## Hárok1
Príloha č.1.2 Technická špecifikácia - časť 2
Verejný obstarávateľ: Obec Šútovce
Názov zákazky: Zabezpečenie technického vybavenia pre zberný dvor v obci Šútovce
Časť 2: Čelný nakladač s príslušenstvom
Funkcia
Čelný nakladač s príslušenstvom
| Technické vlastnosti | Jednotka | Minimum | Maximum | Presne
| počet | ks |  |  | 1
| Výška zdvihu | mm | 3500
| Zdvíhacia nosnosť pri plnej výške zdvihu | kg | 1700
| Zdvíhacia nosnosť na úrovni do 1m | kg | 2000
| Vybavenie | Hodnota / charakteristika
| Opruženie nakladača pri jazde | áno
| Ovládanie nakladača z kabíny traktora | áno
| Príslušenstvo: Lopata UNI s drapákom-šírka záberu min.2,0m , Paletizačné vidly - nosnosť min. 1500kg | áno