## Kúter
Príloha č. 1a
Technická špecifikácia
Kúter | Požadovaná hodnota | Jednotka | Doplniť povinný údaj
Technické parametre
Celonerezové prevedenie stroja, vrátane vnútorného rámu | áno |  | áno/nie*
Kompletne zváraná konštrukcia bez ostrých hrán | áno |  | áno/nie*
Delené veko misy s plastovým protihlukovým krytom | áno |  | áno/nie*
Externý nerezový rozvádzač | áno |  | áno/nie*
Šesť nožová hlava s hydraulickým kĺúčom | áno |  | áno/nie*
Programovateľná riadiacia jednotka | áno |  | áno/nie*
Veľkosť pamäťe riadiacej jednotky | min. 40 | programov | uvieť hodnotu
Počet predefinovaných otáčok nožovej hlavy | min. 5 | otáčok | uvieť hodnotu
Počet predefinovaných otáčok spätného miešania | min. 2 | otáčky | uvieť hodnotu
Automatický systém mazania nožovej hlavy | áno |  | áno/nie*
Objem misy | min. 90 | litrov | uvieť hodnotu
Otáčky nožovej hlavy plynule regulovateľné v rozsahu | min. 200 až 5 000 | ot./min. | uvieť hodnotu
Obvodová rýchlosť nožov | min. 130 | m/s | uvieť hodnotu
Miešacie otáčky v rozsahu | min. - 300 až 200 | ot./min. | uvieť hodnotu
Otáčky misy plynule regulovateľné v rozsahu | min. 2 - 15 | ot./min. | uvieť hodnotu
Príkon motora nožnej hlavy | min. 35 | kW | uvieť hodnotu
Celkový príkon | min. 38 | kW | uvieť hodnotu
Napájanie 400 V, 3f, 50 Hz. | áno |  | áno/nie*
Prepojovací kábel dĺžka | min. 10 | m | uvieť hodnotu
Manuálne ovládanie vyhadzovača diela | áno |  | áno/nie*
Dodávka, montáž, servis a záruka
Dodanie na miesto inštalácie |  |  | áno/nie*
Montáž zariadenia |  |  | áno/nie*
Zapojenie zariadenia |  |  | áno/nie*
Uvedenie zariadenia do prevádzky |  |  | áno/nie*
Doba záruky od spustenie zariadenia do prevádzky | min. 12 | mesiac | áno/nie*
Termín dodania | max. 20 | týždňov | áno/nie*
* uchádzač vyplní resp. upraví podfarbené polia
* nehodiace sa prečiarknite
| Typové označenie ponúkaného zariadenia |  | Výrobca ponúkaného zariadenia
Kúter
Predkladateľ cenovej ponuky:
Obchodné meno:
Sídlo / miesto podnikania:
IČO:
Zastúpený:
Dátum vypracovania cenovej ponuky:
Platnosť cenovej ponuky: | min. do 30.07.2023
Pečiatka a podpis oprávnenej osoby: