## Rezačka mäsa
Príloha č. 1c
Technická špecifikácia
Rezačka mäsa | Požadovaná hodnota | Jednotka | Doplniť povinný údaj
Technické parametre
Celonerezové prevedenie stroja | áno |  | áno/nie*
Kapacita násypky | min. 100 | litrov | uvieť hodnotu
Plynulá regulácia podávacieho šneku | áno |  | áno/nie*
Výkon zariadenia | min. 1 700 | kg/hod. | uvieť hodnotu
Príkon motora rezacieho šneku | min. 11 | kW | uvieť hodnotu
Príkon motora podávacieho šneku | min. 1,5 | kW | uvieť hodnotu
Rezací šnek z jedného kusu materiálu | áno |  | áno/nie*
Rezná hlava vybavená bezpečnostným krytom | áno |  | áno/nie*
Priemer zloženia | min. 130 | mm | uvieť hodnotu
Rezný systém Unger 5 | áno |  | áno/nie*
Možnosť rezania zmrazeného mäsa | áno |  | áno/nie*
Tlačidlo START/STOP | áno |  | áno/nie*
Napájanie 400 V, 3f, 50 Hz. | áno |  | áno/nie*
Dodávka, montáž, servis a záruka
Dodanie na miesto inštalácie |  |  | áno/nie*
Montáž zariadenia |  |  | áno/nie*
Zapojenie zariadenia |  |  | áno/nie*
Uvedenie zariadenia do prevádzky |  |  | áno/nie*
Doba záruky od spustenie zariadenia do prevádzky | min. 12 | mesiac | áno/nie*
Termín dodania | max. 20 | týždňov | áno/nie*
* uchádzač vyplní resp. upraví podfarbené polia
* nehodiace sa prečiarknite
| Typové označenie ponúkaného zariadenia |  | Výrobca ponúkaného zariadenia
Rezačka mäsa
Predkladateľ cenovej ponuky:
Obchodné meno:
Sídlo / miesto podnikania:
IČO:
Zastúpený:
Dátum vypracovania cenovej ponuky:
Platnosť cenovej ponuky: | min. do 30.07.2023
Pečiatka a podpis oprávnenej osoby: