## Príloha č. 1
1
1 | Pokyny k vyplneniu: Vypĺňajú sa žlto vyznačené polia !!!
1
1 | [9 empty] | Príloha č. 1:
1 | Kúpna zmluva – Príloha č. 1:
1
1 | Technická špecifikácia predmetu zmluvy
1
1
1 | Názov predmetu: |  | Samochodný postrekovač | [5 empty] | Počet kusov: | 1
1
1 | Vymedzenie častí |  |  | Opis / Technická špecifikácia - požadované technické parametre | Číselný údaj / Hodnota / Charakteristika parametra - požadovaná hodnota parametra |  | Merná jednotka | Parametre navrhovanej technológie - navrhovateľ vyplní konkrétnu hodnotu parametra ním navrhovanej technológie (hodnota/číselný údaj a podobne podľa zadania) | Názov výrobcu | Typové označenie
1 | Základná výbava |  |  | pracovný záber ramien | min. 36 |  | m | hodnota:
1 |  |  |  | objem nádrže na postrek | min. 5000 |  | l | hodnota:
1 |  |  |  | počet a rozdelenie sekcií | min. 18 |  | ks | hodnota:
1 |  |  |  | výkon čerpadla | min. 400 |  | l/min. | hodnota:
1 |  |  |  | rozchod kolies | min. 2250 |  | mm | hodnota:
1 |  |  |  | svetlá výška | min. 1100 |  | mm | hodnota:
1 |  |  |  | nádrž na čistú vodu objem | min. 500 |  | l | hodnota:
1 |  |  |  | dovolená rýchlosť | max. 60 |  | km/h | hodnota:
1 |  |  |  | výkon motora | min. 210 |  | kW | hodnota:
1 |  |  |  | palivová nádrž | min. 250 |  | l | hodnota:
1 |  |  |  | pojazd riadený cez pedál a Joystick | áno |  | - | áno/nie:
1 |  |  |  | hydraulické sklápanie a kompenzácia výšky ramien | áno |  | - | áno/nie:
1 |  |  |  | horizontálne a vertikálne tlmenie ramien | áno |  | - | áno/nie:
1 | Špecifická výbava stroja |  |  | ISOBUS | áno |  | - | áno/nie:
1 |  |  |  | systém riadenia GPS/Autopilot | áno |  | - | áno/nie:
1 |  |  |  | paralelné sledovanie stopy | áno |  | - | áno/nie:
1 |  |  |  | automatické spínanie sekcii | áno |  | - | áno/nie:
1 |  |  |  | naklápanie ramien vrátane hydraulického regulačného ventilu | áno |  | - | áno/nie:
1 |  |  |  | elektronicky riadené rotačné miešadlo | áno |  | - | áno/nie:
1 |  |  |  | čistiaca jednotka | áno |  | - | áno/nie:
1 |  |  |  | elektronické ovládanie systému pre plnenie a čistenie | áno |  | - | áno/nie:
1 |  |  |  | kamera | min. 2 |  | ks | hodnota:
1 |  |  |  | LED osvetlenie ramien | min. 2 |  | ks | hodnota:
1 |  |  |  | externé pripojenie čerpadla | áno |  | - | áno/nie:
1
1 | Pozn.: V prípade, že v rámci opisu predmetu bol použitý konkrétny výrobca, výrobný postup, značka, patent, typ, krajina, oblasť alebo miesto pôvodu alebo výroby, môže uchádzač predložiť ponuku i na technický a funkčný ekvivalent.
1
1
1
1 |  | Miesto:
1
1 |  | Dátum:
1 | [5 empty] | podpis a pečiatka navrhovateľa