## Minimálne požiadavky na predmet
Príloha č. 1
Minimálne požiadavky na predmet zákazky - požadovaná technická špecifikácia, parametre a funkcionality, resp. vlastnosti požadovaného predmetu zákazky |  |  |  | Uchádzač uvedie skutočnú špecifikáciu dodávaného tovaru - vlastný návrh plnenia
Časť č. 3 - Web proxy HW zariadenie
Počet kusov: |  | 2 | Značka a názov | Vyplní uchádzač
Technická špecifikácia
Kombinované emisie CO2 normy WLTP | g/km
Funkčkné požiadavky
Explicitné proxy pre web protokoly HTTP/HTTPS s podporou cache | áno |  |  | Vyplní uchádzač
Implicitné nastavenie proxy (v rámci 1 boxu) | áno |  |  | Vyplní uchádzač
TCP Relaying (metóda CONNECT over HTTP) | áno |  |  | Vyplní uchádzač
Podpora cache-ovania odpovedí (proxy cache) | áno |  |  | Vyplní uchádzač
Nastavenie výnimiek z cache-ovania na základe cieľovej URL/URI, web kategórie | áno |  |  | Vyplní uchádzač
Manuálna úprava kategórií na základe URL , IP. Možnosť vytvárania vlastných kategórií | áno |  |  | Vyplní uchádzač
Možnosť zadania požiadavky na rekategorizáciu URL alebo IP v databáze dodávateľa | áno |  |  | Vyplní uchádzač
AV kontrola priamo na proxy appliance. Možnosť dodatočného použitia externých AV pomocou ICAP | áno |  |  | Vyplní uchádzač
Dešifrovanie a inšpekcia SSL/TLS komunikácie | áno |  |  | Vyplní uchádzač
Nastavenie výnimiek z SSL/TLS inšpekcie resp. vynútenie inšpekcie SSL/TLS komunikácie na základe URL, kategórie URL, užívateľa, zdrojovej IP adresy klienta alebo certifikátu servera | áno |  |  | Vyplní uchádzač
Kontrola typu sťahovaných objektov/súborov na základe skutočného obsahu (nesmie byť detekovaný iba pomocou prípony alebo iba pomocou MIME type) | áno |  |  | Vyplní uchádzač
Možnosť blokovania určitých typov objektov/súborov (spustiteľné súbory, ActiveX, Java Script, Flash video, heslované/šifrované súbory a súborové archívy apod.) a možnosť nastavenia výnimiek z blokovania takýchto objektov | áno |  |  | Vyplní uchádzač
Podpora kontroly prístupu k web aplikáciám (WEB 2.0 - typicky Facebook, Twitter, cloud storage apod. až na úroveň jednotlivých užívateľských úkonov - napr. zakázať publikovanie príspevkov, upload/download príloh atd.), prosím uveďte počet a názov podporovaných aplikácii (môže byť aj formou odkazu na web kde sú tieto informácie verejne dostupné) | áno |  |  | Vyplní uchádzač
Výrobca musí garantovať podporu riešenia a všetkých jeho komponentov minimálne po dobu nasledujúcich 5 rokov | áno |  |  | Vyplní uchádzač
Detekcia a blokovanie komunikácie z/na známe zdroje malware, spyware a Botnety. Výrobca musí zabezpečiť pravidelnú aktualizáciu týchto zdrojov. | áno |  |  | Vyplní uchádzač
Detekcia a možnosť blokovania klientskej komunikácie na iné proxy servery, web-anonymizéry. Pokiaľ sa používa detekcia aj formou databázy, potom musí výrobca zabezpečiť pravidelnú aktualizáciu týchto zdrojov | áno |  |  | Vyplní uchádzač
Podpora reputačného hodnotenia cieľových serverov (dodatok ku statickej kategorizácii URL/IP). Výrobca zabezpečuje pravidelnú aktualizáciu týchto zdrojov | áno |  |  | Vyplní uchádzač
Pokročilá analýza hrozieb na základe definícií dodávaných a updatovaných výrobcom | áno |  |  | Vyplní uchádzač
Možnosť manipulácie s HTTP hlavičkou (min. X-Forwarded-For a Via) | áno |  |  | Vyplní uchádzač
Podpora IPv6 | áno |  |  | Vyplní uchádzač
FTP proxy | áno |  |  | Vyplní uchádzač
Kategorizácia neznámych/nezaradených URL/IP adries | áno |  |  | Vyplní uchádzač
podpora sandboxingu (vo forme HW/VM appliance a cloud riešenia) | áno |  |  | Vyplní uchádzač
podpora IPS založeného na definíciách (signature-based) a technikách nevyžadujúcich definície (signature-less) schopnými zablokovať napr. domain generation algoritmus útoky, java a flash exploity a pod. Minimálne 11000 definícií dodávaných a updatovaných výrobcom | áno |  |  | Vyplní uchádzač
podpora filtrovania Youtube videí pomocou kategorizácie (min. 10 kategórií dostupných out-of-box). | áno |  |  | Vyplní uchádzač
podpora AI based engine pre realtime analýzu obrázkov. Systém musí byť schopný detegovať zobrazovanie drog, alkoholu, zbraní, pornografie, extrémizmu, gamblingu a iného nevhodného (Not Safe for Work) obsahu. | áno |  |  | Vyplní uchádzač
podpora správy prístupu k Internetu pre mobilných klientov (PC, MAC, Linux, iOS, Android) | áno |  |  | Vyplní uchádzač
Obmedzenie šírky pásma pre streamované dáta (typicky video, audio) | áno |  |  | Vyplní uchádzač
Možnosť integrácie so systémom DLP napr. pomocou ICAP alebo podpora DLP priamo v proxy appliance minimálne na úrovni vyhľadávania reťazcov pomocou regexp, watermarking, fingerprinting. | áno |  |  | Vyplní uchádzač
Výkonnostné parametre / redundancia
Riešenie musí poskytovať plnú redundanciu cez 2 geograficky oddelené lokality | áno |  |  | Vyplní uchádzač
Riešenie musí byť schopné rozkladať komunikáciu na 2 geograficky oddelené lokality (balancing) | áno |  |  | Vyplní uchádzač
Celková priepustnosť riešenia (so zapnutými funkciami AV + Aplikačná kontrola + Webfiltering + SSL inšpekcia (1 TCP session obsahujúca 10 HTTP requestov)) minimálne 5 Gbps pre každú lokalitu/node. Uveďte priepustnosť navrhovaného riešenia pri HTTP a HTTPS komunikácii (response 44k, resp uveďte detaily testu). | áno |  |  | Vyplní uchádzač
Riešenie musí byť schopné obslúžiť minimálne 800 000 konkurentných TCP spojení pre každú lokalitu/node (so zapnutými funkciami AV + Aplikačná kontrola + Webfiltering + SSL inšpekcia (1 TCP session obsahujúca 10 HTTP requestov)) | áno |  |  | Vyplní uchádzač
Riešenie musí byť schopné spracovať minimálne 10 000 transakcií za sekundu (so zapnutými funkciami AV + Aplikačná kontrola + Webfiltering + SSL inšpekcia (1 TCP session obsahujúca 10 HTTP requestov)) pre každú lokalitu/node (uveďte hodnotu CPS, Requests Per Second , Transactions Per Second - podľa názvoslovia výrobcu). | áno |  |  | Vyplní uchádzač
Počet užívateľov je 1000 (tento počet musí riešenie podporovať aj v prípade straty redundancie / výpadku jednej lokality). Riešenie musí podporovať rozšírenie počtu užívateľov pomocou licencie až na 5 násobok. | áno |  |  | Vyplní uchádzač
Pripojenie do siete (per node) - min. 2xSFP+, 2x1GE RJ45/SFP porty pre data plane a 1x1GE RJ45 mgmt port | áno |  |  | Vyplní uchádzač
Možnosť spoločného aj oddelených sieťových rozhraní pre in a out komunikáciu (režim one-arm / two-arm) | áno |  |  | Vyplní uchádzač
Veľkosť RAM: minimálne 64GB | áno |  |  | Vyplní uchádzač
Kapacita diskového priestoru: 4x 2TB HDD | áno |  |  | Vyplní uchádzač
Monitoring dostupnosti a failover proxy služieb, ktoré sú nutné pre prevádzku systému (DNS servery, AD servery, NTP servery, AV, príp. ďalšie súčasti dodaného riešenia) | áno |  |  | Vyplní uchádzač
Každý proxy node musí mať minimálne 1 zdroj s možnosťou doplnenia druhého zdroja napájania | áno |  |  | Vyplní uchádzač
Podpora ethernet redundancie: active / standby alebo active/active LACP. Uveďte prosím spôsob redundancie. | áno |  |  | Vyplní uchádzač
Požiadavky na antivírus
Systém musí podporovať konfiguráciu výnimiek AV kontroly na základe URL, URI, kategórie, typu sťahovaných súborov | áno |  |  | Vyplní uchádzač
podpora kontroly archívov | áno |  |  | Vyplní uchádzač
možnosť nastavenia blokovania zaheslovaných/šifrovaných súborov/archívov | áno |  |  | Vyplní uchádzač
proxy musí byť schopné získavať signatúry pokrývajúce novo odhalený malware zo sandboxu ktorý používa | áno |  |  | Vyplní uchádzač
kontrola na základe signatúr. Výrobca zaisťuje pravidelnú aktualizáciu signatúr a prípadne ďalších definícií pre AV engine (minimálne jeden krát v priebehu 24 hodín). | áno |  |  | Vyplní uchádzač
Autentizácia
Autentizácia klientov voči MS Active directory | áno |  |  | Vyplní uchádzač
Autentizácia klientov voči LDAP serveru (podpora LDAP aj LDAPS) | áno |  |  | Vyplní uchádzač
Podpora NTLM v2 | áno |  |  | Vyplní uchádzač
Podpora NTLM v1 | áno |  |  | Vyplní uchádzač
Podpora Basic Auth | áno |  |  | Vyplní uchádzač
Podpora Kerberos | áno |  |  | Vyplní uchádzač
Pravidlá pre výnimky z autentizácie na základe klientskej IP adresy / siete a cieľovej URL | áno |  |  | Vyplní uchádzač
Kontrola nastavenia parametrov cachovania autentizačných požiadaviek/odpovedí | áno |  |  | Vyplní uchádzač
Možnost autentizace vůči více doménám MS AD (připojte poznámku, pokud lze pouze za použití externího agenta) | áno |  |  | Vyplní uchádzač
Autentizácia klientov voči lokálnej databáze | áno |  |  | Vyplní uchádzač
Autorizácia
povoliť/zakázať požiadavky na základe IP adresy / siete klientov | áno |  |  | Vyplní uchádzač
povoliť/zakázať požiadavky na základe cieľovej URL/URI alebo ich častí | áno |  |  | Vyplní uchádzač
povoliť/zakázať požiadavky na základe kategorizácie URL | áno |  |  | Vyplní uchádzač
povoliť/zakázať požiadavky na základe hodnotenia reputácie cieľového serveru | áno |  |  | Vyplní uchádzač
povoliť/zakázať požiadavky na základe adresy Layer 4 protokolu (napr. metóda CONNECT over HTTP) | áno |  |  | Vyplní uchádzač
povoliť/zakázať požiadavky na základe autentizácie užívateľa alebo jeho členstva v skupine v MS AD | áno |  |  | Vyplní uchádzač
povoliť/zakázať požiadavky na základe časových údajov (čas, dátum, časové rozmedzie) | áno |  |  | Vyplní uchádzač
povoli/zakázať požiadavky s metodou POST/PUT | áno |  |  | Vyplní uchádzač
ľubovolná kombinácia vyššie uvedených | áno |  |  | Vyplní uchádzač
Prispôsobenie oznámenia pre užívateľa (Block / Error / Warning / dalšie info stránky) | áno |  |  | Vyplní uchádzač
Management
Spoločná správa všetkých proxy (v rámci redundantnej skupiny) z jedného miesta - pomocou GUI | áno |  |  | Vyplní uchádzač
Konfigurácia každej proxy tvoriacej HA riešenie musí byť vždy synchronizovaná s poslednou verziou zmien | áno |  |  | Vyplní uchádzač
Autentizácia a autorizácia správcov systému pomocí LDAP, AD alebo RADIUS | áno |  |  | Vyplní uchádzač
Podpora multi factor authentication pre správcov systému | áno |  |  | Vyplní uchádzač
Min. 2 role pre správcov systému, (read-write, read-only) | áno |  |  | Vyplní uchádzač
Možnost definovat uživatelské role pro správce systému | áno |  |  | Vyplní uchádzač
Aplikovanie konfiguračných zmien bez výpadku služby | áno |  |  | Vyplní uchádzač
Upgrade firmware HA clustra bez výpadku služby | áno |  |  | Vyplní uchádzač
SNMP v2c a v3 | áno |  |  | Vyplní uchádzač
Možnosť zapnutia debug režimu pre uživateľské požiadavky | áno |  |  | Vyplní uchádzač
Access log (user and associated requests) - vzdialené logovanie - Syslog UDP, TCP | áno |  |  | Vyplní uchádzač
Podpora tcpdump-like nástroja priamo na proxy s možnosťou definície filtrov | áno |  |  | Vyplní uchádzač
Možnosť zasielania informácií o stave systému a jeho zmene do syslogu a pomocou SMTP | áno |  |  | Vyplní uchádzač
Report využívania služieb proxy na základe zdroja (IP adresa, užívateľské meno), cieľa (URL, kategórie URL) a statusu požiadavky (povolené, blokované, blokované na základe čoho), veľkosti požiadaviek/odpovedí a dalších volitelných parametrov | áno |  |  | Vyplní uchádzač
Podpora auditného logovania prístupu správcov vrátane vykonaných zmien v konfigurácii | áno |  |  | Vyplní uchádzač
Uchovávanie logov pre možnosť auditu a tvorby reportov po dobu min 3 mesicov | áno |  |  | Vyplní uchádzač
Automatické a manuálne generovanie reportov s možnosťou nastavenia automatického opakovania a odosielania pomocou SMTP | áno |  |  | Vyplní uchádzač
Záruka
všetky potrebné licencie na 1 rok od dátumu akceptácie, záruka 3 roky od dátumu akceptácie. Podpora výrobcu v režime 24x7. Vlastníctvo Supportného kontraktu a licencií priamo objednávateľom. Prístup na supportný portál vo vlastníctve objednávateľa, otváranie, správa supportných ticketov priamo objednávateľom. | áno |  |  | Vyplní uchádzač