## Hárok1
Výkaz / Výmer - kaštieľ voderady
| Projekt: Expozícia zichyovcov | Architekt štúdio: Hša s.r.o. | Dátum: |  |  | Podpis:
| Lokalita : Kaštiel Voderady | Achitekt: Ing. Arch. Martin Šešo
| Objednávateľ: Bohdal s.r.o. | Kontakt: +421 902 087 760
P.č. | Sekcia\položky |  | Počet | mj | cena/mj | Cena
Miestnosť - recepcia
1. | informačný panel
Hardware
1.1 | LCD screen 65´´ | Uhlopriečka monitoru min. 65" Rozlíšenie min. 3840x2160 (4K) Jas min. 500 cd/m² Kontrast min. 1200:1 Čas rekacie: max. 8ms Veľkosť bodov: max.0.5mm Obnovovacia frekvencia min. 60Hz Port USB min. 2x 2.0 Port VGA min. x1 DVI min. x1 DisplayPort min. x1 HDMI min. x3 Reproduktory: min. 2 x 10W Mini jack min. x1 RS-232c min. x1 RJ45 min. x1 | 1 | ks
1.2 | Riadiace PC | Frekvencia procesora: 3 GHz (3 000 MHz) Počet jadier procesora: min. 6× Cache procesora min. 18 MB Core Boost Frekvencia min. 4,6 GHz (4 600 MHz) Kapacita úložiska SSD: min. 512 GB (0,51 TB) Veľkosť operačnej pamäte RAM 8 GB Frekvencia pamäte 3 200 MHz Maximálna kapacita RAM 64 GB USB 2.0 min. 2x USB 3.2 Gen 2 min. 3x USB-C min. 1x Min. 1x HDMI, min. 1x DisplayPort Hmotnosť: max. 4,5 kg | 1 | ks
1.3 | Držiak na LCD | Držiak na TV min. 37" max. 70", nástenný, nosnosť max. 50kg, náklon -20°/+10°, natočenie min. 180°, rotácia min. 6° | 1 | ks
1.4 | Programovanie, konfigurácia, inštalácia | Inštalácia techniky a jej oživenie, nastavenie podľa špecifikácie | 1 | ks
Zariaďovacie prvky
1.5 | Rám | Orámovanie obrazovky aj s bočným prekrytím aby nebolo vidiet kabeláž a riadiace PC | 1 | ks
Artwork/Software
1.6 | App | HTML aplikácia na generovanie obsahu podľa požiadaviek klienta. Možnosť vytvorenia šablony na implementovanie potrebných informácií. | 1 | ks
1.7 | Obsah | Grafický návrh šablony, implementácia vstupných dát (fotografii, textov) | 1 | ks
Miestnosť 1 - história kaštieľa
2. | Multifunkčná stena
Hardware
2.1 | Miltitouch screen 55´´ | Detekčná metóda: kapacitná technológia Multitouch Uhlopriečka: min. 55“ Pomer strán: 16:9 Hrúbka skla: min. 3,3 mm Dátová konektivita: min. 1x USB 2.0 Rám LCD: max 7 mm Hmotnosť LCD: max. 41 kg Reproduktory: min. 2x 10 W kontrastný pomer: min. 1400:1 Rozlíšenie displeja: min. 1920x1080 Jas: min. 500 cd/m2 Farba panelu počas životnosti Spotreba energie: 190W | 3 | ks
2.3 | Riadiace PC | Frekvencia procesora: min. 1,6 GHz (1 600 MHz) Počet jadier procesora: min. 12 × Cache procesora: min. 25 MB Core Boost Frekvencia: min. 4,9 GHz (4 900 MHz) Pamäť grafickej karty: min. 12 GB Frekvencia jadra: min. 1320 Mhz Typ grafickej pamäte: 12 GB Kapacita úložiska SSD: min. 512 GB (0,51 TB) Veľkosť operačnej pamäte RAM: min. 32 GB Min. 3x USB 2.0 Min. 4x USB 3.2 Gen 2 Min. 1x USB-C Min. 1x HDMI Min. 1x DisplayPort Hmotnosť: max. 6 kg | 1 | ks
2.4 | Držiak | Pevný nástenný držiak pre horizontálnu a vertikálnu montáž plochých obrazoviek : max. 75". Hĺbka: min. 10 cm - max. 29 cm. Určenie: videowall Nosnosť max. 70 kg VESA min.200x200 mm, max.600x600 mm | 3 | ks
2.5 | Ozvučenie | "Typ sústavy: Aktívny Počet kanálov: 2.0 Výkon zostavy: min. 50W Frekvencia: min. 70 Hz – max. 20 000 Hz Hmotnosť: max. 7 kg Pripojenie: min. bluetooth Vstup: min. 1x 3,5 mm jack Min. 1x 6,3 mm jack Min. 1x RCA – cinch " | 1 | set
2.6 | Programovanie, konfigurácia, inštalácia | Inštalácia techniky a jej oživenie, nastavenie podľa špecifikácie | 1 | ks
Zariaďovacie prvky
2.7 | Orámovanie videowall | Povrchový rám na videowall podľa PD | 1 | ks
Artwork/Software
2.8 | App | Aplikácia vytvorená pomocou HTML rozhrania. Návrh a programovanie štruktúry aplikácie jednotlivých úrovní menu rozhrania. Generovanie databáz obsahu a úprava podľa reálneho rozhrania a segmentácie interaktívnej steny. | 1 | ks
2.9 | Rešerž obrazových a textových materiálov | Sumarizácia podkladov, návrh a koordinácia vhodného obsahu | 1 | set
2.10 | Dizajn aplikácie | Návrh grafiky a jej implementácia do štruktúry aplikácie. Generovanie jednotlivých podstránok, oknien, menu rozhrania a layout-u. | 1 | ks
2.11 | Scenár a jazykové mutácie | Príprava podkladov k návrhu dizajnu,obsahu a jazykové mutácie (AJ, NJ, MJ) | 1 | set
3. | 3D model hradu
Zariaďovacie prvky
3.1 | Výroba 3D modelu - viac materiálov | Generovanie 3D modelu pomocou spájania viacerých materiálov vyrobených za pomoci 3D tlače a frézy. | 1 | ks
3.2 | Instalacia | Inštalácia jednotlivých prvkov | 1 | ks
Artwork/Software
3.3 | Dronové skenovanie | Vytvorenie digitálnych záberov na postprodukčné spracovanie 3d modelu kaštiela. Prelet a zonácia zabezpečená pomocou profesionálnej techniky s vysokým rozlíšením. Jednotlive zábery vytvorené na základe zonácie. Potrebnej na vytvorenie modelu. | 1 | ks
3.4 | Digitálny 3D model | Postprodukčná úprava digitalizovaných záberov. Vygenerovanie poligónového 3D modelu pre potreby následnej výroby pomocou 3D tlače a grézovania | 1 | ks
3.5 | Grafika steny (okolie modelu) | Graficky návrh a tlač na plotrovanú fóliu. | 1 | ks
4. | Panelová výstava
Zariaďovacie prvky
4.1 | BANNER | Číry (alt. Mliečny) plast. Polep číra fólia s grafikou. Formát banneru 1200 x 1200 mm. Výroba podľa PD | 2 | ks
4.2 | Inštalácia | Inštalácia jednotlivých prvkov | 1 | set
Artwork/Software
4.3 | Grafika na bannery | Návrh grafiky, korektúra textov a ich formátovanie | 2 | ks
4.4 | Tlač grafiky na bannery | Tlač grafiky podľa požiadaviek na transparentnú fóliu. | 2 | ks
4.5 | Preklady | Predklady textov do jazykovej mutácie (AJ, NJ, MJ) | 24 | n/s
Miestnosť 2 - Zichyovci
5. | Rodokmeň šľachtického rodu Zichy
Hardware
5.1 | Projektor | Technológia displeja DLP™ Rozlíšenie: min. 1080p Full HD (1920 x 1080) Jas: min. 4 200 lúmenov Kontrastný pomer: min. 300 000:1 Natívny pomer strán: 16:9 Veľkosť uhlopriečky min. 0,92 m ~ max. 7,63 m (36,4" ~ 300,5") Typ svetelného zdroja: Laser LASEROVÝ život: min. 30 000 hodín Projekčná vzdialenosť (m): min. 0,4 m – max. 3,3 m Vstupy min. 1 x HDMI 2.0, min. 1 x HDMI 1.4a podpora 3D, min. 1 x mikrofón 3,5 mm Výstupy min. 1 x Audio 3,5 mm, min. 1 x USB-A napájanie 1,5 A Ovládanie min. 1 x RS232, min. 1 x RJ45, min. 1 x 12V spúšť, min. 1 x micro USB služba Hladina hluku (max): 32 dB Prevádzka : 24/7 Hmotnosť: max. 7 kg Záruka : min. 7 rokov | 1 | ks
5.2 | Player k projektoru | Podporované rozlíšenie: min. 4K Ultra HD Kapacita úložisk: min. 8 GB Pamäť RAM: min. 2 GB Min. 1x HDMI, Min. 1x USB 2.0 Konektivita: Bluetooth, WiFi | 1 | ks
5.3 | Slúchadlá | Duo slúchadlo v antivandal prevedenís držiakom pre aktivovane po zvesení, impedancia max 35 Ω, min., min. 1x jack konektor 3,2 mm, dĺžka kovovej ochrannej trubice min. 1,15 m | 3 | ks
5.4 | Player k projektoru | Podporované rozlíšenie: min. 4K Ultra HD Kapacita úložisk: min. 8 GB Pamäť RAM: min. 2 GB Min. 1x HDMI, Min. 1x USB 2.0 Konektivita: Bluetooth, WiFi | 3 | ks
5.5 | Programovanie, konfigurácia, inštalácia | Inštalácia techniky a jej oživenie, nastavenie podľa špecifikácie | 1 | ks
Zariaďovacie prvky
5.6 | Case na projekciu a techniku | Výroba krytu na projektor podľa rozmerov použitej techniky. Povrchová úprava totožná s povrchovou úpravou stien. Vytvorenie chalenia pomocou komínového efektu na chladenie techniky | 1 | ks
Artwork/Software
5.7 | Grafika rodokmenu | Návrh a výroba grafiky rodokmeňa. Formátovanie na veľkoformátovú tlač na stenu . | 1 | ks
5.8 | Tlač | Tlač grafiky na stenu pomocou robotickej totémovej tlačiarne. | 9 | m2
5.9 | Videomapping | Návrh a výroba animácie na videomapping vytlačeného rodokmeňa. Vytvorenie liniek a struktúry podľa grafického návrhu. | 1 | ks
5.10 | Voiceover | Výroba audio podkladu (voiceover) v jazykových mutáciách (Sj, AJ, NJ, MJ) | 4 | ks
5.11 | Scenár a jazykové mutácie | Príprava podkladov k návrhu grafiky a videomappingu s voiceoverom. | 1 | ks
6. | interaktívny stol
Hardware
6.1 | Miltitouch screen 55´´ | Detekčná metóda: kapacitná technológia Multitouch Uhlopriečka: min. 55“ Pomer strán: 16:9 Hrúbka skla: min. 3,3 mm Dátová konektivita: min. 1x USB 2.0 Rám LCD: max 7 mm Hmotnosť LCD: max. 41 kg Reproduktory: min. 2x 10 W kontrastný pomer: min. 1400:1 Rozlíšenie displeja: min. 1920x1080 Jas: min. 500 cd/m2 Farba panelu počas životnosti Spotreba energie: 190W | 4 | ks
6.2 | Riadiace PC | Frekvencia procesora: min. 1,6 GHz (1 600 MHz) Počet jadier procesora: min. 12 × Cache procesora: min. 25 MB Core Boost Frekvencia: min. 4,9 GHz (4 900 MHz) Pamäť grafickej karty: min. 12 GB Frekvencia jadra: min. 1320 Mhz Typ grafickej pamäte: 12 GB Kapacita úložiska SSD: min. 512 GB (0,51 TB) Veľkosť operačnej pamäte RAM: min. 32 GB Min. 3x USB 2.0 Min. 4x USB 3.2 Gen 2 Min. 1x USB-C Min. 1x HDMI Min. 1x DisplayPort Hmotnosť: max. 6 kg | 1 | ks
6.3 | Programovanie, konfigurácia, inštalácia | Inštalácia techniky a jej oživenie, nastavenie podľa špecifikácie | 1 | ks
6.4 | Instalacia | Inštalácia jednotlivých prvkov | 1 | set
Zariaďovacie prvky
6.5 | Stôl | Návrh a výroba stola podľa PD. Vnútorná konštrukcia na umiestnenie obrazoviek. | 1 | ks
Artwork/Software
6.6 | App - programovanie | Návrh aplikačného riečenie. Generovanie jednotlivých databáz. Vytvorenie struktúrovaného rozhrania. Návrh a programovanie interaktivityv celom rozhraní. Implementácia aplikácie do rozhrania technológie. | 1 | ks
6.7 | Produkcia a postprodukcia obsahu | Navrh a produkcia : modulov aplikácie, tex, fotografia, grafika | 1 | set
6.8 | Animácie | Výroba animácie min. 60 sekund. Formát mp4. Súčasťou audiostopa | 4 | ks
6.9 | 3D animácia | Výroba 3D animácie (grafika mapy) min. 60 sekund. Formát mp4. Súčasťou audiostopa | 2 | ks
6.10 | Hry | Výroba html hry podľa návrhu. Nutnosť využitia grafiky podľa základného layout-u | 3 | ks
6.11 | Scenáre | Návrh scenárov k obsahovej časti | 1 | set
6.12 | Dizajn aplikácie | Návrh grafiky a jej implementácia do štruktúry aplikácie. Generovanie jednotlivých podstránok, oknien, menu rozhrania a layout-u. | 1 | app
6.13 | Rešerž obrazových a textových materiálov | Dohľadávanie obsahových materiálov | 1 | set
6.14 | Preklady | Výroba jazykovej mutácie (AJ, NJ, MJ) | 80 | n/s
7. | Vytiahni si spomienku
Zariaďovacie prvky
7.1 | Policový systém | Rozmer 1840x1060x125 mm, Osadenie na stenu, 4x kotevné úchyty, priestor na umiestnenie 6x grafiky . Výroba podľa PD | 2 | ks
Artwork/Software
7.2 | Grafika | Návrh a výroba grafiky | 6 | ks
7.3 | Tlač | Tlač na transparentnú fóliu | 1 | ks
7.4 | Scenáre | Návrh scenárov k jednotlivým exponátom | 6 | ks
7.5 | Preklady | Výroba jazykovej mutácie (AJ, NJ, MJ) | 18 | n/s
7.6 | Inštalácia | Inštalácia jednotlivých prvkov | 1 | ks
8. | Erb Zichy
Zariaďovacie prvky
8.1 | Perforovaný erb | Návrh a výroba 3D erbu Zichyovcov. Rozmer 1500 x 1500 mm. Výroba podľa PD | 1 | ks
8.2 | Inštalácia | Inštalácia jednotlivých prvkov | 1 | ks
9. | Nástenné maľby
Zariaďovacie prvky
9.1 | Nástenná fólia | Tvrdená transparentná fólia určená na potlač grafiky. Upevnenie pomocou dištanšných skrutiek na stenu. Veľkost minimálne 1200 x 1800 mm | 2 | ks
9.2 | Inštalácia | Inštalácia jednotlivých prvkov | 2 | ks
Artwork/Software
9.3 | Návrh a produkcia maľby | Návrh a kresba šlachticou, zdigitalizovanie kresby a príprava na tlač | 2 | ks
9.4 | Tlač | Tlač grafiky na nástennú fóliu | 2 | ks
Celá expozícia
10. | Iné náklady
10.1 | Komunikačná kabeláž | Set kabeláži na prepojenie digitálnej techniky a jej komunikáciu | 1 | set
10.2 | Revízie a licencie | Revízia zapojenia digitalizačnej techniky do jestnujúcej elektroninštalácie | 1 | set
10.3 | Realizačný dozor | Realizačný dozor pri inštalácií jednotlivých sekcií v priestore kaštiela. Dohľad nad presným postupom inštalácie a korektným umiestnením v priestore podľa PD | 1 | set
| Spolu bez DPH |  |  |  |  | 0
| DPH |  |  |  |  | 0
| Spolu s DPH |  |  |  |  | 0