## VV_prázdny_peressky_most_výmena
ROZPOČET
Stavba: perešský most - výmena koľajníc a poistných uholníkov
Objekt:
Objednávateľ: DPMK
Zhotoviteľ: |  |  |  | Spracoval:
Miesto: električková trať do želežiarní, perešský most |  |  |  | Dátum:
Č. | Kód položky | Popis | MJ | Množstvo celkom | Cena jednotková | Cena celkom | Hmotnosť celkom
1 | 2 | 3 | 4 | 5 | 6 | 7 | 8
| HSV | Práce a dodávky HSV
| 9 | Ostatné konštrukcie a práce-búranie
1 | 511532111 | Koľajové lôžko so zhutnením z kameniva hrubého drveného | m3 | 14.665
2 | 542300111 | Posunutie podvalov v smere osi koľaje s podbitím, s odstránením a úpravou koľajového lôžka | ks | 10
3 | 544115111.S | Podbíjanie jednotlivých podvalov priečnych medziľahlých aj stykových drevených | ks | 147
4 | 936171112R | Demontáž poistných uhol. | m | 175
5 | 936171113R | Zhotovenie poistných uhol.,ohýbanie a osadenie | m | 175
6 | 545112311 | Výmena koľajníc súvislá tvaru S 49 | m | 175
- vrátane výmeny gumených podložiek pod koľajnice
7 | 548945111.S | Ohýbanie koľajnice s hmotnosťou do 50 kg/m | m | 175
8 | 134910000400 | Koľajnica 49 E1, akosť ocele R 260 | t | 8.75
9 | 134310000300.S | Tyč oceľová prierezu L rovnoramenný uholník 140x140x14 mm, ozn. 11 373, podľa EN ISO S235JRG1 | t | 6.125
10 | 4377150100 | Podkladnica pre spájanie koľajníc plochá S 4 Kl /5% | ks | 16
11 | 2831491600 | Polyetylénová doska SA4 D 380x160 mm 4 otvory /5% | ks | 16
12 | 3099131000 | Skrutky podvalové S1 K 112504 25x140 mm /5% | tks | 0.066
13 | 3090614200 | Skrutka spojková 24x140 mm | tks | 0.04
14 | 3090614225 | Skrutka spojková 24x250 mm | tks | 0.35
15 | 4377580210 | Zvierková skrutka RS1-M24 | ks | 588
16 | 4377580100 | Zvierka tuhá ŽS 4 /50% | ks | 294
17 | 43773976 | Spojka T4 | ks | 20
18 | 3111067200 | Matice 6 hranné pre ŽSR M 24 | tks | 1.216
19 | 3112193500 | Podložky pružné pre ŽSR dvojité Fe6 | tks | 1.282
20 | 4377301000 | Gumová podložka pod koľajnice, rozmer š x d x h = 124x184x7(12) mm /100% | ks | 294
21 | 54299211x | Naloženie, zloženie koľajníc hm. 10 t 2x | t | 29.75
22 | 979085211 | Vodorovná doprava koľajových konštrukcií na do 5 km | t | 14.875
23 | 979085291 | Príplatok k cene za každý ďalší aj začatý km vodorovnej dopravy častí rozobratých konštrukcií drobného koľajiva | t | 446.25
24 | 548930011 | Rezanie koľajnice všetkých sústav pílou | ks | 9
25 | 548930012 | Rezanie koľajnice plameňom | ks | 116.667
26 | 548930013 | Vŕtanie koľajnice všetkých sústav vŕtačkou | ks | 718
27 | 548921121.S | Tavné zvarovanie koľajníc termitom ojedinelé prechodové tvaru S49 | ks | 10
28 | 979091111 | Vodorovné premiestnenie vybúraných hmôt alebo konštrukcií na vzdialenosť do 7000 m | t | 16.375
29 | 998242011 | Presun hmôt pre železničný zvršok akéhokoľvek rozsahu a sklonu do 8 promile | t | 45.705
30 | R2 | Geodetucké práce | kompl. | 1
| M | Práce a dodávky M
| 21-M | Elektromontáže
31 | 210251309.S | Ukoľajnenie individuálne - Montáž priameho ukoľajnenia stožiara alebo oceľovej konštrukcie na koľ. pás - 1 ukoľ. vodič | ks | 6
32 | 369230115325.S | Priame ukoľajnenie stožiara alebo oceľovej konštrukcie, s objímkou / príložkou - 1 ukoľ. vodič | ks | 6
Celkom