## Rekapitulácia stavby
Export Komplet | [28 empty] | 2.0 |  |  |  |  | False | False | {eaf809ce-1966-4177-838a-ce456324227c}
[20 empty] | >> skryté stĺpce << | [12 empty] | 0,001 | 20
[33 empty] | 0,001 | 20
|  | REKAPITULÁCIA STAVBY | [18 empty] | v --- nižšie sa nachádzajú doplnkové a pomocné údaje k zostavám --- v | [11 empty] | 0,001
|  | Kód: |  |  |  |  | PV519 | [25 empty] | 0,001
|  | Stavba: |  |  |  |  | Výstavba hnojiska A a B Bajč, časť Vlkanovo | [25 empty] | 0,001
|  | JKSO: | [13 empty] | KS: | [16 empty] | 0,001
|  | Miesto: |  |  |  |  | k.ú. Bajč | [8 empty] | Dátum: |  | 29. 6. 2022 | [14 empty] | 0,001
0,001
|  | Objednávateľ: | [13 empty] | IČO: | [16 empty] | 0,001
|  |  | GEMERPLUS, s.r.o., Lenartovce č. 97 | [12 empty] | IČ DPH: | [16 empty] | 0,001
0,001
|  | Zhotoviteľ: | [13 empty] | IČO: | [16 empty] | 0,001
[16 empty] | IČ DPH: | [16 empty] | 0,001
False
|  | Projektant: | [13 empty] | IČO: | [16 empty] | False
|  |  | Ing. arch. Roland Hoferica | [12 empty] | IČ DPH: | [16 empty] | True
0,01
|  | Spracovateľ: | [13 empty] | IČO: | [16 empty] | 0,01
[16 empty] | IČ DPH: | [16 empty] | True
Poznámka:
Jedná sa len o orientačný rozpočet spracovaný podľa poskytnuých podkladov. Všetky výmery a ceny sú len informatívne a odhadované. K správnemu naceneniu výkazu výmer je potrebné naštudovanie PD a obhliadka stavby. Naceniť je potrebné jestvujúci výkaz výmer podľa pokynov tendrového zadávateľa, resp. zmluvy o dielo. Rozdiely uviesť pod čiaru. Výkaz výmer výberom položiek, priloženými výpočtami má napomôcť a urýchliť dodávateľovi správne naceniť všetky práce podľa PD ku kompletnej realizácií, skolaudovaní a užívateľnosti stav. diela. Práce a dodávky obsiahnuté v projektovej dokumentácii a neobsiahnuté vo výkaze výmer je dodávateľ povinný položkovo rozšpecifikovať a naceniť pod čiaru, mimo ponukového rozpočtu pre objektívne rozhodovanie. Zmeny, opravy VV a návrhy na možné zníženie stav. nákladov dodávateľ nacení rovnako pod čiaru a priloží k ponukovému rozpočtu. Dodávateľ rozšpecifikuje pouzitie VRN-ov: napr. označenie staveniska, čistenie komunikacií, opatrenia pre stav. v zimnom období, poistenie, geodet. merania a dokumentáciu, skúšky, vzorky, dielenskú dokumentáciu, staveb. výťah, žeriav v súčinnosti a položkami pre zvislý presun hmôt vo všetkých výkazoch, vyčistenie všetkých dotknutých plôch od stavebného odpadu, aj ako príprava pre sadové úpravy.
|  | Náklady z rozpočtov | [13 empty] | 1603736.71
|  | Ostatné náklady zo súhrnného listu | [13 empty] | 0
|  | Cena bez DPH | [13 empty] | 1603736.71
[8 empty] | Sadzba dane |  |  | Základ dane |  |  |  |  | Výška dane
|  | DPH |  | základná |  |  |  | 20% |  |  | 0 |  |  |  |  | 0
|  |  |  | znížená |  |  |  | 20% |  |  | 1603736.71 |  |  |  |  | 320747.34
|  |  |  | zákl. prenesená |  |  |  | 20% |  |  | 0 |  |  |  |  | 0
|  |  |  | zníž. prenesená |  |  |  | 20% |  |  | 0 |  |  |  |  | 0
|  |  |  | nulová |  |  |  | 0% |  |  | 0 |  |  |  |  | 0
|  | Cena s DPH | [6 empty] | v |  |  | EUR |  |  |  | 1924484.05
|  | Projektant | [11 empty] | Spracovateľ
|  | Dátum a podpis: | [7 empty] | Pečiatka |  |  |  | Dátum a podpis: |  |  | Pečiatka
|  | Objednávateľ | [11 empty] | Zhotoviteľ
|  | Dátum a podpis: | [7 empty] | Pečiatka |  |  |  | Dátum a podpis: |  |  | Pečiatka
REKAPITULÁCIA OBJEKTOV STAVBY
| Kód: | [6 empty] | PV519
| Stavba: | [6 empty] | Výstavba hnojiska A a B Bajč, časť Vlkanovo
| Miesto: | [6 empty] | k.ú. Bajč | [6 empty] | Dátum: |  | 29. 6. 2022
| Objednávateľ: | [6 empty] | GEMERPLUS, s.r.o., Lenartovce č. 97 | [6 empty] | Projektant: |  | Ing. arch. Roland Hoferica |  |  |  | Informatívne údaje z listov zákaziek
| Zhotoviteľ: | [13 empty] | Spracovateľ:
| Kód |  |  |  | Popis | [7 empty] | Cena bez DPH [EUR] |  |  |  |  | Cena s DPH [EUR] | Typ |  | z toho Ostat. náklady [EUR] | DPH [EUR] | Normohodiny [h] | DPH základná [EUR] | DPH znížená [EUR] | DPH základná prenesená [EUR] | DPH znížená prenesená [EUR] | Základňa DPH základná | Základňa DPH znížená | Základňa DPH zákl. prenesená | Základňa DPH zníž. prenesená | Základňa DPH nulová
| 1) Náklady z rozpočtov | [11 empty] | 1603736.71 |  |  |  |  | 1924484.05 |  |  | 0 | 320747.34 | 29825.8513 | 0 | 320747.34 | 0 | 0 | 0 | 1603736.71 | 0 | 0 | 0 | D | 0 | ###NOIMPORT### | IMPORT | {eaf809ce-1966-4177-838a-ce456324227c} | {00000000-0000-0000-0000-000000000000}
|  | 01 |  |  |  | SO 01 Výstavba hnojiska A Bajč, časť Vlkanovo | [6 empty] | 688080.79 |  |  |  |  | 825696.95 | STA |  | 0 | 137616.16 | 12798.1789 | 0 | 137616.16 | 0 | 0 | 0 | 688080.79 | 0 | 0 | 0 | D | 1 |  | IMPORT | {7d48222c-349d-4395-9c25-c3bf545e6209} | {eaf809ce-1966-4177-838a-ce456324227c} | 0
/ |  |  | 01 |  |  |  | SO 01 Výstavba hnojiska A Bajč, časť Vlkanovo | [5 empty] | 617391.32 |  |  |  |  | 740869.58 | Časť |  | 0 | 123478.26 | 11894.3175 | 0 | 123478.26 | 0 | 0 | 0 | 617391.32 | 0 | 0 | 0 |  | 2 | ###NOINSERT### | IMPORT | {7d48222c-349d-4395-9c25-c3bf545e6209} | {eaf809ce-1966-4177-838a-ce456324227c} | 0
/ |  |  | 01_01 |  |  |  | Zdravotechnika | [5 empty] | 70689.47 |  |  |  |  | 84827.36 | Časť |  | 0 | 14137.89 | 903.8614 | 0 | 14137.89 | 0 | 0 | 0 | 70689.47 | 0 | 0 | 0 |  | 2 |  | IMPORT | {62bfab0f-1321-44be-8dc8-54ebe1508264} | {7d48222c-349d-4395-9c25-c3bf545e6209}
|  | 02 |  |  |  | SO 02 Výstavba hnojiska B Bajč, časť Vlkanovo | [6 empty] | 915655.92 |  |  |  |  | 1098787.1 | STA |  | 0 | 183131.18 | 17027.6725 | 0 | 183131.18 | 0 | 0 | 0 | 915655.92 | 0 | 0 | 0 | D | 1 |  | IMPORT | {95feb748-b73d-46bb-bd67-04d2920548a2} | {eaf809ce-1966-4177-838a-ce456324227c} | 0
/ |  |  | 02 |  |  |  | SO 02 Výstavba hnojiska B Bajč, časť Vlkanovo | [5 empty] | 844966.45 |  |  |  |  | 1013959.74 | Časť |  | 0 | 168993.29 | 16123.811 | 0 | 168993.29 | 0 | 0 | 0 | 844966.45 | 0 | 0 | 0 |  | 2 | ###NOINSERT### | IMPORT | {95feb748-b73d-46bb-bd67-04d2920548a2} | {eaf809ce-1966-4177-838a-ce456324227c} | 0
/ |  |  | 02_01 |  |  |  | Zdravotechnika | [5 empty] | 70689.47 |  |  |  |  | 84827.36 | Časť |  | 0 | 14137.89 | 903.8614 | 0 | 14137.89 | 0 | 0 | 0 | 70689.47 | 0 | 0 | 0 |  | 2 |  | IMPORT | {ecb33d3a-b623-4fe5-bcbd-2d464be671c4} | {95feb748-b73d-46bb-bd67-04d2920548a2}
| 2) Ostatné náklady zo súhrnného listu | [11 empty] | 0 |  |  |  |  | 0 |  |  | Percent. zadanie [% nákladov rozpočtu] | Zaradenie nákladov | DPH | DPH [EUR]
| Celkové náklady za stavbu 1) + 2) | [11 empty] | 1603736.71 |  |  |  |  | 1924484.05

## 01 - SO 01 Výstavba hnoji...
[9 empty] | >> skryté stĺpce << | [9 empty] | {7d48222c-349d-4395-9c25-c3bf545e6209}
0
| KRYCÍ LIST ROZPOČTU | [8 empty] | v --- nižšie sa nachádzajú doplnkové a pomocné údaje k zostavám --- v | [8 empty] | False
Stavba:
Výstavba hnojiska A a B Bajč, časť Vlkanovo
Objekt:
01 - SO 01 Výstavba hnojiska A Bajč, časť Vlkanovo
| JKSO: |  |  |  |  | KS:
| Miesto: |  | k.ú. Bajč |  |  | Dátum: | 29. 6. 2022
| Objednávateľ: |  |  |  |  | IČO:
|  | GEMERPLUS, s.r.o., Lenartovce č. 97 |  |  |  | IČ DPH:
| Zhotoviteľ: |  |  |  |  | IČO:
IČ DPH:
| Projektant: |  |  |  |  | IČO:
|  | Ing. arch. Roland Hoferica |  |  |  | IČ DPH:
| Spracovateľ: |  |  |  |  | IČO:
IČ DPH:
Poznámka:
Jedná sa len o orientačný rozpočet spracovaný podľa poskytnuých podkladov. Všetky výmery a ceny sú len informatívne a odhadované. K správnemu naceneniu výkazu výmer je potrebné naštudovanie PD a obhliadka stavby. Naceniť je potrebné jestvujúci výkaz výmer podľa pokynov tendrového zadávateľa, resp. zmluvy o dielo. Rozdiely uviesť pod čiaru. Výkaz výmer výberom položiek, priloženými výpočtami má napomôcť a urýchliť dodávateľovi správne naceniť všetky práce podľa PD ku kompletnej realizácií, skolaudovaní a užívateľnosti stav. diela. Práce a dodávky obsiahnuté v projektovej dokumentácii a neobsiahnuté vo výkaze výmer je dodávateľ povinný položkovo rozšpecifikovať a naceniť pod čiaru, mimo ponukového rozpočtu pre objektívne rozhodovanie. Zmeny, opravy VV a návrhy na možné zníženie stav. nákladov dodávateľ nacení rovnako pod čiaru a priloží k ponukovému rozpočtu. Dodávateľ rozšpecifikuje pouzitie VRN-ov: napr. označenie staveniska, čistenie komunikacií, opatrenia pre stav. v zimnom období, poistenie, geodet. merania a dokumentáciu, skúšky, vzorky, dielenskú dokumentáciu, staveb. výťah, žeriav v súčinnosti a položkami pre zvislý presun hmôt vo všetkých výkazoch, vyčistenie všetkých dotknutých plôch od stavebného odpadu, aj ako príprava pre sadové úpravy.
| Náklady z rozpočtu | [5 empty] | 617391.321
| Ostatné náklady | [5 empty] | 0
| Cena bez DPH | [5 empty] | 617391.32
|  |  | Základ dane |  |  | Sadzba dane | Výška dane
| DPH | základná | 0 |  |  | 20% | 0
|  | znížená | 617391.32 |  |  | 20% | 123478.26
|  | zákl. prenesená | 0 |  |  | 20% | 0
|  | zníž. prenesená | 0 |  |  | 20% | 0
|  | nulová | 0 |  |  | 0% | 0
| Cena s DPH |  |  | v | EUR |  | 740869.58
| Projektant |  |  | Spracovateľ
| Dátum a podpis: |  | Pečiatka | Dátum a podpis: |  |  | Pečiatka
| Objednávateľ |  |  | Zhotoviteľ
| Dátum a podpis: |  | Pečiatka | Dátum a podpis: |  |  | Pečiatka
REKAPITULÁCIA ROZPOČTU
Stavba:
Výstavba hnojiska A a B Bajč, časť Vlkanovo
Objekt:
01 - SO 01 Výstavba hnojiska A Bajč, časť Vlkanovo
Miesto: |  |  | k.ú. Bajč |  |  | Dátum: | 29. 6. 2022
Objednávateľ: |  |  | GEMERPLUS, s.r.o., Lenartovce č. 97 |  |  | Projektant: | Ing. arch. Roland Hoferica
Zhotoviteľ: | [5 empty] | Spracovateľ:
Kód dielu - Popis | [6 empty] | Cena celkom [EUR]
1) Náklady z rozpočtu | [6 empty] | 617391.321 | [12 empty] | -1
| HSV - Práce a dodávky HSV | [5 empty] | 546671.077
| 1 - Zemné práce | [5 empty] | 18162.553
| 2 - Zakladanie | [5 empty] | 94061.62
| 3 - Zvislé a kompletné konštrukcie | [5 empty] | 199830.57
| 6 - Úpravy povrchov, podlahy, osadenie | [5 empty] | 199102.385
| 9 - Ostatné konštrukcie a práce-búranie | [5 empty] | 4438.834
| 99 - Presun hmôt HSV | [5 empty] | 31075.115
| PSV - Práce a dodávky PSV | [5 empty] | 70720.244
| 711 - Izolácie proti vode a vlhkosti | [5 empty] | 70720.244
2) Ostatné náklady | [6 empty] | 0 |  |  |  | DPH
Celkové náklady za stavbu 1) + 2) | [6 empty] | 617391.32
ROZPOČET
Stavba:
Výstavba hnojiska A a B Bajč, časť Vlkanovo
Objekt:
01 - SO 01 Výstavba hnojiska A Bajč, časť Vlkanovo
Miesto: |  |  | k.ú. Bajč |  |  | Dátum: | 29. 6. 2022
Objednávateľ: |  |  | GEMERPLUS, s.r.o., Lenartovce č. 97 |  |  | Projektant: | Ing. arch. Roland Hoferica
Zhotoviteľ: | [5 empty] | Spracovateľ:
PČ | Typ | Kód | Popis | MJ | Množstvo | J.cena [EUR] | Cena celkom [EUR] | Cenová sústava |  |  | DPH | J. Nh [h] | Nh celkom [h] | J. hmotnosť [t] | Hmotnosť celkom [t] | J. suť [t] | Suť Celkom [t]
Náklady z rozpočtu | [6 empty] | 617391.321 | [5 empty] | 11894.3175 |  | 3760.9704 |  | 0 |  | D | -1 | [7 empty] | 617391.321
| D | HSV | Práce a dodávky HSV |  |  |  | 546671.077 | [5 empty] | 11216.6902 |  | 3752.5797 |  | 0 | 1 | D | 0 | ROZPOCET | [6 empty] | 546671.077
| D | 1 | Zemné práce |  |  |  | 18162.553 | [5 empty] | 844.0554 |  | 0 |  | 0 | 1 | D | 1 | ROZPOCET | [6 empty] | 18162.553
1 | K | 131201102.S | Výkop nezapaženej jamy v hornine 3, nad 100 do 1000 m3 | m3 | 1137.69 | 6.717 | 7641.864 |  |  |  | znížená | 0.433 | 492.6198 | 0 | 0 | 0 | 0 | 4 | K | 2 | ROZPOCET | 0 | 7641.864 | 0 | 0 | 0 | 2 | 7641.864 | 4 | -1930339737
2 | K | 131201109.S | Hĺbenie nezapažených jám a zárezov. Príplatok za lepivosť horniny 3 | m3 | 1137.69 | 0.978 | 1112.661 |  |  |  | znížená | 0.042 | 47.783 | 0 | 0 | 0 | 0 | 4 | K | 2 | ROZPOCET | 0 | 1112.661 | 0 | 0 | 0 | 2 | 1112.661 | 4 | -2003809521
3 | K | 132201101.S | Výkop ryhy do šírky 600 mm v horn.3 do 100 m3 | m3 | 22.442 | 33.536 | 752.615 |  |  |  | znížená | 2.514 | 56.4192 | 0 | 0 | 0 | 0 | 4 | K | 2 | ROZPOCET | 0 | 752.615 | 0 | 0 | 0 | 2 | 752.615 | 4 | -455226130
4 | K | 132201109.S | Príplatok k cene za lepivosť pri hĺbení rýh šírky do 600 mm zapažených i nezapažených s urovnaním dna v hornine 3 | m3 | 22.442 | 9.497 | 213.132 |  |  |  | znížená | 0.613 | 13.7569 | 0 | 0 | 0 | 0 | 4 | K | 2 | ROZPOCET | 0 | 213.132 | 0 | 0 | 0 | 2 | 213.132 | 4 | -1679251265
5 | K | 162201102.S | Vodorovné premiestnenie výkopku z horniny 1-4 nad 20-50m | m3 | 1160.132 | 1.802 | 2090.558 |  |  |  | znížená | 0.069 | 80.0491 | 0 | 0 | 0 | 0 | 4 | K | 2 | ROZPOCET | 0 | 2090.558 | 0 | 0 | 0 | 2 | 2090.558 | 4 | 1784667854
6 | K | 162301132.S | Vodorovné premiestnenie výkopku po nespevnenej ceste z horniny tr.1-4, nad 100 do 1000 m3 na vzdialenosť do 1000 m | m3 | 1160.132 | 3.25 | 3770.429 |  |  |  | znížená | 0.04725 | 54.8162 | 0 | 0 | 0 | 0 | 4 | K | 2 | ROZPOCET | 0 | 3770.429 | 0 | 0 | 0 | 2 | 3770.429 | 4 | 1257794608
7 | K | 167102102.S | Nakladanie neuľahnutého výkopku z hornín tr.1-4 nad 1000 do 10000 m3 | m3 | 1160.132 | 1.167 | 1353.874 |  |  |  | znížená | 0.054 | 62.6471 | 0 | 0 | 0 | 0 | 4 | K | 2 | ROZPOCET | 0 | 1353.874 | 0 | 0 | 0 | 2 | 1353.874 | 4 | -253582899
8 | K | 171201101.S | Uloženie sypaniny do násypov s rozprestretím sypaniny vo vrstvách a s hrubým urovnaním nezhutnených | m3 | 1160.132 | 1.058 | 1227.42 |  |  |  | znížená | 0.031 | 35.9641 | 0 | 0 | 0 | 0 | 4 | K | 2 | ROZPOCET | 0 | 1227.42 | 0 | 0 | 0 | 2 | 1227.42 | 4 | -290745991
| D | 2 | Zakladanie |  |  |  | 94061.62 | [5 empty] | 1144.8235 |  | 1189.1649 |  | 0 | 1 | D | 1 | ROZPOCET | [6 empty] | 94061.62
9 | K | 273313612.S | Betón základových dosiek, prostý tr. C 20/25 | m3 | 303.8 | 104.932 | 31878.342 |  |  |  | znížená | 0.61771 | 187.6603 | 2.2151 | 672.9565 | 0 | 0 | 4 | K | 2 | ROZPOCET | 0 | 31878.342 | 0 | 0 | 0 | 2 | 31878.342 | 4 | 2084745343
10 | K | 273351217.S | Debnenie stien základových dosiek, zhotovenie-tradičné | m2 | 29.768 | 17.68 | 526.298 |  |  |  | znížená | 0.788 | 23.4572 | 0.00377 | 0.11223 | 0 | 0 | 4 | K | 2 | ROZPOCET | 0 | 526.298 | 0 | 0 | 0 | 2 | 526.298 | 4 | -18671309
11 | K | 2733625400 | M+D šmykový tŕň - pr. 18 mm | ks | 32 | 65.5 | 2096 |  |  |  | znížená | 0.14 | 4.48 | 0 | 0 | 0 | 0 | 4 | K | 2 | ROZPOCET | 0 | 2096 | 0 | 0 | 0 | 2 | 2096 | 4 | -520527420
12 | K | 273351218.S | Debnenie stien základových dosiek, odstránenie-tradičné | m2 | 29.768 | 5.235 | 155.835 |  |  |  | znížená | 0.322 | 9.5853 | 0 | 0 | 0 | 0 | 4 | K | 2 | ROZPOCET | 0 | 155.835 | 0 | 0 | 0 | 2 | 155.835 | 4 | 528213955
13 | K | 274313612.S | Betón základových pásov, prostý tr. C 20/25 | m3 | 96.832 | 103.589 | 10030.73 |  |  |  | znížená | 0.581 | 56.2594 | 2.2151 | 214.4955 | 0 | 0 | 4 | K | 2 | ROZPOCET | 0 | 10030.73 | 0 | 0 | 0 | 2 | 10030.73 | 4 | 1593989327
14 | K | 274321312.S | Betón základových pásov, železový (bez výstuže), tr. C 20/25 | m3 | 130.183 | 103.768 | 13508.83 |  |  |  | znížená | 0.58269 | 75.8563 | 2.2151 | 288.3723 | 0 | 0 | 4 | K | 2 | ROZPOCET | 0 | 13508.83 | 0 | 0 | 0 | 2 | 13508.83 | 4 | -960362334
15 | K | 274351217.S | Debnenie stien základových pásov, zhotovenie-tradičné | m2 | 342.281 | 17.865 | 6114.85 |  |  |  | znížená | 0.799 | 273.4825 | 0.00377 | 1.2904 | 0 | 0 | 4 | K | 2 | ROZPOCET | 0 | 6114.85 | 0 | 0 | 0 | 2 | 6114.85 | 4 | -1746786739
16 | K | 274351218.S | Debnenie stien základových pásov, odstránenie-tradičné | m2 | 342.281 | 5.317 | 1819.908 |  |  |  | znížená | 0.327 | 111.9259 | 0 | 0 | 0 | 0 | 4 | K | 2 | ROZPOCET | 0 | 1819.908 | 0 | 0 | 0 | 2 | 1819.908 | 4 | 1628727301
17 | K | 274361821.S | Výstuž základových pásov z ocele B500 (10505) | t | 11.716 | 2383.99 | 27930.827 |  |  |  | znížená | 34.322 | 402.1166 | 1.019 | 11.938 | 0 | 0 | 4 | K | 2 | ROZPOCET | 0 | 27930.827 | 0 | 0 | 0 | 2 | 27930.827 | 4 | -1671430139
| D | 3 | Zvislé a kompletné konštrukcie |  |  |  | 199830.57 | [5 empty] | 4890.8343 |  | 692.9022 |  | 0 | 1 | D | 1 | ROZPOCET | [6 empty] | 199830.57
18 | K | 311321511.S | Betón nadzákladových múrov, železový (bez výstuže) tr. C 30/37 - vodostavebný betón | m3 | 285.45 | 151.539 | 43256.808 |  |  |  | znížená | 1.008 | 287.7336 | 2.3255 | 663.8054 | 0 | 0 | 4 | K | 2 | ROZPOCET | 0 | 43256.808 | 0 | 0 | 0 | 2 | 43256.808 | 4 | 1029547851
19 | K | 311321823.S | Príplatok za pohľadový betón nadzákladových múrov triedy SB 3 | m2 | 2079.3 | 16.692 | 34707.676 |  |  |  | znížená | 1.02 | 2120.886 | 0 | 0 | 0 | 0 | 4 | K | 2 | ROZPOCET | 0 | 34707.676 | 0 | 0 | 0 | 2 | 34707.676 | 4 | 716118692
20 | K | 311351105.S | Debnenie nadzákladových múrov obojstranné zhotovenie-dielce | m2 | 2079.3 | 23.02 | 47865.486 |  |  |  | znížená | 0.443 | 921.1299 | 0.00145 | 3.015 | 0 | 0 | 4 | K | 2 | ROZPOCET | 0 | 47865.486 | 0 | 0 | 0 | 2 | 47865.486 | 4 | 541092880
21 | K | 311351106.S | Debnenie nadzákladových múrov obojstranné odstránenie-dielce | m2 | 2079.3 | 5.727 | 11908.151 |  |  |  | znížená | 0.30845 | 641.3601 | 0 | 0 | 0 | 0 | 4 | K | 2 | ROZPOCET | 0 | 11908.151 | 0 | 0 | 0 | 2 | 11908.151 | 4 | -1391464945
22 | K | 311361821.S | Výstuž nadzákladových múrov B500 (10505) | t | 25.691 | 2416.895 | 62092.449 |  |  |  | znížená | 35.7995 | 919.7247 | 1.0152 | 26.0818 | 0 | 0 | 4 | K | 2 | ROZPOCET | 0 | 62092.449 | 0 | 0 | 0 | 2 | 62092.449 | 4 | -1141261761
| D | 6 | Úpravy povrchov, podlahy, osadenie |  |  |  | 199102.385 | [5 empty] | 3070.704 |  | 1870.2826 |  | 0 | 1 | D | 1 | ROZPOCET | [6 empty] | 199102.385
23 | K | 631316134.S | Povrchová úprava vsypovou zmesou pre priemyselné (pancierové) podlahy, karbidom, ťažká prevádzka, hr. vsypu 3 mm | m2 | 3038 | 9.061 | 27527.318 |  |  |  | znížená | 0.29575 | 898.4885 | 0.00518 | 15.7368 | 0 | 0 | 4 | K | 2 | ROZPOCET | 0 | 27527.318 | 0 | 0 | 0 | 2 | 27527.318 | 4 | 1464880963
24 | K | 631325711.S | Mazanina z betónu vystužená oceľovými vláknami tr.C25/30 hr. nad 120 do 250 mm vrátane dilatácie | m3 | 759.5 | 223.32 | 169611.54 |  |  |  | znížená | 2.77 | 2103.815 | 2.4407 | 1853.7268 | 0 | 0 | 4 | K | 2 | ROZPOCET | 0 | 169611.54 | 0 | 0 | 0 | 2 | 169611.54 | 4 | 2056741438
25 | K | 631351101.S | Debnenie stien, rýh a otvorov v podlahách zhotovenie | m2 | 104.188 | 14.575 | 1518.54 |  |  |  | znížená | 0.40851 | 42.5618 | 0.00786 | 0.81892 | 0 | 0 | 4 | K | 2 | ROZPOCET | 0 | 1518.54 | 0 | 0 | 0 | 2 | 1518.54 | 4 | 1453828834
26 | K | 631351102.S | Debnenie stien, rýh a otvorov v podlahách odstránenie | m2 | 104.188 | 4.271 | 444.987 |  |  |  | znížená | 0.248 | 25.8386 | 0 | 0 | 0 | 0 | 4 | K | 2 | ROZPOCET | 0 | 444.987 | 0 | 0 | 0 | 2 | 444.987 | 4 | 555795434
| D | 9 | Ostatné konštrukcie a práce-búranie |  |  |  | 4438.834 | [5 empty] | 69.2 |  | 0.23009 |  | 0 | 1 | D | 1 | ROZPOCET | [6 empty] | 4438.834
27 | K | 939941231.S | Tesniaci a debniaci plech do pracovných škár betónových konštrukcií s bitúmenovým povrchom obojstranným šírky 100 mm typ ABS | m | 173 | 25.658 | 4438.834 |  |  |  | znížená | 0.4 | 69.2 | 0.00133 | 0.23009 | 0 | 0 | 4 | K | 2 | ROZPOCET | 0 | 4438.834 | 0 | 0 | 0 | 2 | 4438.834 | 4 | 1551377196
| D | 99 | Presun hmôt HSV |  |  |  | 31075.115 | [5 empty] | 1197.073 |  | 0 |  | 0 | 1 | D | 1 | ROZPOCET | [6 empty] | 31075.115
28 | K | 998144471.S | Presun hmôt HSV | t | 3752.58 | 8.281 | 31075.115 |  |  |  | znížená | 0.319 | 1197.073 | 0 | 0 | 0 | 0 | 4 | K | 2 | ROZPOCET | 0 | 31075.115 | 0 | 0 | 0 | 2 | 31075.115 | 4 | 834142043
| D | PSV | Práce a dodávky PSV |  |  |  | 70720.244 | [5 empty] | 677.6273 |  | 8.3907 |  | 0 | 2 | D | 0 | ROZPOCET | [6 empty] | 70720.244
| D | 711 | Izolácie proti vode a vlhkosti |  |  |  | 70720.244 | [5 empty] | 677.6273 |  | 8.3907 |  | 0 | 2 | D | 1 | ROZPOCET | [6 empty] | 70720.244
29 | K | 711131102.S | Zhotovenie geotextílie alebo tkaniny na plochu vodorovnú | m2 | 6076 | 0.514 | 3123.064 |  |  |  | znížená | 0.027 | 164.052 | 0 | 0 | 0 | 0 | 16 | K | 2 | ROZPOCET | 0 | 3123.064 | 0 | 0 | 0 | 2 | 3123.064 | 16 | 1695707401
30 | M | 693110004710.S0 | Geotextília Ecofelt PES-SB 400 g/m2 | m2 | 6987.4 | 3.98 | 27809.852 |  |  |  | znížená | 0 | 0 | 0.00014 | 0.97824 | 0 | 0 | 32 | M | 2 | ROZPOCET | 0 | 27809.852 | 0 | 0 | 0 | 2 | 27809.852 | 16 | -1553402209
31 | K | 711133001.S | Zhotovenie izolácie proti zemnej vlhkosti PVC fóliou položenou voľne na vodorovnej ploche so zvarením spoju | m2 | 3038 | 4.191 | 12732.258 |  |  |  | znížená | 0.16325 | 495.9535 | 3e-05 | 0.09114 | 0 | 0 | 16 | K | 2 | ROZPOCET | 0 | 12732.258 | 0 | 0 | 0 | 2 | 12732.258 | 16 | 1798857850
32 | M | 283220000300.S | Hydroizolačná fólia PVC-P, hr. 1,5 mm, š. 1,3 m, izolácia základov proti zemnej vlhkosti, tlakovej vode, radónu | m2 | 3493.7 | 6.276 | 21926.461 |  |  |  | znížená | 0 | 0 | 0.002 | 6.9874 | 0 | 0 | 32 | M | 2 | ROZPOCET | 0 | 21926.461 | 0 | 0 | 0 | 2 | 21926.461 | 16 | 384805759
33 | K | 711793010.S0 | Izolácia zálievkou pri styku stena -doska | m | 173 | 19.286 | 3336.478 |  |  |  | znížená | 0.10186 | 17.6218 | 0.00193 | 0.33389 | 0 | 0 | 16 | K | 2 | ROZPOCET | 0 | 3336.478 | 0 | 0 | 0 | 2 | 3336.478 | 16 | -326435492
34 | K | 998711201.S | Presun hmôt pre izoláciu proti vode v objektoch výšky do 6 m | % | 689.281 | 2.6 | 1792.131 |  |  |  | znížená | 0 | 0 | 0 | 0 | 0 | 0 | 16 | K | 2 | ROZPOCET | 0 | 1792.131 | 0 | 0 | 0 | 2 | 1792.131 | 16 | 880203582

## 01_01 - Zdravotechnika
[9 empty] | >> skryté stĺpce << | [9 empty] | {62bfab0f-1321-44be-8dc8-54ebe1508264}
0
| KRYCÍ LIST ROZPOČTU | [8 empty] | v --- nižšie sa nachádzajú doplnkové a pomocné údaje k zostavám --- v | [8 empty] | False
Stavba:
Výstavba hnojiska A a B Bajč, časť Vlkanovo
Objekt:
01 - SO 01 Výstavba hnojiska A Bajč, časť Vlkanovo
Časť:
01_01 - Zdravotechnika
| JKSO: |  |  |  |  | KS:
| Miesto: |  | k.ú. Bajč |  |  | Dátum: | 29. 6. 2022
| Objednávateľ: |  |  |  |  | IČO:
|  | GEMERPLUS, s.r.o., Lenartovce č. 97 |  |  |  | IČ DPH:
| Zhotoviteľ: |  |  |  |  | IČO:
IČ DPH:
| Projektant: |  |  |  |  | IČO:
|  | Ing. arch. Roland Hoferica |  |  |  | IČ DPH:
| Spracovateľ: |  |  |  |  | IČO:
IČ DPH:
Poznámka:
Jedná sa len o orientačný rozpočet spracovaný podľa poskytnuých podkladov. Všetky výmery a ceny sú len informatívne a odhadované. K správnemu naceneniu výkazu výmer je potrebné naštudovanie PD a obhliadka stavby. Naceniť je potrebné jestvujúci výkaz výmer podľa pokynov tendrového zadávateľa, resp. zmluvy o dielo. Rozdiely uviesť pod čiaru. Výkaz výmer výberom položiek, priloženými výpočtami má napomôcť a urýchliť dodávateľovi správne naceniť všetky práce podľa PD ku kompletnej realizácií, skolaudovaní a užívateľnosti stav. diela. Práce a dodávky obsiahnuté v projektovej dokumentácii a neobsiahnuté vo výkaze výmer je dodávateľ povinný položkovo rozšpecifikovať a naceniť pod čiaru, mimo ponukového rozpočtu pre objektívne rozhodovanie. Zmeny, opravy VV a návrhy na možné zníženie stav. nákladov dodávateľ nacení rovnako pod čiaru a priloží k ponukovému rozpočtu. Dodávateľ rozšpecifikuje pouzitie VRN-ov: napr. označenie staveniska, čistenie komunikacií, opatrenia pre stav. v zimnom období, poistenie, geodet. merania a dokumentáciu, skúšky, vzorky, dielenskú dokumentáciu, staveb. výťah, žeriav v súčinnosti a položkami pre zvislý presun hmôt vo všetkých výkazoch, vyčistenie všetkých dotknutých plôch od stavebného odpadu, aj ako príprava pre sadové úpravy.
| Náklady z rozpočtu | [5 empty] | 70689.467
| Ostatné náklady | [5 empty] | 0
| Cena bez DPH | [5 empty] | 70689.47
|  |  | Základ dane |  |  | Sadzba dane | Výška dane
| DPH | základná | 0 |  |  | 20% | 0
|  | znížená | 70689.47 |  |  | 20% | 14137.89
|  | zákl. prenesená | 0 |  |  | 20% | 0
|  | zníž. prenesená | 0 |  |  | 20% | 0
|  | nulová | 0 |  |  | 0% | 0
| Cena s DPH |  |  | v | EUR |  | 84827.36
| Projektant |  |  | Spracovateľ
| Dátum a podpis: |  | Pečiatka | Dátum a podpis: |  |  | Pečiatka
| Objednávateľ |  |  | Zhotoviteľ
| Dátum a podpis: |  | Pečiatka | Dátum a podpis: |  |  | Pečiatka
REKAPITULÁCIA ROZPOČTU
Stavba:
Výstavba hnojiska A a B Bajč, časť Vlkanovo
Objekt:
01 - SO 01 Výstavba hnojiska A Bajč, časť Vlkanovo
Časť:
01_01 - Zdravotechnika
Miesto: |  |  | k.ú. Bajč |  |  | Dátum: | 29. 6. 2022
Objednávateľ: |  |  | GEMERPLUS, s.r.o., Lenartovce č. 97 |  |  | Projektant: | Ing. arch. Roland Hoferica
Zhotoviteľ: | [5 empty] | Spracovateľ:
Kód dielu - Popis | [6 empty] | Cena celkom [EUR]
1) Náklady z rozpočtu | [6 empty] | 70689.467 | [12 empty] | -1
| HSV - Práce a dodávky HSV | [5 empty] | 70689.467
| 1 - Zemné práce | [5 empty] | 8105.89
| 4 - Vodorovné konštrukcie | [5 empty] | 1783.38
| 8 - Rúrové vedenie | [5 empty] | 4188.399
| 9 - Ostatné konštrukcie a práce-búranie | [5 empty] | 47031.192
| 99 - Presun hmôt HSV | [5 empty] | 9580.606
2) Ostatné náklady | [6 empty] | 0 |  |  |  | DPH
Celkové náklady za stavbu 1) + 2) | [6 empty] | 70689.47
ROZPOČET
Stavba:
Výstavba hnojiska A a B Bajč, časť Vlkanovo
Objekt:
01 - SO 01 Výstavba hnojiska A Bajč, časť Vlkanovo
Časť:
01_01 - Zdravotechnika
Miesto: |  |  | k.ú. Bajč |  |  | Dátum: | 29. 6. 2022
Objednávateľ: |  |  | GEMERPLUS, s.r.o., Lenartovce č. 97 |  |  | Projektant: | Ing. arch. Roland Hoferica
Zhotoviteľ: | [5 empty] | Spracovateľ:
PČ | Typ | Kód | Popis | MJ | Množstvo | J.cena [EUR] | Cena celkom [EUR] | Cenová sústava |  |  | DPH | J. Nh [h] | Nh celkom [h] | J. hmotnosť [t] | Hmotnosť celkom [t] | J. suť [t] | Suť Celkom [t]
Náklady z rozpočtu | [6 empty] | 70689.467 | [5 empty] | 903.8614 |  | 274.5715 |  | 0 |  | D | -1 | [7 empty] | 70689.467
| D | HSV | Práce a dodávky HSV |  |  |  | 70689.467 | [5 empty] | 903.8614 |  | 274.5715 |  | 0 | 1 | D | 0 | ROZPOCET | [6 empty] | 70689.467
| D | 1 | Zemné práce |  |  |  | 8105.89 | [5 empty] | 389.52 |  | 141.75 |  | 0 | 1 | D | 1 | ROZPOCET | [6 empty] | 8105.89
1 | K | 132201202.S | Výkop ryhy šírky 600-2000mm horn.3 od 100 do 1000 m3 | m3 | 180 | 11.497 | 2069.46 |  |  |  | znížená | 0.811 | 145.98 | 0 | 0 | 0 | 0 | 4 | K | 2 | ROZPOCET | 0 | 2069.46 | 0 | 0 | 0 | 2 | 2069.46 | 4 | -1734535026
2 | K | 132201209.S | Príplatok k cenám za lepivosť pri hĺbení rýh š. nad 600 do 2 000 mm zapaž. i nezapažených, s urovnaním dna v hornine 3 | m3 | 180 | 1.135 | 204.3 |  |  |  | znížená | 0.08 | 14.4 | 0 | 0 | 0 | 0 | 4 | K | 2 | ROZPOCET | 0 | 204.3 | 0 | 0 | 0 | 2 | 204.3 | 4 | -303846743
3 | K | 162201102.S | Vodorovné premiestnenie výkopku z horniny 1-4 nad 20-50m | m3 | 180 | 1.802 | 324.36 |  |  |  | znížená | 0.069 | 12.42 | 0 | 0 | 0 | 0 | 4 | K | 2 | ROZPOCET | 0 | 324.36 | 0 | 0 | 0 | 2 | 324.36 | 4 | 1562829577
4 | K | 162301112.S | Vodorovné premiestnenie výkopku po nespevnenej ceste z horniny tr.1-4, do 100 m3 na vzdialenosť do 1000 m | m3 | 105 | 4.474 | 469.77 |  |  |  | znížená | 0.066 | 6.93 | 0 | 0 | 0 | 0 | 4 | K | 2 | ROZPOCET | 0 | 469.77 | 0 | 0 | 0 | 2 | 469.77 | 4 | 1525663037
5 | K | 167101102.S | Nakladanie neuľahnutého výkopku z hornín tr.1-4 nad 100 do 1000 m3 | m3 | 105 | 2.11 | 221.55 |  |  |  | znížená | 0.087 | 9.135 | 0 | 0 | 0 | 0 | 4 | K | 2 | ROZPOCET | 0 | 221.55 | 0 | 0 | 0 | 2 | 221.55 | 4 | 903211523
6 | K | 171201101.S | Uloženie sypaniny do násypov s rozprestretím sypaniny vo vrstvách a s hrubým urovnaním nezhutnených | m3 | 105 | 1.058 | 111.09 |  |  |  | znížená | 0.031 | 3.255 | 0 | 0 | 0 | 0 | 4 | K | 2 | ROZPOCET | 0 | 111.09 | 0 | 0 | 0 | 2 | 111.09 | 4 | -1614721456
7 | K | 174101001.S | Zásyp sypaninou so zhutnením jám, šachiet, rýh, zárezov alebo okolo objektov do 100 m3 | m3 | 75 | 3.939 | 295.425 |  |  |  | znížená | 0.242 | 18.15 | 0 | 0 | 0 | 0 | 4 | K | 2 | ROZPOCET | 0 | 295.425 | 0 | 0 | 0 | 2 | 295.425 | 4 | 1025059124
8 | K | 175101102.S | Obsyp potrubia sypaninou z vhodných hornín 1 až 4 s prehodením sypaniny | m3 | 75 | 28.149 | 2111.175 |  |  |  | znížená | 2.39 | 179.25 | 0 | 0 | 0 | 0 | 4 | K | 2 | ROZPOCET | 0 | 2111.175 | 0 | 0 | 0 | 2 | 2111.175 | 4 | 694826081
9 | M | 583310001500.S | Kamenivo ťažené hrubé frakcia 16-22 mm | t | 141.75 | 16.217 | 2298.76 |  |  |  | znížená | 0 | 0 | 1 | 141.75 | 0 | 0 | 8 | M | 2 | ROZPOCET | 0 | 2298.76 | 0 | 0 | 0 | 2 | 2298.76 | 4 | -2031173285
| D | 4 | Vodorovné konštrukcie |  |  |  | 1783.38 | [5 empty] | 48.09 |  | 56.7231 |  | 0 | 1 | D | 1 | ROZPOCET | [6 empty] | 1783.38
10 | K | 451572111.S | Lôžko pod potrubie, stoky a drobné objekty, v otvorenom výkope z kameniva drobného ťaženého 0-4 mm | m3 | 30 | 59.446 | 1783.38 |  |  |  | znížená | 1.603 | 48.09 | 1.8908 | 56.7231 | 0 | 0 | 4 | K | 2 | ROZPOCET | 0 | 1783.38 | 0 | 0 | 0 | 2 | 1783.38 | 4 | -1983483463
| D | 8 | Rúrové vedenie |  |  |  | 4188.399 | [5 empty] | 24.525 |  | 0.8662 |  | 0 | 1 | D | 1 | ROZPOCET | [6 empty] | 4188.399
11 | K | 871356028.S | Montáž kanalizačného PVC-U potrubia hladkého plnostenného DN 200 | m | 150 | 0.802 | 120.3 |  |  |  | znížená | 0.04 | 6 | 1e-05 | 0.0015 | 0 | 0 | 4 | K | 2 | ROZPOCET | 0 | 120.3 | 0 | 0 | 0 | 2 | 120.3 | 4 | -416423746
12 | M | 286110003100.S | Rúra PVC-U hladký, kanalizačný, gravitačný systém Dxr 200x5,9 mm dĺ. 6 m, SN8 - plnostenná | ks | 25.05 | 143.986 | 3606.849 |  |  |  | znížená | 0 | 0 | 0.03392 | 0.8497 | 0 | 0 | 8 | M | 2 | ROZPOCET | 0 | 3606.849 | 0 | 0 | 0 | 2 | 3606.849 | 4 | -584715801
13 | K | 892351000.S | Skúška tesnosti kanalizácie D 200 mm | m | 150 | 2.147 | 322.05 |  |  |  | znížená | 0.071 | 10.65 | 0 | 0 | 0 | 0 | 4 | K | 2 | ROZPOCET | 0 | 322.05 | 0 | 0 | 0 | 2 | 322.05 | 4 | 1518337785
14 | K | 899721132.S | Označenie kanalizačného potrubia hnedou výstražnou fóliou | m | 150 | 0.928 | 139.2 |  |  |  | znížená | 0.0525 | 7.875 | 0.0001 | 0.015 | 0 | 0 | 4 | K | 2 | ROZPOCET | 0 | 139.2 | 0 | 0 | 0 | 2 | 139.2 | 4 | 295849813
| D | 9 | Ostatné konštrukcie a práce-búranie |  |  |  | 47031.192 | [5 empty] | 87.8044 |  | 75.2322 |  | 0 | 1 | D | 1 | ROZPOCET | [6 empty] | 47031.192
15 | K | 935114445.S | Osadenie odvodňovacieho betónového žľabu univerzálneho s ochrannou hranou svetlej šírky 300 mm a s roštom triedy E 600 | m | 124 | 30.337 | 3761.788 |  |  |  | znížená | 0.7081 | 87.8044 | 0.44189 | 54.7944 | 0 | 0 | 4 | K | 2 | ROZPOCET | 0 | 3761.788 | 0 | 0 | 0 | 2 | 3761.788 | 4 | -1364574804
16 | M | 592270008900.S | Čelná koncová stena, pre žľaby betónové s ochrannou hranou svetlej šírky 300 mm | ks | 2 | 25.036 | 50.072 |  |  |  | znížená | 0 | 0 | 0.0013 | 0.0026 | 0 | 0 | 8 | M | 2 | ROZPOCET | 0 | 50.072 | 0 | 0 | 0 | 2 | 50.072 | 4 | 496687430
17 | M | 592270018900.S | Liatinový rošt s pozdĺžnymi rebrami, štrbiny 25x14 mm, dĺ. 0,5 m, E 600,s rýchlouzáverom, pre žľaby betónové s ochrannou hranou svetlej šírky 300 mm | ks | 248 | 110.576 | 27422.848 |  |  |  | znížená | 0 | 0 | 0.0209 | 5.1832 | 0 | 0 | 8 | M | 2 | ROZPOCET | 0 | 27422.848 | 0 | 0 | 0 | 2 | 27422.848 | 4 | 81927215
18 | M | 592270026000.S | Odvodňovací žľab betónový univerzálny s ochrannou hranou, svetlá šírka 300 mm, dĺžky 1 m, bez spádu | ks | 124 | 127.391 | 15796.484 |  |  |  | znížená | 0 | 0 | 0.123 | 15.252 | 0 | 0 | 8 | M | 2 | ROZPOCET | 0 | 15796.484 | 0 | 0 | 0 | 2 | 15796.484 | 4 | -208414533
| D | 99 | Presun hmôt HSV |  |  |  | 9580.606 | [5 empty] | 353.922 |  | 0 |  | 0 | 1 | D | 1 | ROZPOCET | [6 empty] | 9580.606
19 | K | 998276101.S | Presun hmôt pre rúrové vedenie hĺbené z rúr z plast., hmôt alebo sklolamin. v otvorenom výkope | t | 274.571 | 34.893 | 9580.606 |  |  |  | znížená | 1.289 | 353.922 | 0 | 0 | 0 | 0 | 4 | K | 2 | ROZPOCET | 0 | 9580.606 | 0 | 0 | 0 | 2 | 9580.606 | 4 | 2077376946

## 02 - SO 02 Výstavba hnoji...
[9 empty] | >> skryté stĺpce << | [9 empty] | {95feb748-b73d-46bb-bd67-04d2920548a2}
0
| KRYCÍ LIST ROZPOČTU | [8 empty] | v --- nižšie sa nachádzajú doplnkové a pomocné údaje k zostavám --- v | [8 empty] | False
Stavba:
Výstavba hnojiska A a B Bajč, časť Vlkanovo
Objekt:
02 - SO 02 Výstavba hnojiska B Bajč, časť Vlkanovo
| JKSO: |  |  |  |  | KS:
| Miesto: |  | k.ú. Bajč |  |  | Dátum: | 29. 6. 2022
| Objednávateľ: |  |  |  |  | IČO:
|  | GEMERPLUS, s.r.o., Lenartovce č. 97 |  |  |  | IČ DPH:
| Zhotoviteľ: |  |  |  |  | IČO:
IČ DPH:
| Projektant: |  |  |  |  | IČO:
|  | Ing. arch. Roland Hoferica |  |  |  | IČ DPH:
| Spracovateľ: |  |  |  |  | IČO:
IČ DPH:
Poznámka:
Jedná sa len o orientačný rozpočet spracovaný podľa poskytnuých podkladov. Všetky výmery a ceny sú len informatívne a odhadované. K správnemu naceneniu výkazu výmer je potrebné naštudovanie PD a obhliadka stavby. Naceniť je potrebné jestvujúci výkaz výmer podľa pokynov tendrového zadávateľa, resp. zmluvy o dielo. Rozdiely uviesť pod čiaru. Výkaz výmer výberom položiek, priloženými výpočtami má napomôcť a urýchliť dodávateľovi správne naceniť všetky práce podľa PD ku kompletnej realizácií, skolaudovaní a užívateľnosti stav. diela. Práce a dodávky obsiahnuté v projektovej dokumentácii a neobsiahnuté vo výkaze výmer je dodávateľ povinný položkovo rozšpecifikovať a naceniť pod čiaru, mimo ponukového rozpočtu pre objektívne rozhodovanie. Zmeny, opravy VV a návrhy na možné zníženie stav. nákladov dodávateľ nacení rovnako pod čiaru a priloží k ponukovému rozpočtu. Dodávateľ rozšpecifikuje pouzitie VRN-ov: napr. označenie staveniska, čistenie komunikacií, opatrenia pre stav. v zimnom období, poistenie, geodet. merania a dokumentáciu, skúšky, vzorky, dielenskú dokumentáciu, staveb. výťah, žeriav v súčinnosti a položkami pre zvislý presun hmôt vo všetkých výkazoch, vyčistenie všetkých dotknutých plôch od stavebného odpadu, aj ako príprava pre sadové úpravy.
| Náklady z rozpočtu | [5 empty] | 844966.452
| Ostatné náklady | [5 empty] | 0
| Cena bez DPH | [5 empty] | 844966.45
|  |  | Základ dane |  |  | Sadzba dane | Výška dane
| DPH | základná | 0 |  |  | 20% | 0
|  | znížená | 844966.45 |  |  | 20% | 168993.29
|  | zákl. prenesená | 0 |  |  | 20% | 0
|  | zníž. prenesená | 0 |  |  | 20% | 0
|  | nulová | 0 |  |  | 0% | 0
| Cena s DPH |  |  | v | EUR |  | 1013959.74
| Projektant |  |  | Spracovateľ
| Dátum a podpis: |  | Pečiatka | Dátum a podpis: |  |  | Pečiatka
| Objednávateľ |  |  | Zhotoviteľ
| Dátum a podpis: |  | Pečiatka | Dátum a podpis: |  |  | Pečiatka
REKAPITULÁCIA ROZPOČTU
Stavba:
Výstavba hnojiska A a B Bajč, časť Vlkanovo
Objekt:
02 - SO 02 Výstavba hnojiska B Bajč, časť Vlkanovo
Miesto: |  |  | k.ú. Bajč |  |  | Dátum: | 29. 6. 2022
Objednávateľ: |  |  | GEMERPLUS, s.r.o., Lenartovce č. 97 |  |  | Projektant: | Ing. arch. Roland Hoferica
Zhotoviteľ: | [5 empty] | Spracovateľ:
Kód dielu - Popis | [6 empty] | Cena celkom [EUR]
1) Náklady z rozpočtu | [6 empty] | 844966.452 | [12 empty] | -1
| HSV - Práce a dodávky HSV | [5 empty] | 743265.726
| 1 - Zemné práce | [5 empty] | 25977.082
| 2 - Zakladanie | [5 empty] | 125419.029
| 3 - Zvislé a kompletné konštrukcie | [5 empty] | 255232.95
| 6 - Úpravy povrchov, podlahy, osadenie | [5 empty] | 287682.843
| 9 - Ostatné konštrukcie a práce-búranie | [5 empty] | 5670.418
| 99 - Presun hmôt HSV | [5 empty] | 43283.404
| PSV - Práce a dodávky PSV | [5 empty] | 101700.726
| 711 - Izolácie proti vode a vlhkosti | [5 empty] | 101700.726
2) Ostatné náklady | [6 empty] | 0 |  |  |  | DPH
Celkové náklady za stavbu 1) + 2) | [6 empty] | 844966.45
ROZPOČET
Stavba:
Výstavba hnojiska A a B Bajč, časť Vlkanovo
Objekt:
02 - SO 02 Výstavba hnojiska B Bajč, časť Vlkanovo
Miesto: |  |  | k.ú. Bajč |  |  | Dátum: | 29. 6. 2022
Objednávateľ: |  |  | GEMERPLUS, s.r.o., Lenartovce č. 97 |  |  | Projektant: | Ing. arch. Roland Hoferica
Zhotoviteľ: | [5 empty] | Spracovateľ:
PČ | Typ | Kód | Popis | MJ | Množstvo | J.cena [EUR] | Cena celkom [EUR] | Cenová sústava |  |  | DPH | J. Nh [h] | Nh celkom [h] | J. hmotnosť [t] | Hmotnosť celkom [t] | J. suť [t] | Suť Celkom [t]
Náklady z rozpočtu | [6 empty] | 844966.452 | [5 empty] | 16123.811 |  | 5238.9115 |  | 0 |  | D | -1 | [7 empty] | 844966.452
| D | HSV | Práce a dodávky HSV |  |  |  | 743265.726 | [5 empty] | 15146.773 |  | 5226.8329 |  | 0 | 1 | D | 0 | ROZPOCET | [6 empty] | 743265.726
| D | 1 | Zemné práce |  |  |  | 25977.082 | [5 empty] | 1205.4452 |  | 0 |  | 0 | 1 | D | 1 | ROZPOCET | [6 empty] | 25977.082
1 | K | 131201102.S | Výkop nezapaženej jamy v hornine 3, nad 100 do 1000 m3 | m3 | 1632.818 | 6.717 | 10967.639 |  |  |  | znížená | 0.433 | 707.0102 | 0 | 0 | 0 | 0 | 4 | K | 2 | ROZPOCET | 0 | 10967.639 | 0 | 0 | 0 | 2 | 10967.639 | 4 | 1947543183
2 | K | 131201109.S | Hĺbenie nezapažených jám a zárezov. Príplatok za lepivosť horniny 3 | m3 | 1632.818 | 0.978 | 1596.896 |  |  |  | znížená | 0.042 | 68.5784 | 0 | 0 | 0 | 0 | 4 | K | 2 | ROZPOCET | 0 | 1596.896 | 0 | 0 | 0 | 2 | 1596.896 | 4 | -650387906
3 | K | 132201101.S | Výkop ryhy do šírky 600 mm v horn.3 do 100 m3 | m3 | 30.422 | 33.536 | 1020.232 |  |  |  | znížená | 2.514 | 76.4809 | 0 | 0 | 0 | 0 | 4 | K | 2 | ROZPOCET | 0 | 1020.232 | 0 | 0 | 0 | 2 | 1020.232 | 4 | -373016937
4 | K | 132201109.S | Príplatok k cene za lepivosť pri hĺbení rýh šírky do 600 mm zapažených i nezapažených s urovnaním dna v hornine 3 | m3 | 30.422 | 9.497 | 288.918 |  |  |  | znížená | 0.613 | 18.6487 | 0 | 0 | 0 | 0 | 4 | K | 2 | ROZPOCET | 0 | 288.918 | 0 | 0 | 0 | 2 | 288.918 | 4 | -693400487
5 | K | 162201102.S | Vodorovné premiestnenie výkopku z horniny 1-4 nad 20-50m | m3 | 1663.24 | 1.802 | 2997.158 |  |  |  | znížená | 0.069 | 114.7636 | 0 | 0 | 0 | 0 | 4 | K | 2 | ROZPOCET | 0 | 2997.158 | 0 | 0 | 0 | 2 | 2997.158 | 4 | -726647350
6 | K | 162301132.S | Vodorovné premiestnenie výkopku po nespevnenej ceste z horniny tr.1-4, nad 100 do 1000 m3 na vzdialenosť do 1000 m | m3 | 1663.24 | 3.25 | 5405.53 |  |  |  | znížená | 0.04725 | 78.5881 | 0 | 0 | 0 | 0 | 4 | K | 2 | ROZPOCET | 0 | 5405.53 | 0 | 0 | 0 | 2 | 5405.53 | 4 | 1606558737
7 | K | 167102102.S | Nakladanie neuľahnutého výkopku z hornín tr.1-4 nad 1000 do 10000 m3 | m3 | 1663.24 | 1.167 | 1941.001 |  |  |  | znížená | 0.054 | 89.815 | 0 | 0 | 0 | 0 | 4 | K | 2 | ROZPOCET | 0 | 1941.001 | 0 | 0 | 0 | 2 | 1941.001 | 4 | -200396761
8 | K | 171201101.S | Uloženie sypaniny do násypov s rozprestretím sypaniny vo vrstvách a s hrubým urovnaním nezhutnených | m3 | 1663.24 | 1.058 | 1759.708 |  |  |  | znížená | 0.031 | 51.5604 | 0 | 0 | 0 | 0 | 4 | K | 2 | ROZPOCET | 0 | 1759.708 | 0 | 0 | 0 | 2 | 1759.708 | 4 | 779572843
| D | 2 | Zakladanie |  |  |  | 125419.029 | [5 empty] | 1507.6023 |  | 1636.6202 |  | 0 | 1 | D | 1 | ROZPOCET | [6 empty] | 125419.029
9 | K | 273313612.S | Betón základových dosiek, prostý tr. C 20/25 | m3 | 439.368 | 104.932 | 46103.763 |  |  |  | znížená | 0.618 | 271.5294 | 2.2151 | 973.2572 | 0 | 0 | 4 | K | 2 | ROZPOCET | 0 | 46103.763 | 0 | 0 | 0 | 2 | 46103.763 | 4 | 2084745343
10 | K | 273351217.S | Debnenie stien základových dosiek, zhotovenie-tradičné | m2 | 39.001 | 17.68 | 689.538 |  |  |  | znížená | 0.788 | 30.7328 | 0.00377 | 0.14703 | 0 | 0 | 4 | K | 2 | ROZPOCET | 0 | 689.538 | 0 | 0 | 0 | 2 | 689.538 | 4 | -18671309
11 | K | 2733625400 | M+D šmykový tŕň - pr. 18 mm | ks | 32 | 65.5 | 2096 |  |  |  | znížená | 0.14 | 4.48 | 0 | 0 | 0 | 0 | 4 | K | 2 | ROZPOCET | 0 | 2096 | 0 | 0 | 0 | 2 | 2096 | 4 | -520527420
12 | K | 273351218.S | Debnenie stien základových dosiek, odstránenie-tradičné | m2 | 39.001 | 5.235 | 204.17 |  |  |  | znížená | 0.322 | 12.5583 | 0 | 0 | 0 | 0 | 4 | K | 2 | ROZPOCET | 0 | 204.17 | 0 | 0 | 0 | 2 | 204.17 | 4 | 528213955
13 | K | 274313612.S | Betón základových pásov, prostý tr. C 20/25 | m3 | 125.452 | 103.589 | 12995.447 |  |  |  | znížená | 0.581 | 72.8876 | 2.2151 | 277.8925 | 0 | 0 | 4 | K | 2 | ROZPOCET | 0 | 12995.447 | 0 | 0 | 0 | 2 | 12995.447 | 4 | 1593989327
14 | K | 274321312.S | Betón základových pásov, železový (bez výstuže), tr. C 20/25 | m3 | 166.303 | 103.768 | 17256.93 |  |  |  | znížená | 0.583 | 96.9546 | 2.2151 | 368.3828 | 0 | 0 | 4 | K | 2 | ROZPOCET | 0 | 17256.93 | 0 | 0 | 0 | 2 | 17256.93 | 4 | -960362334
15 | K | 274351217.S | Debnenie stien základových pásov, zhotovenie-tradičné | m2 | 448.279 | 17.865 | 8008.504 |  |  |  | znížená | 0.799 | 358.1749 | 0.00377 | 1.69 | 0 | 0 | 4 | K | 2 | ROZPOCET | 0 | 8008.504 | 0 | 0 | 0 | 2 | 8008.504 | 4 | -1746786739
16 | K | 274351218.S | Debnenie stien základových pásov, odstránenie-tradičné | m2 | 448.279 | 5.317 | 2383.499 |  |  |  | znížená | 0.327 | 146.5872 | 0 | 0 | 0 | 0 | 4 | K | 2 | ROZPOCET | 0 | 2383.499 | 0 | 0 | 0 | 2 | 2383.499 | 4 | 1628727301
17 | K | 274361821.S | Výstuž základových pásov z ocele B500 (10505) | t | 14.967 | 2383.99 | 35681.178 |  |  |  | znížená | 34.322 | 513.6974 | 1.019 | 15.2506 | 0 | 0 | 4 | K | 2 | ROZPOCET | 0 | 35681.178 | 0 | 0 | 0 | 2 | 35681.178 | 4 | -1671430139
| D | 3 | Zvislé a kompletné konštrukcie |  |  |  | 255232.95 | [5 empty] | 6246.2018 |  | 885.151 |  | 0 | 1 | D | 1 | ROZPOCET | [6 empty] | 255232.95
18 | K | 311321511.S | Betón nadzákladových múrov, železový (bez výstuže) tr. C 30/37 - vodostavebný betón | m3 | 364.65 | 151.539 | 55258.696 |  |  |  | znížená | 1.008 | 367.5672 | 2.3255 | 847.9826 | 0 | 0 | 4 | K | 2 | ROZPOCET | 0 | 55258.696 | 0 | 0 | 0 | 2 | 55258.696 | 4 | 1029547851
19 | K | 311321823.S | Príplatok za povrchovú úpravu nadzákladových múrov | m2 | 2655.3 | 16.692 | 44322.268 |  |  |  | znížená | 1.02 | 2708.406 | 0 | 0 | 0 | 0 | 4 | K | 2 | ROZPOCET | 0 | 44322.268 | 0 | 0 | 0 | 2 | 44322.268 | 4 | 716118692
20 | K | 311351105.S | Debnenie nadzákladových múrov obojstranné zhotovenie-dielce | m2 | 2655.3 | 23.02 | 61125.006 |  |  |  | znížená | 0.443 | 1176.2979 | 0.00145 | 3.8502 | 0 | 0 | 4 | K | 2 | ROZPOCET | 0 | 61125.006 | 0 | 0 | 0 | 2 | 61125.006 | 4 | 541092880
21 | K | 311351106.S | Debnenie nadzákladových múrov obojstranné odstránenie-dielce | m2 | 2655.3 | 5.727 | 15206.903 |  |  |  | znížená | 0.30845 | 819.0273 | 0 | 0 | 0 | 0 | 4 | K | 2 | ROZPOCET | 0 | 15206.903 | 0 | 0 | 0 | 2 | 15206.903 | 4 | -1391464945
22 | K | 311361821.S | Výstuž nadzákladových múrov B500 (10505) | t | 32.819 | 2416.895 | 79320.077 |  |  |  | znížená | 35.7995 | 1174.9035 | 1.0152 | 33.3182 | 0 | 0 | 4 | K | 2 | ROZPOCET | 0 | 79320.077 | 0 | 0 | 0 | 2 | 79320.077 | 4 | -1141261761
| D | 6 | Úpravy povrchov, podlahy, osadenie |  |  |  | 287682.843 | [5 empty] | 4431.7374 |  | 2704.7678 |  | 0 | 1 | D | 1 | ROZPOCET | [6 empty] | 287682.843
23 | K | 631316134.S | Povrchová úprava vsypovou zmesou pre priemyselné (pancierové) podlahy, karbidom, ťažká prevádzka, hr. vsypu 3 mm | m2 | 4393.68 | 9.061 | 39811.134 |  |  |  | znížená | 0.29575 | 1299.4309 | 0.00518 | 22.7593 | 0 | 0 | 4 | K | 2 | ROZPOCET | 0 | 39811.134 | 0 | 0 | 0 | 2 | 39811.134 | 4 | 1464880963
24 | K | 631325711.S | Mazanina z betónu vystužená oceľovými vláknami tr.C25/30 hr. nad 120 do 250 mm vrátane dilatácie | m3 | 1098.42 | 223.32 | 245299.154 |  |  |  | znížená | 2.77 | 3042.6234 | 2.4407 | 2680.9357 | 0 | 0 | 4 | K | 2 | ROZPOCET | 0 | 245299.154 | 0 | 0 | 0 | 2 | 245299.154 | 4 | 2056741438
25 | K | 631351101.S | Debnenie stien, rýh a otvorov v podlahách zhotovenie | m2 | 136.504 | 14.575 | 1989.546 |  |  |  | znížená | 0.409 | 55.8301 | 0.00786 | 1.0729 | 0 | 0 | 4 | K | 2 | ROZPOCET | 0 | 1989.546 | 0 | 0 | 0 | 2 | 1989.546 | 4 | 1453828834
26 | K | 631351102.S | Debnenie stien, rýh a otvorov v podlahách odstránenie | m2 | 136.504 | 4.271 | 583.009 |  |  |  | znížená | 0.248 | 33.853 | 0 | 0 | 0 | 0 | 4 | K | 2 | ROZPOCET | 0 | 583.009 | 0 | 0 | 0 | 2 | 583.009 | 4 | 555795434
| D | 9 | Ostatné konštrukcie a práce-búranie |  |  |  | 5670.418 | [5 empty] | 88.4265 |  | 0.29393 |  | 0 | 1 | D | 1 | ROZPOCET | [6 empty] | 5670.418
27 | K | 939941231.S | Tesniaci a debniaci plech do pracovných škár betónových konštrukcií s bitúmenovým povrchom obojstranným šírky 100 mm typ ABS | m | 221 | 25.658 | 5670.418 |  |  |  | znížená | 0.40012 | 88.4265 | 0.00133 | 0.29393 | 0 | 0 | 4 | K | 2 | ROZPOCET | 0 | 5670.418 | 0 | 0 | 0 | 2 | 5670.418 | 4 | 1479922053
| D | 99 | Presun hmôt HSV |  |  |  | 43283.404 | [5 empty] | 1667.3597 |  | 0 |  | 0 | 1 | D | 1 | ROZPOCET | [6 empty] | 43283.404
28 | K | 998144471.S | Presun hmôt HSV | t | 5226.833 | 8.281 | 43283.404 |  |  |  | znížená | 0.319 | 1667.3597 | 0 | 0 | 0 | 0 | 4 | K | 2 | ROZPOCET | 0 | 43283.404 | 0 | 0 | 0 | 2 | 43283.404 | 4 | -952959820
| D | PSV | Práce a dodávky PSV |  |  |  | 101700.726 | [5 empty] | 977.038 |  | 12.0786 |  | 0 | 2 | D | 0 | ROZPOCET | [6 empty] | 101700.726
| D | 711 | Izolácie proti vode a vlhkosti |  |  |  | 101700.726 | [5 empty] | 977.038 |  | 12.0786 |  | 0 | 2 | D | 1 | ROZPOCET | [6 empty] | 101700.726
29 | K | 711131102.S | Zhotovenie geotextílie alebo tkaniny na plochu vodorovnú | m2 | 8787.36 | 0.514 | 4516.703 |  |  |  | znížená | 0.027 | 237.2587 | 0 | 0 | 0 | 0 | 16 | K | 2 | ROZPOCET | 0 | 4516.703 | 0 | 0 | 0 | 2 | 4516.703 | 16 | 245323916
30 | M | 693110004710.S0 | Geotextília Ecofelt PES-SB 400 g/m2 | m2 | 10105.464 | 3.98 | 40219.747 |  |  |  | znížená | 0 | 0 | 0.00014 | 1.4148 | 0 | 0 | 32 | M | 2 | ROZPOCET | 0 | 40219.747 | 0 | 0 | 0 | 2 | 40219.747 | 16 | 1193090492
31 | K | 711133001.S | Zhotovenie izolácie proti zemnej vlhkosti PVC fóliou položenou voľne na vodorovnej ploche so zvarením spoju | m2 | 4393.68 | 4.191 | 18413.913 |  |  |  | znížená | 0.16325 | 717.2683 | 3e-05 | 0.13181 | 0 | 0 | 16 | K | 2 | ROZPOCET | 0 | 18413.913 | 0 | 0 | 0 | 2 | 18413.913 | 16 | 1344451642
32 | M | 283220000300.S | Hydroizolačná fólia PVC-P, hr. 1,5 mm, š. 1,3 m, izolácia základov proti zemnej vlhkosti, tlakovej vode, radónu | m2 | 5052.732 | 6.276 | 31710.946 |  |  |  | znížená | 0 | 0 | 0.002 | 10.1055 | 0 | 0 | 32 | M | 2 | ROZPOCET | 0 | 31710.946 | 0 | 0 | 0 | 2 | 31710.946 | 16 | -333026794
33 | K | 711793010.S0 | Izolácia zálievkou pri styku stena -doska | m | 221 | 19.286 | 4262.206 |  |  |  | znížená | 0.10186 | 22.5111 | 0.00193 | 0.42653 | 0 | 0 | 16 | K | 2 | ROZPOCET | 0 | 4262.206 | 0 | 0 | 0 | 2 | 4262.206 | 16 | 1934947901
34 | K | 998711201.S | Presun hmôt pre izoláciu proti vode v objektoch výšky do 6 m | % | 991.235 | 2.6 | 2577.211 |  |  |  | znížená | 0 | 0 | 0 | 0 | 0 | 0 | 16 | K | 2 | ROZPOCET | 0 | 2577.211 | 0 | 0 | 0 | 2 | 2577.211 | 16 | 1684206144

## 02_01 - Zdravotechnika
[9 empty] | >> skryté stĺpce << | [9 empty] | {ecb33d3a-b623-4fe5-bcbd-2d464be671c4}
0
| KRYCÍ LIST ROZPOČTU | [8 empty] | v --- nižšie sa nachádzajú doplnkové a pomocné údaje k zostavám --- v | [8 empty] | False
Stavba:
Výstavba hnojiska A a B Bajč, časť Vlkanovo
Objekt:
02 - SO 02 Výstavba hnojiska B Bajč, časť Vlkanovo
Časť:
02_01 - Zdravotechnika
| JKSO: |  |  |  |  | KS:
| Miesto: |  | k.ú. Bajč |  |  | Dátum: | 29. 6. 2022
| Objednávateľ: |  |  |  |  | IČO:
|  | GEMERPLUS, s.r.o., Lenartovce č. 97 |  |  |  | IČ DPH:
| Zhotoviteľ: |  |  |  |  | IČO:
IČ DPH:
| Projektant: |  |  |  |  | IČO:
|  | Ing. arch. Roland Hoferica |  |  |  | IČ DPH:
| Spracovateľ: |  |  |  |  | IČO:
IČ DPH:
Poznámka:
Jedná sa len o orientačný rozpočet spracovaný podľa poskytnuých podkladov. Všetky výmery a ceny sú len informatívne a odhadované. K správnemu naceneniu výkazu výmer je potrebné naštudovanie PD a obhliadka stavby. Naceniť je potrebné jestvujúci výkaz výmer podľa pokynov tendrového zadávateľa, resp. zmluvy o dielo. Rozdiely uviesť pod čiaru. Výkaz výmer výberom položiek, priloženými výpočtami má napomôcť a urýchliť dodávateľovi správne naceniť všetky práce podľa PD ku kompletnej realizácií, skolaudovaní a užívateľnosti stav. diela. Práce a dodávky obsiahnuté v projektovej dokumentácii a neobsiahnuté vo výkaze výmer je dodávateľ povinný položkovo rozšpecifikovať a naceniť pod čiaru, mimo ponukového rozpočtu pre objektívne rozhodovanie. Zmeny, opravy VV a návrhy na možné zníženie stav. nákladov dodávateľ nacení rovnako pod čiaru a priloží k ponukovému rozpočtu. Dodávateľ rozšpecifikuje pouzitie VRN-ov: napr. označenie staveniska, čistenie komunikacií, opatrenia pre stav. v zimnom období, poistenie, geodet. merania a dokumentáciu, skúšky, vzorky, dielenskú dokumentáciu, staveb. výťah, žeriav v súčinnosti a položkami pre zvislý presun hmôt vo všetkých výkazoch, vyčistenie všetkých dotknutých plôch od stavebného odpadu, aj ako príprava pre sadové úpravy.
| Náklady z rozpočtu | [5 empty] | 70689.467
| Ostatné náklady | [5 empty] | 0
| Cena bez DPH | [5 empty] | 70689.47
|  |  | Základ dane |  |  | Sadzba dane | Výška dane
| DPH | základná | 0 |  |  | 20% | 0
|  | znížená | 70689.47 |  |  | 20% | 14137.89
|  | zákl. prenesená | 0 |  |  | 20% | 0
|  | zníž. prenesená | 0 |  |  | 20% | 0
|  | nulová | 0 |  |  | 0% | 0
| Cena s DPH |  |  | v | EUR |  | 84827.36
| Projektant |  |  | Spracovateľ
| Dátum a podpis: |  | Pečiatka | Dátum a podpis: |  |  | Pečiatka
| Objednávateľ |  |  | Zhotoviteľ
| Dátum a podpis: |  | Pečiatka | Dátum a podpis: |  |  | Pečiatka
REKAPITULÁCIA ROZPOČTU
Stavba:
Výstavba hnojiska A a B Bajč, časť Vlkanovo
Objekt:
02 - SO 02 Výstavba hnojiska B Bajč, časť Vlkanovo
Časť:
02_01 - Zdravotechnika
Miesto: |  |  | k.ú. Bajč |  |  | Dátum: | 29. 6. 2022
Objednávateľ: |  |  | GEMERPLUS, s.r.o., Lenartovce č. 97 |  |  | Projektant: | Ing. arch. Roland Hoferica
Zhotoviteľ: | [5 empty] | Spracovateľ:
Kód dielu - Popis | [6 empty] | Cena celkom [EUR]
1) Náklady z rozpočtu | [6 empty] | 70689.467 | [12 empty] | -1
| HSV - Práce a dodávky HSV | [5 empty] | 70689.467
| 1 - Zemné práce | [5 empty] | 8105.89
| 4 - Vodorovné konštrukcie | [5 empty] | 1783.38
| 8 - Rúrové vedenie | [5 empty] | 4188.399
| 9 - Ostatné konštrukcie a práce-búranie | [5 empty] | 47031.192
| 99 - Presun hmôt HSV | [5 empty] | 9580.606
2) Ostatné náklady | [6 empty] | 0 |  |  |  | DPH
Celkové náklady za stavbu 1) + 2) | [6 empty] | 70689.47
ROZPOČET
Stavba:
Výstavba hnojiska A a B Bajč, časť Vlkanovo
Objekt:
02 - SO 02 Výstavba hnojiska B Bajč, časť Vlkanovo
Časť:
02_01 - Zdravotechnika
Miesto: |  |  | k.ú. Bajč |  |  | Dátum: | 29. 6. 2022
Objednávateľ: |  |  | GEMERPLUS, s.r.o., Lenartovce č. 97 |  |  | Projektant: | Ing. arch. Roland Hoferica
Zhotoviteľ: | [5 empty] | Spracovateľ:
PČ | Typ | Kód | Popis | MJ | Množstvo | J.cena [EUR] | Cena celkom [EUR] | Cenová sústava |  |  | DPH | J. Nh [h] | Nh celkom [h] | J. hmotnosť [t] | Hmotnosť celkom [t] | J. suť [t] | Suť Celkom [t]
Náklady z rozpočtu | [6 empty] | 70689.467 | [5 empty] | 903.8614 |  | 274.5715 |  | 0 |  | D | -1 | [7 empty] | 70689.467
| D | HSV | Práce a dodávky HSV |  |  |  | 70689.467 | [5 empty] | 903.8614 |  | 274.5715 |  | 0 | 1 | D | 0 | ROZPOCET | [6 empty] | 70689.467
| D | 1 | Zemné práce |  |  |  | 8105.89 | [5 empty] | 389.52 |  | 141.75 |  | 0 | 1 | D | 1 | ROZPOCET | [6 empty] | 8105.89
1 | K | 132201202.S | Výkop ryhy šírky 600-2000mm horn.3 od 100 do 1000 m3 | m3 | 180 | 11.497 | 2069.46 |  |  |  | znížená | 0.811 | 145.98 | 0 | 0 | 0 | 0 | 4 | K | 2 | ROZPOCET | 0 | 2069.46 | 0 | 0 | 0 | 2 | 2069.46 | 4 | -1734535026
2 | K | 132201209.S | Príplatok k cenám za lepivosť pri hĺbení rýh š. nad 600 do 2 000 mm zapaž. i nezapažených, s urovnaním dna v hornine 3 | m3 | 180 | 1.135 | 204.3 |  |  |  | znížená | 0.08 | 14.4 | 0 | 0 | 0 | 0 | 4 | K | 2 | ROZPOCET | 0 | 204.3 | 0 | 0 | 0 | 2 | 204.3 | 4 | -303846743
3 | K | 162201102.S | Vodorovné premiestnenie výkopku z horniny 1-4 nad 20-50m | m3 | 180 | 1.802 | 324.36 |  |  |  | znížená | 0.069 | 12.42 | 0 | 0 | 0 | 0 | 4 | K | 2 | ROZPOCET | 0 | 324.36 | 0 | 0 | 0 | 2 | 324.36 | 4 | 1562829577
4 | K | 162301112.S | Vodorovné premiestnenie výkopku po nespevnenej ceste z horniny tr.1-4, do 100 m3 na vzdialenosť do 1000 m | m3 | 105 | 4.474 | 469.77 |  |  |  | znížená | 0.066 | 6.93 | 0 | 0 | 0 | 0 | 4 | K | 2 | ROZPOCET | 0 | 469.77 | 0 | 0 | 0 | 2 | 469.77 | 4 | 1525663037
5 | K | 167101102.S | Nakladanie neuľahnutého výkopku z hornín tr.1-4 nad 100 do 1000 m3 | m3 | 105 | 2.11 | 221.55 |  |  |  | znížená | 0.087 | 9.135 | 0 | 0 | 0 | 0 | 4 | K | 2 | ROZPOCET | 0 | 221.55 | 0 | 0 | 0 | 2 | 221.55 | 4 | 903211523
6 | K | 171201101.S | Uloženie sypaniny do násypov s rozprestretím sypaniny vo vrstvách a s hrubým urovnaním nezhutnených | m3 | 105 | 1.058 | 111.09 |  |  |  | znížená | 0.031 | 3.255 | 0 | 0 | 0 | 0 | 4 | K | 2 | ROZPOCET | 0 | 111.09 | 0 | 0 | 0 | 2 | 111.09 | 4 | -1614721456
7 | K | 174101001.S | Zásyp sypaninou so zhutnením jám, šachiet, rýh, zárezov alebo okolo objektov do 100 m3 | m3 | 75 | 3.939 | 295.425 |  |  |  | znížená | 0.242 | 18.15 | 0 | 0 | 0 | 0 | 4 | K | 2 | ROZPOCET | 0 | 295.425 | 0 | 0 | 0 | 2 | 295.425 | 4 | 1025059124
8 | K | 175101102.S | Obsyp potrubia sypaninou z vhodných hornín 1 až 4 s prehodením sypaniny | m3 | 75 | 28.149 | 2111.175 |  |  |  | znížená | 2.39 | 179.25 | 0 | 0 | 0 | 0 | 4 | K | 2 | ROZPOCET | 0 | 2111.175 | 0 | 0 | 0 | 2 | 2111.175 | 4 | 694826081
9 | M | 583310001500.S | Kamenivo ťažené hrubé frakcia 16-22 mm | t | 141.75 | 16.217 | 2298.76 |  |  |  | znížená | 0 | 0 | 1 | 141.75 | 0 | 0 | 8 | M | 2 | ROZPOCET | 0 | 2298.76 | 0 | 0 | 0 | 2 | 2298.76 | 4 | -2031173285
| D | 4 | Vodorovné konštrukcie |  |  |  | 1783.38 | [5 empty] | 48.09 |  | 56.7231 |  | 0 | 1 | D | 1 | ROZPOCET | [6 empty] | 1783.38
10 | K | 451572111.S | Lôžko pod potrubie, stoky a drobné objekty, v otvorenom výkope z kameniva drobného ťaženého 0-4 mm | m3 | 30 | 59.446 | 1783.38 |  |  |  | znížená | 1.603 | 48.09 | 1.8908 | 56.7231 | 0 | 0 | 4 | K | 2 | ROZPOCET | 0 | 1783.38 | 0 | 0 | 0 | 2 | 1783.38 | 4 | -1983483463
| D | 8 | Rúrové vedenie |  |  |  | 4188.399 | [5 empty] | 24.525 |  | 0.8662 |  | 0 | 1 | D | 1 | ROZPOCET | [6 empty] | 4188.399
11 | K | 871356028.S | Montáž kanalizačného PVC-U potrubia hladkého plnostenného DN 200 | m | 150 | 0.802 | 120.3 |  |  |  | znížená | 0.04 | 6 | 1e-05 | 0.0015 | 0 | 0 | 4 | K | 2 | ROZPOCET | 0 | 120.3 | 0 | 0 | 0 | 2 | 120.3 | 4 | -416423746
12 | M | 286110003100.S | Rúra PVC-U hladký, kanalizačný, gravitačný systém Dxr 200x5,9 mm dĺ. 6 m, SN8 - plnostenná | ks | 25.05 | 143.986 | 3606.849 |  |  |  | znížená | 0 | 0 | 0.03392 | 0.8497 | 0 | 0 | 8 | M | 2 | ROZPOCET | 0 | 3606.849 | 0 | 0 | 0 | 2 | 3606.849 | 4 | -584715801
13 | K | 892351000.S | Skúška tesnosti kanalizácie D 200 mm | m | 150 | 2.147 | 322.05 |  |  |  | znížená | 0.071 | 10.65 | 0 | 0 | 0 | 0 | 4 | K | 2 | ROZPOCET | 0 | 322.05 | 0 | 0 | 0 | 2 | 322.05 | 4 | 1518337785
14 | K | 899721132.S | Označenie kanalizačného potrubia hnedou výstražnou fóliou | m | 150 | 0.928 | 139.2 |  |  |  | znížená | 0.0525 | 7.875 | 0.0001 | 0.015 | 0 | 0 | 4 | K | 2 | ROZPOCET | 0 | 139.2 | 0 | 0 | 0 | 2 | 139.2 | 4 | 295849813
| D | 9 | Ostatné konštrukcie a práce-búranie |  |  |  | 47031.192 | [5 empty] | 87.8044 |  | 75.2322 |  | 0 | 1 | D | 1 | ROZPOCET | [6 empty] | 47031.192
15 | K | 935114445.S | Osadenie odvodňovacieho betónového žľabu univerzálneho s ochrannou hranou svetlej šírky 300 mm a s roštom triedy E 600 | m | 124 | 30.337 | 3761.788 |  |  |  | znížená | 0.7081 | 87.8044 | 0.44189 | 54.7944 | 0 | 0 | 4 | K | 2 | ROZPOCET | 0 | 3761.788 | 0 | 0 | 0 | 2 | 3761.788 | 4 | -1364574804
16 | M | 592270008900.S | Čelná koncová stena, pre žľaby betónové s ochrannou hranou svetlej šírky 300 mm | ks | 2 | 25.036 | 50.072 |  |  |  | znížená | 0 | 0 | 0.0013 | 0.0026 | 0 | 0 | 8 | M | 2 | ROZPOCET | 0 | 50.072 | 0 | 0 | 0 | 2 | 50.072 | 4 | 496687430
17 | M | 592270018900.S | Liatinový rošt s pozdĺžnymi rebrami, štrbiny 25x14 mm, dĺ. 0,5 m, E 600,s rýchlouzáverom, pre žľaby betónové s ochrannou hranou svetlej šírky 300 mm | ks | 248 | 110.576 | 27422.848 |  |  |  | znížená | 0 | 0 | 0.0209 | 5.1832 | 0 | 0 | 8 | M | 2 | ROZPOCET | 0 | 27422.848 | 0 | 0 | 0 | 2 | 27422.848 | 4 | 81927215
18 | M | 592270026000.S | Odvodňovací žľab betónový univerzálny s ochrannou hranou, svetlá šírka 300 mm, dĺžky 1 m, bez spádu | ks | 124 | 127.391 | 15796.484 |  |  |  | znížená | 0 | 0 | 0.123 | 15.252 | 0 | 0 | 8 | M | 2 | ROZPOCET | 0 | 15796.484 | 0 | 0 | 0 | 2 | 15796.484 | 4 | -208414533
| D | 99 | Presun hmôt HSV |  |  |  | 9580.606 | [5 empty] | 353.922 |  | 0 |  | 0 | 1 | D | 1 | ROZPOCET | [6 empty] | 9580.606
19 | K | 998276101.S | Presun hmôt pre rúrové vedenie hĺbené z rúr z plast., hmôt alebo sklolamin. v otvorenom výkope | t | 274.571 | 34.893 | 9580.606 |  |  |  | znížená | 1.289 | 353.922 | 0 | 0 | 0 | 0 | 4 | K | 2 | ROZPOCET | 0 | 9580.606 | 0 | 0 | 0 | 2 | 9580.606 | 4 | 2077376946