## 1 časť
Príloha č. 3 Minimálna technická špecifikácia, cenový formulár
Verejný obstarávateľ: Spojená škola, Jarmočná 108, Stará Ľubovňa
Predmet zákazky: Vybavenie SŠ Stará Ľubovňa- Gastro
Časť 1:Kuchynské zariadenia
|  | Názov položky | Technická špecifikácia a min. technické parametre a vybavenie (vrátane dodania na miesto plnenia) | Rozmer minimálny " cm" | Rozmer maximálny "cm" | Merná jednotka | Počet ks | Cena bez DPH za 1 kus | Cena bez DPH za počet požadovaných kusov | Cena s DPH za počet požadovaných kusov (vypĺňa len platca DPH)Cena s DPH za počet požadovaných kusovkusov (vypĺňa len platca DPH) | Spĺňam/nespĺňam | Názov, typ.označenie, výrobca
1 | 1 | Automatický kávovar s príslušenstvom pre cvičnú recepciu |  |  |  | ks | 1 | 0 | 0 | 0
|  | Automatický kávovar | Počet zásobníkov na kávové zrná: 2 Minimálna kapacita zásobníkov na kávu: 2 x 0,6 kg Počet zásobníkov na instatnú čokoládu: 1 Minimálna kapacita zásobníka pre instantnú čokokádu: 1 x 0,55 kg Počet zásobník na instatné mlieko: 1 Minimálna kapacita zásobníka pre instatné mlieko: 1 x 0,35 kg Počet možných nápojov minimálne: 90 Priemer mlecích kameňov minimálne: 4,5 cm Príkon maximálny: 3,1 kW Napätie: 230 V Minimálna kapacita bojlera: 2 l USB rozhranie: áno WIFI rozhranie: áno Ovládací jazyk obrazovky: slovenský | 32x57x68 | 36x61x72 | ks | 1 | 0 | 0 | IRL | Áno/Nie
|  | Ohrievač šálok | kapacita šálok minálne: 30 napätie: 230 V Kompatibilný dizajn s kávovarom | 27x41x70 | 31x45x74 | ks | 1 | 0 | 0 |  | Áno/Nie
|  | Aktívna chladiaca jednotka | pre minimálny objem mlieka: 7 l funkcia: ON/OFF Nastavenie teploty mlieka s presnosťou +/- 0,1°C Kompatibilný dizajn s kávovarom | 27x41x70 | 34x45x74 | ks | 1 | 0 | 0 |  | Áno/Nie
3 | 3 | Konvektomat s príslušenstvom I. |  |  |  | ks | 1 | 0 | 0 | 0
|  | Konvektomat | kapacita minimálne: 10 x GN 1/1 Teplotná 5 bodová sonda Príkon: 17-18 kW Napätie: 400 V Vývin pary: nástrekový systém Integrovaná sprcha Počet rýchlosti ventilátora minimálne: 6 Plnoautomatické umývanie komory Wifi: áno LAN: áno Minimálny počet programov: 300 Minimálny počet krokov v programe: 18 Program pre mimoriadne úsporné varenie Automatický predohrev komory Automatické ochladzovanie komory Počet umývacích programov mimimálne: 7 Ochrana proti vode: IPX5 Varný režim para: 30-125°C Varný režim kombinované paro-pečenie: 30-250°C Varný režim pečenie: 10-300°C Ovládací jazyk: slovenský Možnosť použiť nádoby: GN 1/1, GN 2/3, GN ½ Príslušenstvo v cene: sonda pre vákuové varenie | 90x87x105 | 95x92x110 | ks | 1 | 0 | 0 | IRL | Áno/Nie
|  | Podstavec pod konvektomat |  |  |  | ks | 1 | 0 | 0 |  | Áno/Nie
|  | Automatický zmäkčovač vody | príkon maximálne: 4 W / 230 V Objem živice minimálne: 8 l Signalizácia nedostatku soli Automatický program dezinfekcie živice Zabudovaný by-pass mixer Regenerácia na základe prietoku vody Maximálna odporúčaný prietok: 1400 l / hodina |  |  | ks | 1 | 0 | 0 |  | Áno/Nie
6 | 6 | Teleskopická umývačka riadu | Rozmer koša minimálne: 50x60 cm Príkon minimálne: 10,20 kW Napätie: 400 V Minimálny počet programov: 15 Atmosférický bojler garantuje spotrebu vody 2 l na cyklus Materiál umývacích ramien v komore: nerez Dvojité opláštenie dverí Možnosť editovať dĺžku a teplotu pre každý program Nastavenie gramáže detergentov cez ovládací panel WIFI spojenie so servisným strediskom Možnosť umývať gastronádoby GN 1/1 Možnosť umývať plechy o rozmere 60x40 cm Počítadlo umývacích cyklov Nastavenie tvrdosti vstupnej vody cez ovládací panel Príslušenstvo v cene: Dávkovač na umývací prostriedok Dávkovač na oplachový prostriedok 3 x kôš, rozmer 50x60 cm Vstupný stôl s drezom – dĺžka minimálne 120 cm Výstupný stôl – dĺžka minimálne 120 cm Zmäkčovač vody automatický Tlaková sprcha s ramienkom do vstupného stola | 70x77x145 | 74x82x149 | ks | 1 | 0 | 0 | 0 | Áno/Nie
7 | 7 | Škrabka zemiakov | Kapacita bubna minimálne: 30 kg Časovač: 0-6 min. Prevedenie: nerez Krytie minimálne: IP65 Príkon maximálne: 0,8 kW Napätie: 400 V Príslušenstvo v cene: lapač šúp a škrobu | 60x73x97 | 64x77x101 | ks | 1 | 0 | 0 | 0 | Áno/Nie
8 | 8 | Šokový schladzovač a zmrazovač | Kapacita minimálne: 5 x GN 1/1 alebo 5 x plech 60x40 cm Schladzovacia kapacita: 25 kg z +90°C do +3°C za 90 minút Zmrazovacia kapacita: 15 kg z +90°C do -18°C za 240 minút Hrúbka pracovnej dosky minimálne: 8 cm Teplotná sonda v cene Napätie: 230 V Maximálna okolitá teplota: +40°C Kapacita minimálne: 5 x GN 1/1 alebo 5 x plech 60x40 cm Ovládací jazyk: slovenský Počet programov minimálne: 80 Prevádzkova teplota v komore: -40 až do +85°C Funkcie: - rýchle schladenie - rýchle zmrazenie - rozmrazovanie - kysnutie - nízkoteplotné pečenie | 72x76x86 | 76x80x90 cm | ks | 2 | 0 | 0 | 0 | Áno/Nie
9 | 9 | Univerzálny robot 60 l | Objem kotlíka: 60 l Motorický zdvih kotlíka Minimálne krytie pre ovládací panel: IP54 Príkon minimálne: 3 kW Počet rýchlosti minimálne: 4 Napätie: 400 V Príslušenstvo v cene: - Kotlík, hák, miešač, metla - Redukčná sada s 20 l kotlíkom a kompletným príslušenstvom | 93x66x154 | 97x70x160 | ks | 1 | 0 | 0 | 0 | Áno/Nie
10 | 10 | Multifunkčná panvica s podstavou a príslušenstvom | Príkon maximálne: 25 kW Napätie: 400 V Objem minimálne: 100 l Hĺbka vane maximálne: 28 cm Sklápanie: motorové automatické Ovládací jazyk: český / slovenský Počet programov minimálne: 500 Počet krokov v programe minimálne: 10 USB rozhranie WIFI konektivita Príslušenstvo v cene: - pokrmová teplotná sonda - funcia automatického zdvíhania a spúšťania varných košov - integrované elektricky riadené napúšťanie vody - integrovaná zásuvka na 230V na prídavné zariadenia - rameno pre zdvíhaciu automatiku - varný kôš 1 ks - fritovací kôš 1 ks - špachtla 1 ks - rošt GN1/1 na dno panvice 1 ks - sito pre volne varené produkty 1 ks - vypúšťacie sito 1 ks - vozík manipulačný na varné a fritovacie koše 1 ks - rameno na automatický zdvih košov | 125x80x100 | 130x85x105 | ks | 3 | 0 | 0 | 0 | Áno/Nie
12 | 12 | Krájač zeleniny s príslušenstvom I. |  |  |  | ks | 2 | 0 | 0 | 0
|  | Krájač zeleniny | Hodinová kapacita minimálne: 400 kg Príkon minimálne: 1,4 kW Regulácia rýchlosti otáčok Rýchlosť otáčok: 300 – 1000 rpm Ukazovateľ aktuálnej rýchlosti otáčok na displeji Minimálna veľkosť zásobníka: 270 cm2 Príslušenstvo v cene: nerezový mobilný podstavec | 37x37x63 | 41x41x69 | ks | 1 | 0 | 0 | IRL | Áno/Nie
|  | Sada diskov ku krájaču | Sada 7 nerezových diskov - 2 mm plátkovač, 5 mm plátkovač, 2 mm strúhač, 4mm julienne, 10 mm plátkovač, 10x10mm kockovač, 7 mm strúhač | - | - | ks | 1 | 0 | 0 |  | Áno/Nie
15 | 15 | Stroj na výrobu cestovín s príslušenstvom | Minimálna hodinová produkcia: 8 kg Hrúbka plátu: 17 cm Kapacita miešacej nádoby minimálne: 3 kg Napätie: 400 V Nastaviteľná rýchlosť Príslušenstvo v cene: 10 matríc na výrobu ( Sfoglia 1x, Spaghetti 2x, Linguine 1x, Fettucine 1x, Papardelle 1x, Rigatoni 1x, Fusilli 2x, Tagliatelle 1x ) Príslušenstvo v cene: automatický zrezávací nôž |  |  | ks | 1 | 0 | 0 | 0 | Áno/Nie
17 | 17 | Konvektomat s príslušenstvom II. |  |  |  | ks | 1 | 0 | 0 | 0
|  | Elektrický Konvektomat | kapacita minimálne: 6 x GN 1/1 Teplotná 5 bodová sonda Príkon: 11-12 kW Napätie: 400 V Vývin pary: nástrekový systém Integrovaná sprcha Počet rýchlosti ventilátora minimálne: 6 Plnoautomatické umývanie komory Wifi: áno LAN: áno Minimálny počet programov: 300 Minimálny počet krokov v programe: 18 Program pre mimoriadne úsporné varenie Automatický predohrev komory Automatické ochladzovanie komory Počet umývacích programov mimimálne: 7 Ochrana proti vode: IPX5 Varný režim para: 30-125°C Varný režim kombinované paro-pečenie: 30-250°C Varný režim pečenie: 10-300°C Ovládací jazyk: slovenský Možnosť použiť nádoby: GN 1/1, GN 2/3, GN ½ Príslušenstvo v cene: sonda pre vákuové varenie | 90x87x80 | 95x92x84 | ks | 1 | 0 | 0 | IRL | Áno/Nie
|  | Podstavec pod konvektomat | kompatibilný s konvektomatom, vodiace lišty | - | - | ks | 1 | 0 | 0 |  | Áno/Nie
|  | Automatický zmäkčovač vody | príkon maximálne: 4 W / 230 V Objem živice minimálne: 8 l Signalizácia nedostatku soli Automatický program dezinfekcie živice Zabudovaný by-pass mixer Regenerácia na základe prietoku vody Maximálna odporúčaný prietok: 1400 l / hodina | - | - | ks | 1 | 0 | 0 |  | Áno/Nie
18 | 18 | Podpultová umývačka riadu s príslušenstvom |  |  |  | ks | 6 | 0 | 0 | 0
|  | Podpultová umývačka riadu | Rozmer koša minimálne: 50x60 cm Príkon minimálne: 6,3 kW / 400 V Minimálny počet programov: 15 Možnosť editovať dĺžku a teplotu pre každý program Nastavenie gramáže detergentov cez ovládací panel WIFI spojenie so servisným strediskom Možnosť umývať gastronádoby GN 1/1 Počítadlo umývacích cyklov Nastavenie tvrdosti vstupnej vody cez ovládací panel Príslušenstvo v cene: Dávkovač na umývací prostriedok Dávkovač na oplachový prostriedok 3 x kôš | 56x65x80 | 60x69x84 cm | ks | 1 | 0 | 0 | IRL | Áno/Nie
|  | Automatický zmäkčovač vody | príkon maximálne: 4 W / 230 V Objem živice minimálne: 8 l Signalizácia nedostatku soli Automatický program dezinfekcie živice Zabudovaný by-pass mixer Regenerácia na základe prietoku vody Maximálna odporúčaný prietok: 1400 l / hodina | - | - | ks | 1 | 0 | 0 |  | Áno/Nie
20 | 20 | Sporák indukčný s podstavcom I. |  |  |  | ks | 3 | 0 | 0 | 0
|  | Indukčný sporák | Príkon minimálne: 26 kW Rozdelenie: 4 x 6,5 kW Napätie: 400 V Hrúbka povrchového skla minimálne: 0,6 cm Pre hrnce s priemerom: 28 cm Krytie minimálne: IPX4 | 76x70x28 | 80x70x32 | ks | 1 | 0 | 0 | IRL | Áno/Nie
|  | Otvorený podstavec pod sporák | kompatibilný s indukčný sporákom, celonerezová konstrukcia, nastaviteľné nohy | - | - | ks | 1 | 0 | 0 |  | Áno/Nie
21 | 21 | Sporák indukčný s podstavcom II. |  |  |  | ks | 2 | 0 | 0 | 0
|  | Indukčný sporák | Príkon minimálne: 26 kW Rozdelenie: 4 x 6,5 kW Napätie: 400 V Hrúbka povrchového skla minimálne: 0,6 cm Pre hrnce s priemerom: 28 cm Krytie minimálne: IPX4 | 76x70x28 | 80x70x32 | ks | 1 | 0 | 0 | IRL | Áno/Nie
|  | Otvorený podstavec pod sporák | kompatibilný s indukčný sporákom, celonerezová konstrukcia, nastaviteľné nohy | - | - | ks | 1 | 0 | 0 |  | Áno/Nie
26 | 27 | Krájač zeleniny s príslušenstvom II. |  |  |  | ks | 2 | 0 | 0 | 0
|  | Krájač zeleniny | Hodinová kapacita minimálne: 400 kg Príkon minimálne: 1,4 kW Regulácia rýchlosti otáčok Rýchlosť otáčok: 300 – 1000 rpm Ukazovateľ aktuálnej rýchlosti otáčok na displeji Minimálna veľkosť zásobníka: 270 cm2 Príslušenstvo v cene: nerezový mobilný podstavec | 37x37x63 | 41x41x69 | ks | 1 | 0 | 0 | IRL | Áno/Nie
|  | Kotúče na krájanie so stojanom | kompatibilné s krájačom so stojanom na kotúče - kotúč na strúhanie (3 mm, 7mm), vlnkovač 6 mm, plátkovač 8 mm, kockovač (8 mm, 12 mm), Julienne (2 mm, 4 mm), kotúč vyhadzovací |  |  | ks | 1 | 0 | 0 |  | Áno/Nie
|  | Podstavec pod krájač | 4 kolieska brzdené, plocha komplatibilná s krájačom zeleniny |  |  | ks | 1 | 0 | 0 |  | Áno/Nie
27 | 28 | Multifunkčný mobilny indukčný systém | Možnosť pripojiť 2x zariadenie na 400 V Možnosť pripojiť 4x zariadenie na 230 V Minimálne 2 x chladený priestor v spodnej časti Hygienické sklo v prednej časti Mobilné prevedenie Príslušenstvo cene: 1x Indukčné varidlo o rozmere minimálne: 35x60x20 cm - minimálny príkon pre varidlo: 4 kW / 400 V 1 x elektrický gril o rozmere minimálne 35x60x20 cm - minimálny príkon pre gril 5 kW / 400 V 1x Neutrálny modul o rozmere minimálne: 35x60x20 cm | 160x80x120 | 170x90x130 cm | ks | 1 | 0 | 0 | 0 | Áno/Nie
28 | 29 | Pekárenská pec | Príkon minimálne: 10,5 kW Kapacita plechov minimálne: 6 Veľkosť plechov: 60x40 cm Rozteč zásuvov minimálne: 8 cm Počet programov minimálne: 350 Počet cyklov pre každý program minimálne: 10 Počet rýchlosti ventilátora minimálne: 10 USB rozhranie, WIFI pripojenie Automatické umývanie komory Počet umývacích programov minimálne: 3 Teplovzdušné pečenie: 30°C – 260°C Paro-pečenie: 30°C - 230°C Para: 35°C – 130°C Príslušenstvo v cene: Teplotná soda, podstavec pod pec | 75x100x90 | 79x104x94 | ks | 1 | 0 | 0 | 0 | Áno/Nie
29 | 30 | Digitálny salamander s držiakom na stenu | príkon min. 4,5 kW, rozmer roštu min. 550 x 350 mm, polohovateľné výhrevné telesá, 3 výhrevné regulovateľné zóny, ochrana ohrevných telies pre jednoduché čistenie, možnosť zapnutia len vybranej časti telies, pracovná teplota min. do 230°C, ovládací panel s LED displejom, automatické vypnutie po skončení cyklu s akustickým signálom, možnosť montáže na stenu, príslušenstvo - držiak |  |  | ks | 1 | 0 | 0 | 0 | Áno/Nie
32 | 33 | Pákový kávovar s príslušenstvom |  |  |  | ks | 1 | 0 | 0 | 0
|  | Pákový kávovar | Objem bojlera minimálne: 10 l Napätie: 400 V Príkon minimálne: 4,2 kW Počet výdajných hláv: 2 1 x parná tryska štandardná 1 x parná tryska automatická – možnosť programovania 1 x výdajník na horúcu vodu Bluetooth rozhranie – možnosť prepojiť s mlynčekom WIFI rozhranie Grafický displej 3 stupňový ohrev šálok Osvetlenie pracovného priestoru „ECO“ režim pre úsporu energie | 80x50x51 | 84x854x55 | ks | 1 | 0 | 0 | IRL | Áno/Nie
|  | Automatický mlynček na kávu | Zásobník na zrnkovú kávu minimálne: 1,5 kg Grafický displej Bluetooth rozhranie – možnosť prepojiť s kávovarom Mlietie priamo do páky Napätie: 230 V | 20x41x60 | 24x45x64 | ks | 1 | 0 | 0 |  | Áno/Nie
34 | 36 | Automatický kávovar I. | Počet zásobníkov na kávové zrná: 2 Minimálna kapacita zásobníkov na kávu: 2 x 0,6 kg Počet zásobníkov na instatnú čokoládu: 1 Minimálna kapacita zásobníka pre instantnú čokokádu: 1 x 0,55 kg Počet zásobník na instatné mlieko: 1 Minimálna kapacita zásobníka pre instatné mlieko: 1 x 0,35 kg Počet možných nápojov minimálne: 90 Priemer mlecích kameňov minimálne: 4,5 cm Príkon maximálny: 3,1 kW Napätie: 230 V Minimálna kapacita bojlera: 2 l USB rozhranie: áno WIFI rozhranie: áno Ovládací jazyk obrazovky: slovenský | 32x57x68 | 36x61x72 | ks | 1 | 0 | 0 | 0 | Áno/Nie
35 | 37 | Automatický kávovar II. | Počet zásobníkov na kávové zrná: 2 Minimálna kapacita zásobníkov na kávu: 2 x 0,6 kg Počet zásobníkov na instatnú čokoládu: 1 Minimálna kapacita zásobníka pre instantnú čokokádu: 1 x 0,55 kg Počet zásobník na instatné mlieko: 1 Minimálna kapacita zásobníka pre instatné mlieko: 1 x 0,35 kg Počet možných nápojov minimálne: 90 Priemer mlecích kameňov minimálne: 4,5 cm Príkon maximálny: 3,1 kW Napätie: 230 V Minimálna kapacita bojlera: 2 l USB rozhranie: áno WIFI rozhranie: áno Ovládací jazyk obrazovky: slovenský | 32x57x68 | 36x61x72 | ks | 2 | 0 | 0 | 0 | Áno/Nie
36 | 38 | Pec na pizzu s príslušenstvom |  |  |  | ks | 1 | 0 | 0 | 0
|  | Pec na pizzu | Kapacita: 4 x pizza s priemerom 33 cm Príkon minimálne: 5,5 kW Napätie: 400 V Celošamotová komora ( šamoty vľavo, vpravo, hore aj dole ) Osvetlenie komory | 110x100x40 cm | 120x110x50 cm | ks | 1 | 0 | 0 | IRL | Áno/Nie
|  | Stojan pod pec | stojan bez police, prevedenie nerez, kompatibilný s pecou na pizzu |  |  | ks | 1 | 0 | 0 |  | Áno/Nie
38 | 40 | Umývačka riadu | Rozmer koša: 40x40 cm Príkon minimálne: 2,8 kW Napätie: 230 V Minimálny počet programov: 15 Možnosť editovať dĺžku a teplotu pre každý program Nastavenie gramáže detergentov cez ovládací panel WIFI spojenie so servisným strediskom Počítadlo umývacích cyklov Nastavenie tvrdosti vstupnej vody cez ovládací panel Príslušenstvo v cene: Odpadové čerpadlo Dávkovač na umývací prostriedok Dávkovač na oplachový prostriedok 3 x kôš | 45x55x70 | 50x60x75 cm | ks | 2 | 0 | 0 | 0 | Áno/Nie
39 | 41 | Set inventára na miešanie nápojov I. |  |  |  | ks | 2 | 0 | 0 | 0
|  | Stroj na ľadovú drť | počet nádob: 3 Objem nádoby: 10 l Chladenie: vzduchom Napätie: 230 V | 60x50x70 | 64x54x74 | ks | 1 | 0 | 0 | IRL | Áno/Nie
|  | Barový blender | Nádoba odolná teplote v min. rozpätí od -40°C do +90°C Objem nádoby minimálne: 1,4 l Objem nádoby maximálne: 1,8 l Nádoba s protihlukovým krytom Príkon maximálne: 1,7 kW / 230 V Počet otáčok: 3000 – 28 000 r.p.m. | - | - | ks | 1 | 0 | 0 |  | Áno/Nie
|  | Barmanský kufrík | barmanský kufrík obsahuje min.: shaker 0,75 l, sitko barové, 3 x lis citrusových plodov, odmerka nerezová, 4 x lyžička, kliešte na ľad 23 cm, uzáver na fľašu, dávkovač na fľašu, barmanský nôž, 2 x orezávač kôry citrusov, ovtárač korkových uzáverov, palička |  |  | ks | 4 | 0 | 0 |  | Áno/Nie
|  | Drvič ľadu | Príkon maximálny: 0,2 kW Objem minimálne: 1,9 l Možnosť drviť ľadové kocky s rozmerom 4x4x4 cm Materiál nožov: nerez Príkon maximálny: 0,2 kW Objem minimálne: 1,9 l Možnosť drviť ľadové kocky s rozmerom 4x4x4 cm Materiál nožov: nerez Príkon maximálny: 0,2 kW Objem minimálne: 1,9 l Možnosť drviť ľadové kocky s rozmerom 4x4x4 cm Materiál nožov: nerez Príkon maximálny: 0,2 kW Objem minimálne: 1,9 l Možnosť drviť ľadové kocky s rozmerom 4x4x4 cm Materiál nožov: nerez Príkon maximálny: 0,2 kW Objem minimálne: 1,9 l Možnosť drviť ľadové kocky s rozmerom 4x4x4 cm Materiál nožov: nerez Príkon maximálny: 0,2 kW Objem minimálne: 1,9 l Možnosť drviť ľadové kocky s rozmerom 4x4x4 cm Materiál nožov: nerez Príkon maximálny: 0,2 kW Objem minimálne: 1,9 l Možnosť drviť ľadové kocky s rozmerom 4x4x4 cm Materiál nožov: nerez Príkon maximálny: 0,2 kW Objem minimálne: 1,9 l Možnosť drviť ľadové kocky s rozmerom 4x4x4 cm Materiál nožov: nerez Príkon maximálny: 0,2 kW Objem minimálne: 1,9 l Možnosť drviť ľadové kocky s rozmerom 4x4x4 cm Materiál nožov: nerez Príkon maximálny: 0,2 kW Objem minimálne: 1,9 l Možnosť drviť ľadové kocky s rozmerom 4x4x4 cm Materiál nožov: nerez Príkon maximálny: 0,2 kW Objem minimálne: 1,9 l Možnosť drviť ľadové kocky s rozmerom 4x4x4 cm Materiál nožov: nerez Príkon maximálny: 0,2 kW Objem minimálne: 1,9 l Možnosť drviť ľadové kocky s rozmerom 4x4x4 cm Materiál nožov: nerez | - | - | ks | 1 | 0 | 0 |  | Áno/Nie
|  | Frapovač | objem nádoby minimálne: 0,8 l Regulácia otáčok: 4 000 – 14 000 Napätie: 230 V |  |  | ks | 1 | 0 | 0 |  | Áno/Nie
|  | Barmanské sitko | dĺžka min. 16 cm, materiál nerez |  |  | ks | 3 | 0 | 0 |  | Áno/Nie
|  | Barový shaker | 3 dielny shaker: pohár, násadka so sitkom, vrchnák, materiál nerez |  |  | ks | 5 | 0 | 0 |  | Áno/Nie
|  | Zásobník barový na ingrediencie | 6 dielny, min. dĺžka 50 cm, s otváracím priehľadným vekom |  |  | ks | 2 | 0 | 0 |  | Áno/Nie
40 | 42 | Set inventára na miešanie nápojov II. |  |  |  | ks | 2 | 0 | 0 | 0
|  | Drvič ľadu | Príkon maximálny: 0,2 kW Objem minimálne: 1,9 l Možnosť drviť ľadové kocky s rozmerom 4x4x4 cm Materiál nožov: nerez | - | - | ks | 1 | 0 | 0 | IRL | Áno/Nie
|  | Odšťavovač ovocia a zeleniny | Príkon minimálne: 1 kW / 230 V Počet plniacich otvorov: 2x Minimálny hodinový výkon: 100 l Príslušenstvo v cene: zberná nádoba na odpad | - | - | ks | 1 | 0 | 0 |  | Áno/Nie
|  | Lis na citrusy | príkon min. 0,23 kW, lisovacia časť nerezová, odnímateľná miska nerezová, otáčky min. 980 ot/min |  |  | ks | 1 | 0 | 0 |  | Áno/Nie
|  | Dvojfrapovač | objem nádoby minimálne: 2x 0,8 l Regulácia otáčok: 4 000 – 14 000 Napätie: 230 V |  |  | ks | 1 | 0 | 0 |  | Áno/Nie
|  | Zásobník na ľad | materiál nerez, objem min. 5 l, dvojplášťový |  |  | ks | 1 | 0 | 0 |  | Áno/Nie
|  | Barmanské sitko | dĺžka min. 16 cm, materiál nerez |  |  | ks | 2 | 0 | 0 |  | Áno/Nie
|  | Barový shaker | 3 dielny shaker: pohár, násadka so sitkom, vrchnák, materiál nerez |  |  | ks | 5 | 0 | 0 |  | Áno/Nie
|  | Zásobník barový na ingrediencie | 6 dielny, min. dĺžka 50 cm, s otváracím priehľadným vekom |  |  | ks | 2 | 0 | 0 |  | Áno/Nie
41 | 43 | Elektrická teplovzdušná pec s príslušenstvom |  |  |  | ks | 1 | 0 | 0 | 0
|  | Elektrická teplovzdušná pec s teplotnou sondou | Kapacita minimálne: 10 x GN 2/1 Rozteč zásuvov minimálne: 8 cm Príkon: 15-18 kW Napätie: 400 V Osvetlenie komory Počet rýchlosti ventilátora minimálne: 2 Plnoautomatické umývanie komory Minimálny počet programov: 90 Minimálny počet krokov v programe: 3 Automaticky riadený prívod pary Automatický predohrev komory Automatické ochladzovanie komory Varný režim para: 35-130°C Varný režim kombinované paro-pečenie: 30-260°C Varný režim pečenie: 30-260°C | 95x94x125 | 99x98x129 | ks | 1 | 0 | 0 | IRL | Áno/Nie
|  | Podstavec pod pec | kompatibilný s elektrickou teplovzdušnou pecou, vodiace lišty, nastavitelná výška podstavy |  |  | ks | 1 | 0 | 0 |  | Áno/Nie
|  | Tukový filter | komplatibilný s pecou, materiál obalu filtra nerez, čistiteľný |  |  | ks | 1 | 0 | 0 |  | Áno/Nie
|  | Externá sprcha | tlak min. 1-5 bar, s držiakom |  |  | ks | 1 | 0 | 0 |  | Áno/Nie
|  | Automatický zmäkčovač vody | príkon maximálne: 4 W / 230 V Objem živice minimálne: 8 l Signalizácia nedostatku soli Automatický program dezinfekcie živice Zabudovaný by-pass mixer Regenerácia na základe prietoku vody Maximálna odporúčaný prietok: 1400 l / hodina príkon maximálne: 4 W / 230 V |  |  | ks | 1 | 0 | 0 |  | Áno/Nie
42 | 44 | Ohrievací stôl skriňový s ventilátorom | príkon min. 2,4 kW, 2 posuvné dvere, pracovná doska s hrúbkou min. 40 mm, vonkajšia šírka 1200 mm, nastaviteľná vnútorná teplota v rozmedzí min. 50-75 °C, digitálny displej, výškovo nastaviteľné nohy, ohrievací systém s ventilátorom, konštrukcia nerez, výškovo nastaviteľná stredová polica |  |  | ks | 1 | 0 | 0 | 0 | Áno/Nie
43 | 45 | Planetárny robot s redukčnou sadou | Objem kotlíka: 40 l Motorický zdvih kotlíka Minimálne krytie pre ovládací panel: IP54 Príkon minimálne: 2,2 kW Počet rýchlosti minimálne: 4 Napätie: 400 V Príslušenstvo v cene: - Kotlík, hák, miešač, metla - Redukčná sada s 20 l kotlíkom a kompletným príslušenstvom |  |  | ks | 1 | 0 | 0 | 0 | Áno/Nie
46 | 48 | Čokotemper | príkon min. 1000 W, motor s chladiacim systémom, nerezová nádoba odnímateľná s objemom min. 5 l, teplotný rozsah min. 0-70°C, nepretržitá prevádzka stroja, bezpečnostný termostat |  |  | ks | 1 | 0 | 0 | 0 | Áno/Nie
47 | 49 | Automatický krájač zákuskov | príkon min. 0,18 kW nastaviteľná rýchlosť posuvu rezací stôl z nehrdzavejúcej ocele možnosť rezania do hrúbky min. 5,5 cm možnosť krájať zamrznuté zákusky min. do -15°C možnosť rezania tuhej zmesy (napr. mandle, lieskové oriešky, sušené ovocie) Rozmery krájacej plochy min. 40 x 40 cm |  |  | ks | 1 | 0 | 0 | 0 | Áno/Nie
48 | 50 | Vyvaľovačka cesta automatická | rýchlosť minimálne: 47 cm / sekunda Nastaviteľná hrúbka: 0,5 – 30 mm Šírka pásu minimálne: 47 cm Maximálna dĺžka v pracovnom stave: 100x210 cm Maximálna dĺžka v zloženom stave: 95x80 cm Napätie: 230 V / 400 V |  |  | ks | 1 | 0 | 0 | 0 | Áno/Nie
50 | 52 | Mikrovlnná rúra | príkon min. 2,5 kW, mikrovlný výkon min, 1,5 kW, objem min. 16 l, počet magnetronov min. 2, ovládanie elektronické programovateľné, digitálny displej |  |  | ks | 1 | 0 | 0 | 0 | Áno/Nie
51 | 53 | Mraziaca platňa – výroba čokoládových ozdôb | nastaviteľná teplota: 0°C / - 38°C Príkon maximálne: 1,5 kW Napätie: 400 V Rozmer platne minimálne: 60x55 Materiál: nerez AISI 304 4 x koliesko | 80x75x90 | 84x79x94 | ks | 1 | 0 | 0 | 0 | Áno/Nie
54 | 56 | Umývačka čierneho riadu s príslušenstvom |  |  |  | ks | 1 | 0 | 0 | 0
|  | Umývačka čierneho riadu | Rozmer koša minimálne: 60x65 cm Príkon maximálne: 11 kW Napätie: 400 V Minimálny počet programov: 15 Atmosférický bojler garantuje spotrebu vody 2,5 l na cyklus Materiál umývacích ramien v komore: nerez Dvojité opláštenie dverí Možnosť editovať dĺžku a teplotu pre každý program Nastavenie gramáže detergentov cez ovládací panel WIFI spojenie so servisným strediskom Možnosť umývať gastronádoby GN 1/1 Možnosť umývať plechy o rozmere 60x40 cm Počítadlo umývacích cyklov Nastavenie tvrdosti vstupnej vody cez ovládací panel Príslušenstvo v cene: Dávkovač na umývací prostriedok Dávkovač na oplachový prostriedok 1 x kôš, rozmer minimálne 60x65 cm | 75x80x135 | 79x84x139 | ks | 1 | 0 | 0 | IRL | Áno/Nie
|  | Automatický zmäkčovač vody | príkon maximálne: 4 W / 230 V Objem živice minimálne: 8 l Signalizácia nedostatku soli Automatický program dezinfekcie živice Zabudovaný by-pass mixer Regenerácia na základe prietoku vody Maximálna odporúčaný prietok: 1400 l / hodina |  |  | ks | 1 | 0 | 0 |  | Áno/Nie
58 | 60 | Konvektomat s príslušenstvom do Záhradnej kuchyne |  |  |  | ks | 1 | 0 | 0 | 0
|  | Elektrický Konvektomat | kapacita minimálne: 6 x GN 1/1 Teplotná 5 bodová sonda Príkon: 11-12 kW Napätie: 400 V Vývin pary: nástrekový systém Integrovaná sprcha Počet rýchlosti ventilátora minimálne: 6 Plnoautomatické umývanie komory Wifi: áno LAN: áno Minimálny počet programov: 300 Minimálny počet krokov v programe: 18 Program pre mimoriadne úsporné varenie Automatický predohrev komory Automatické ochladzovanie komory Počet umývacích programov mimimálne: 7 Ochrana proti vode: IPX5 Varný režim para: 30-125°C Varný režim kombinované paro-pečenie: 30-250°C Varný režim pečenie: 10-300°C Ovládací jazyk: slovenský Možnosť použiť nádoby: GN 1/1, GN 2/3, GN ½ Príslušenstvo v cene: sonda pre vákuové varenie | 90x87x80 | 95x92x84 | ks | 1 | 0 | 0 | IRL | Áno/Nie
|  | Podstavec pod konvektomat | kompatibilný s konvektomatom, vodiace lišty, nastaviteľná výška podstavy |  |  | ks | 1 | 0 | 0 |  | Áno/Nie
|  | Automatický zmäkčovač vody | príkon maximálne: 4 W / 230 V Objem živice minimálne: 8 l Signalizácia nedostatku soli Automatický program dezinfekcie živice Zabudovaný by-pass mixer Regenerácia na základe prietoku vody Maximálna odporúčaný prietok: 1400 l / hodina príkon maximálne: 4 W / 230 V Objem živice minimálne: 8 l Signalizácia nedostatku soli Automatický program dezinfekcie živice Zabudovaný by-pass mixer Regenerácia na základe prietoku vody Maximálna odporúčaný prietok: 1400 l / hodina príkon maximálne: 4 W / 230 V Objem živice minimálne: 8 l Signalizácia nedostatku soli Automatický program dezinfekcie živice Zabudovaný by-pass mixer Regenerácia na základe prietoku vody Maximálna odporúčaný prietok: 1400 l / hodina príkon maximálne: 4 W / 230 V Objem živice minimálne: 8 l Signalizácia nedostatku soli Automatický program dezinfekcie živice Zabudovaný by-pass mixer Regenerácia na základe prietoku vody Maximálna odporúčaný prietok: 1400 l / hodina príkon maximálne: 4 W / 230 V Objem živice minimálne: 8 l Signalizácia nedostatku soli Automatický program dezinfekcie živice Zabudovaný by-pass mixer Regenerácia na základe prietoku vody Maximálna odporúčaný prietok: 1400 l / hodina |  |  | ks | 1 | 0 | 0 |  | Áno/Nie
|  | Externá sprcha pre konvektomat | tlak min. 1-5 bar, s držiakom |  |  | ks | 1 | 0 | 0 |  | Áno/Nie
|  | Údiareň pre konvektomat | materiál nerez vhodné na údenie rýb, mäsa, syrov, zeleniny Kompatibilná s konvektomatom Napätie: 230 V |  |  | ks | 1 | 0 | 0 |  | Áno/Nie
|  | Spätný ventil | zabraňuje úniku dymu, kompatibilný s konvektomatom |  |  | ks | 1 | 0 | 0 |  | Áno/Nie
59 | 62 | Chladený podstavec I. | Kapacita: 3 x GN 1/1 ( hĺbka nádoby minimálne 15 cm ) Počet chladiacich zásuviek: 3 Konštrukcia: nerez Príkon maximálne: 0,4 kW Napätie: 230 V Digitálny displej Prevádzková teplota: 2°/+8° Automatické odmrazovanie | 96x70x90 | 100x74x90 | ks | 2 | 0 | 0 | 0 | Áno/Nie
60 | 63 | Chladený podstavec II. | Kapacita: 3 x GN 1/1 ( hĺbka nádoby minimálne 15 cm ) Počet chladiacich zásuviek: 3 Konštrukcia: nerez Príkon maximálne: 0,4 kW Napätie: 230 V Digitálny displej Prevádzková teplota: 2°/+8° Automatické odmrazovanie | 96x70x90 | 100x74x90 | ks | 2 | 0 | 0 | 0 | Áno/Nie
61 | 64 | Elektrická fritéza | Príkon minimálne: 16 kW / 400 V Kapacita vane minimálne: 20 l Prevádzková teplota: 0-190°C Automatický zdvih košov Hrúbka pracovnej dosky minimálne: 2 mm Príslušenstvo v cene: 2x kôš | 40x90x90 cm | 50x100x100 cm | ks | 1 | 0 | 0 | 0 | Áno/Nie
62 | 65 | Indukčný sporák bez podstavby | 2 varné zóny Príkon minimálne: 10 kW Napätie: 400 V | 40x62x20 | 44x66x24 | ks | 1 | 0 | 0 | 0 | Áno/Nie
63 | 66 | Set plynových zariadení do Záhradnej kuchyne |  |  |  | ks | 1 | 0 | 0 | 0
|  | Plynový sporák bez podstavby | 2 horáky Príkon minimálne: 16 kW Materiál podstavby: nerez | 40x70x90 cm | 45x75x95 cm | ks | 1 | 0 | 0 | IRL | Áno/Nie
|  | Plynový gril bez podstavby | Príkon minimálne: 8 kW Pracovná teplota: 50-300°C Počet roštov: 2 Rozmer roštu minimálne: 30x45 cm Piezo zapaľovanie Zásuvka na tuk | 62x52x26 | 66x54x30 | ks | 1 | 0 | 0 |  | Áno/Nie
64 | 67 | Multifunkčná elektrická panvica | Príkon minimálne: 9 kW Napätie: 400 V Objem minimálne: 60 l Hrúbka dna minimálne: 1 cm Pracovná teplota: 60-300°C Napúšťanie vody – integrované Možnosť variť, dusiť, vyprážať Hrúbka pracovnej dosky minimálne: 2 mm | 80x70x90 cm | 85x75x95 cm | ks | 1 | 0 | 0 | 0 | Áno/Nie
65 | 68 | Plynová opekacia platňa | Príkon minimálne: 8 kW Pracovná teplota: 50-300°C Materiál platne: oceľ Rozmer platne minimálne: 60x45 cm | 62x60x26 | 66x66x30 | ks | 1 | 0 | 0 | 0 | Áno/Nie
66 | 69 | Mobilný vozík s chladiacími zásuvkami | Možnosť pripojiť 2x zariadenie na 400 V Možnosť pripojiť 4x zariadenie na 230 V Minimálne 2 x chladený priestor v spodnej časti Hygienické sklo v prednej časti Mobilné prevedenie | 160x80x120 | 170x90x130 cm | ks | 1 | 0 | 0 | 0 | Áno/Nie
67 | 70 | Elektrická grilovacia platňa | Indukčný gril Príkon minimálne: 5 kW Napätie: 400 V Pracovná teplota: 0-230°C | 40x62x20 | 44x66x24 | ks | 1 | 0 | 0 | 0 | Áno/Nie
68 | 71 | Indukčná varná platňa | 2 varné zóny Príkon minimálne: 10 kW Napätie: 400 V | 40x62x20 | 44x66x24 | ks | 1 | 0 | 0 | 0 | Áno/Nie
69 | 72 | Vonkajšie ohnisko s grilom | materiál podstavec a kužeľ práškovaná oceľ, platňa oceľ, rozmery podstavca min. 50x50x70 cm (šxhxv), rozmery platne min. Ø98 x 1,2 cm, rozmery otvoru platne min. Ø50 x 1,2 cm, možnosť použitia ako paliva suché drevo, príslušenstvo - dvojdielna grilovacia platňa na vyvýšených nohách |  |  | ks | 1 | 0 | 0 | 0 | Áno/Nie
73 | 77 | Plynový sporák s podstavou |  |  |  | ks | 1 | 0 | 0 | 0
|  | Plynový sporák s podstavou | 2 horáky Príkon minimálne: 16 kW Materiál podstavby: nerez | 40x70x90 cm | 45x75x95 cm | ks | 1 | 0 | 0 | IRL | Áno/Nie
|  | Neutrálny diel so zásuvkou | vonkajšia konštrukcia nerez sila plechu hornej dosky 2 mm zásuvka v prednom panele Rozmerovo kompatibilná s plynových sporákomvonkajšia konštrukcia nerez sila plechu hornej dosky 2 mm zásuvka v prednom panele Rozmerovo kompatibilná s plynových sporákom | 40x70x90 cm | 45x75x95 cm | ks | 1 | 0 | 0 |  | Áno/Nie
76 | 80 | Set inventára na udržiavanie teploty I. |  |  |  | ks | 1 | 0 | 0 | 0
|  | Chafing na polievku | nerezová oceľ, 2 úchytky, veko s výrezom pre naberačku, dodávka vrátane odnímateľnej nádoby na vodu, nádoby na polievku a horáka, objem min. 10 l |  |  | ks | 2 | 0 | 0 | IRL | Áno/Nie
|  | Chafing supreme GN 1/1 podlhovastý | sklopné veko aspoň do 180°, prevedenie nerezová oceľ, vrátane min. 2 horákov, objem min, 9 l |  |  | ks | 4 | 0 | 0 | IRL | Áno/Nie
|  | Chafing supreme GN 1/1 guľatý | sklopné veko aspoň do 180°, prevedenie nerezová oceľ, 1 horák, objem min, 5,5 l |  |  | ks | 2 | 0 | 0 | IRL | Áno/Nie
|  | Celonerezový termos | objem min. 20 l, prevedenie nerez, vložka nerezová vyberateľná, veko s tesniacou gumou, ventil na vyrovnávanie tlaku, rúčka na prenos |  |  | ks | 1 | 0 | 0 | IRL | Áno/Nie
|  | Gastronádoba bez veka | GN 1/1, objem min. 2,5 l, prevedenie nerez |  |  | ks | 5 | 0 | 0 | IRL | Áno/Nie
|  | Gastronádoba s vekom I. | GN 1/1, objem min. 5 l, kompatibilné veko, prevedenie nerez |  |  | ks | 5 | 0 | 0 | IRL | Áno/Nie
|  | Gastronádoba s vekom II. | GN 1/2, objem min. 2 l, kompatibilné veko, prevedenie nerez |  |  | ks | 5 | 0 | 0 | IRL | Áno/Nie
|  | Polievková misa | prevedenie nerez, objem min. 2 l |  |  | ks | 15 | 0 | 0 | IRL | Áno/Nie
|  | Sada termosov | Všeobecné požiadavky na sadu termosov: dvojité izolované veko s držiakom a silikónovým tesnením, ergonomické uši, dno termosov s ochranným gumovým lemom |  |  | ks | 1 | 0 | 0 | IRL
|  |  | 1x Termos s objemom 10 l |  |  | ks | 1 | 0 | 0 |  | Áno/Nie
|  |  | 1x Termos s objemom 20 l |  |  | ks | 1 | 0 | 0 |  | Áno/Nie
|  |  | 1x Termos s objemom 35 l |  |  | ks | 1 | 0 | 0 |  | Áno/Nie
|  | Izolačná konvica | objem min. 1 l, materiál nerez |  |  | ks | 10 | 0 | 0 | IRL | Áno/Nie
77 | 81 | Set inventára na udržiavanie teploty II. |  |  |  | ks | 1 | 0 | 0 | 0
|  | Transportný termobox na gastronádoby | Kapacita: 12 x GN1/1 - 2 cm Dvojitá stena vyplnená vysoko kvalitnou polyuretánovou penou 2x rukoväť Vhodný do umývačky Stohovateľný |  |  | ks | 1 | 0 | 0 | IRL | Áno/Nie
|  | Všestranný box s vrchnákom | Rozmer vnútorný: 53,8x33,8x25,3 cm Rozmer vonkajší: 60x40x31,6 cm Objem: 46 l |  |  | ks | 3 | 0 | 0 |  | Áno/Nie
|  | Termobox na gastronádoby | Rozmer vonkajší: 69x49x36,9 cm Rozmer vnútorný: 62,5x42,5x30,5 cm Objem: 81 l |  |  | ks | 2 | 0 | 0 |  | Áno/Nie
|  | Termoport s dvierkami | Kapacita: 12 x GN1/1 - 2 cm Dvojitá stena vyplnená vysoko kvalitnou polyuretánovou penou 2x rukoväť Vhodný do umývačky Stohovateľný |  |  | ks | 1 | 0 | 0 |  | Áno/Nie
|  | Termoport s vekom | kapacita: GN 1/1 hĺbka 20 cm Dvojitá stena vyplnená vysoko kvalitnou polyuretánovou penou Uzatváreteľné veko so 4 uzávermi Vhodný do umývačky Stohovateľný |  |  | ks | 2 | 0 | 0 |  | Áno/Nie
|  | Ohrievač tanierov pojazdný | minimálna kapacita: 100 tanierov maximálny príkon: 1,5 kW Napätie: 230 V 4 x koliesko ( z toho 2 brzdové ) Strunový mechanizmus zdvíhania Krycie vrchné veko z nerezovej ocele Maximálny priemer taniera: 32 cm | 50x95x85 | 54x99x89 | ks | 1 | 0 | 0 |  | Áno/Nie
|  | Servírovací vozík | 3 police, nosnosť police min. 50 kg, rozteč medzi policami min. 270 mm, 4 kolieska z toho min. 2 brzdené, rozmer min. 800 x 520 x 900 mm (š x hl x v) |  |  | ks | 2 | 0 | 0 |  | Áno/Nie
79 | 83 | Elektrický varný kotol | Objem minimálny: 60 l Príkon maximálne: 9,5 kW / 400 V Hrúbka pracovnej dosky minimálne: 2 mm Vrchná pracovna doska prelisovaná Pripojenie na teplú a studenú vodu Nepriamy ohrev Konštrukcia v kvalite minimálne nerez AISI 304 | 80x70x90 cm | 85x75x95 cm | ks | 1 | 0 | 0 | 0 | Áno/Nie
[8 empty] | SPOLU | 0 | 0
591588.26
Miesto a dátum vypracovania cenovej ponuky:
Obchodné meno:
Sídlo:
IČO:
IČ DPH:
Podpis a pečiatka štatutárneho zástupcu uchádzača:

## 2 časť
Príloha č. 3 Minimálna technická špecifikácia, cenový formulár
Verejný obstarávateľ: Spojená škola, Jarmočná 108, Stará Ľubovňa
Predmet zákazky: Vybavenie SŠ Stará Ľubovňa- Gastro
Časť 2: Chladiace zariadenia
|  | Názov položky | Technická špecifikácia a min. technické parametre a vybavenie (vrátane dodania na miesto plnenia) | Rozmer minimálny " cm" | Rozmer maximálny "cm" | Merná jednotka | Počet ks | Cena bez DPH za 1 kus | Cena bez DPH za počet požadovaných kusov | Cena s DPH za počet požadovaných kusov Cena s DPH za počet požadovaných kusovkusov (vypĺňa len platca DPH) | Spĺňam/nespĺňam | Názov, typ.označenie, výrobca
2 | 2 | Set chladiaceho zariadenia I. |  |  |  | ks | 1 | 0 | 0 | 0
|  | Chladnička s mrazničkou | Energetická trieda: A Celkový objem minimálne: 350 l Objem chladiacej časti minimálne: 250 l Objem mraziacej časti minimálne: 100 l Maximálna ročná spotreba: 120 kWh Chladivo: R 600a Maximálna hlučnosť: 35 dB Prevádzková teplota pre chladiacu časť: +3 až +9°C Prevádzková teplota pre mraziacu časť: -15 až -26°C Mraziaci výkon: 10 kg / 24 h Doba skladovania v prípade poruchy minimálne: 18 h Maximálna okolitá teplota: +40°C Vonkajšia úprava: nerezová oceľ Možnosť zmeniť otváranie dverí: áno | 59x66x200 | 63x70x204 | ks | 1 | 0 | 0 | IRL | Áno/Nie
|  | Obslužná stolová chladiaca vitrína | Prevedenie: obslužná vitrína Teplotný rozsah: +2 až +6 °C Osvetlenie: led Príkon maximálne: 0,4 kW / 230 V Chladenie: ventilované Prevedenie: obslužná vitrína Počet políc: 3 Možnosť zabudovať do pracovnej dosky | 71x70x82 | 75x74x86 cm | ks | 1 | 0 | 0 |  | Áno/Nie
|  | Panoramatická Chladiaca vitrína | Počet poličiek minimálne: 3 Chladenie: ventilované Počet koliesok: 4 Teplotný rozsah: +2 až +10 °C Osvetlenie: LED Odmrazovanie: automatické Objem: minimálne 200 l Napätie: 230 V | 68x68x125 | 72x72x130 cm | ks | 1 | 0 | 0 |  | Áno/Nie
4 | 4 | Digitálna chladnička | Maximálna ročná spotreba: 340 kWh Energetická trieda: A Brutto objem minimálne: 515 Chladenie: ventilované Odmrazovanie: automatické Vonkajšie prevedenie: nerezové Vnútorné prevedenie: nerezové Prevádzková teplota: -2 až + 8°C Maximálna okolitá teplota: + 40°C Hrúbka izolácie minimálne: 7,5 cm Počet možných zásuvov minimálne: 20 Rozmer poličky minimálne: GN 2/1 ( 65x53 cm ) Maximálna hlučnosť: 38 dB | 65x76x200 | 69x81x204 | ks | 8 | 0 | 0 | 0 | Áno/Nie
5 | 5 | Digitálna mraznička | Maximálna ročná spotreba: 1650 kWh Energetická trieda: C Brutto objem minimálne: 515 Chladenie: ventilované Odmrazovanie: automatické Vonkajšie prevedenie: nerezové Vnútorné prevedenie: nerezové Prevádzková teplota: -15 až -22°C Maximálna okolitá teplota: + 40°C Hrúbka izolácie minimálne: 7,5 cm Počet možných zásuvov minimálne: 20 Rozmer poličky minimálne: GN 2/1 ( 65x53 cm ) Maximálna hlučnosť: 42 dB | 65x76x200 | 69x81x204 | ks | 4 | 0 | 0 | 0 | Áno/Nie
19 | 19 | Set chladiaceho zariadenia II. |  |  |  | ks | 1 | 0 | 0 | 0
|  | Digitálna chladnička | Maximálna ročná spotreba: 340 kWh Energetická trieda: A Brutto objem minimálne: 515 Chladenie: ventilované Odmrazovanie: automatické Vonkajšie prevedenie: nerezové Vnútorné prevedenie: nerezové Prevádzková teplota: -2 až + 8°C Maximálna okolitá teplota: + 40°C Hrúbka izolácie minimálne: 7,5 cm Počet možných zásuvov minimálne: 20 Rozmer poličky minimálne: GN 2/1 ( 65x53 cm ) Maximálna hlučnosť: 38 dB | 65x76x200 | 69x81x204 | ks | 1 | 0 | 0 | IRL | Áno/Nie
|  | Podpultová mraznička | Maximálna ročná spotreba: 260 kWh Objem minimálne: 130 l Chladenie: statické Vonkajšie prevedenie: nerezové Vnútorné prevedenie: plastové Prevádzková teplota: -9 až -26°C Maximálna okolitá teplota: +35°C Počet poličiek minimálne: 4 | 60x60x80 | 64x64x84 | ks | 1 | 0 | 0 |  | Áno/Nie
44 | 46 | Chladiaci box | prevádzková teplota: 0 až +8 °C, Maximálna okolitá teplota: +40°C, Minimálny vnútorný objem: 12 m3 Hrúbka stien minimálne: 10 cm, Rozmer dverí minimálne: 61x190 cm S podlahou a nájazdovou rampu, Napätie: 230 V Skladá sa z panelov s 60 mm polyuletánovou penovovu izoláciou s vysokou hustotou, hnací plyn napr. cyklopentan (CFC a HCFC free). Vnútroný a vonkajší povrch stien z galvanizovanej ocele s povrchovou úpravou náterom z odolného, protišmykového šedého plastu. Spájanie prostredníctvom rýchloupínacích zámkových spojov vyrobených z vysoko odolných kompozitných materiálov. 1 pravé, samozatváracie dvere s magnetickým tesnením, madlo so zámkom a bezpečnostným otváraním zvnútra. Vnútorné osvetlenie. Chladiaca jednotka v tropikalizovanom prevedení je dodávaná už zabudovaná do jedného panelu. Chladiace médium: R452a. Ovládací panel: podsvietený vypínač Zapnuté/Vypnuté, vypínač vnútorného osvetleniaa digitálne ovládanie s HACCP (sériový port) a chybovými alarmami. Rozmery: 3x3x2m |  |  | ks | 1 | 0 | 0 | 0 | Áno/Nie
52 | 54 | Chladiaci stôl | Energetická trieda: A Prevedenie: 2x dvere Automatické odmrazovanie Napätie: 230 V Prevádzková teplota: -2 až +10°C Maximálna denná spotreba energií: 1,20 kWh Objem minimálne: 280 l Maximálna okolitá teplota: +40°C Zadný lem Hrúbka izolácie minimálne: 6 cm | 140x70x90 | 144x74x94 cm | ks | 4 | 0 | 0 | 0 | Áno/Nie
|  | Mraziaci stôl | Energetická trieda: D Prevedenie: 2x dvere Automatické odmrazovanie Napätie: 230 V Prevádzková teplota: -12 až -24°C Maximálna denná spotreba energií: 6,80 kWh Objem minimálne: 280 l Maximálna okolitá teplota: +40°C Zadný lem Hrúbka izolácie minimálne: 6 cm | 140x70x90 | 144x74x94 cm | ks | 4 | 0 | 0 | 0 | Áno/Nie
70 | 74 | Set chladiaceho zariadenia do Záhradnej kuchyne |  |  |  | ks | 1 | 0 | 0 | 0
|  | Podpultová mraziaca skriňa | Maximálna ročná spotreba: 260 kWh Objem minimálne: 130 l Chladenie: statické Vonkajšie prevedenie: nerezové Vnútorné prevedenie: plastové Prevádzková teplota: -9 až -26°C Maximálna okolitá teplota: +35°C Počet poličiek minimálne: 4 | 60x60x80 | 64x64x84 | ks | 1 | 0 | 0 | IRL | Áno/Nie
|  | Chladnička | Maximálna ročná spotreba: 340 kWh Energetická trieda: A Brutto objem minimálne: 515 Chladenie: ventilované Odmrazovanie: automatické Vonkajšie prevedenie: nerezové Vnútorné prevedenie: nerezové Prevádzková teplota: -2 až + 8°C Maximálna okolitá teplota: + 40°C Hrúbka izolácie minimálne: 7,5 cm Počet možných zásuvov minimálne: 20 Rozmer poličky minimálne: GN 2/1 ( 65x53 cm ) Maximálna hlučnosť: 38 dB | 65x76x200 | 69x81x204 | ks | 1 | 0 | 0 |  | Áno/Nie
[8 empty] | SPOLU | 0 | 0
Miesto a dátum vypracovania cenovej ponuky:
Obchodné meno:
Sídlo:
IČO:
IČ DPH:
Podpis a pečiatka štatutárneho zástupcu uchádzača:

## 3 časť
Príloha č. 3 Minimálna technická špecifikácia, cenový formulár
Verejný obstarávateľ: Spojená škola, Jarmočná 108, Stará Ľubovňa
Predmet zákazky: Vybavenie SŠ Stará Ľubovňa- Gastro
Časť 3: Gastro zariadenia a gastro nádoby.
|  | Názov položky | Technická špecifikácia a min. technické parametre a vybavenie (vrátane dodania na miesto plnenia) | Rozmer minimálny "cm" | Rozmer maximálny "cm" | Merná jednotka | Počet ks | Cena bez DPH za 1 kus | Cena bez DPH za počet požadovaných kusov | Cena s DPH za počet požadovaných kusov Cena s DPH za počet požadovaných kusovkusov (vypĺňa len platca DPH) | Spĺňam/nespĺňam | Názov, typ.označenie, výrobca
11 | 11 | Set gastrozariadenia I. |  |  |  | ks | 1 | 0 | 0 | 0
|  | Stolový kuter | Objem minimálne: 5,5 l Rýchlosť otáčok: 300 – 3000 rpm Príslušenstvo v cene: stierka, hladký nôž Možnosť pulznej funkcie Materiál nádoby: nerez | 25x35x45 cm | 30x40x50 cm | ks | 1 | 0 | 0 | IRL | Áno/Nie
|  | Sous vide cirkulátor | príkon minimálne: 2 kW / 230 V Regulácia teploty: 24 až 99 °C Krytie minimálne: IPX3 Minimálne počet programov: 5 Príslušenstvo v cene: Kompatibilná gastronádoba GN 1/1 s vekom | - | - | ks | 1 | 0 | 0 |  | Áno/Nie
|  | Ohrievací vozík tanierov | minimálna kapacita: 100 tanierov maximálny príkon: 1,5 kW Napätie: 230 V 4 x koliesko ( z toho 2 brzdové ) Strunový mechanizmus zdvíhania Krycie vrchné veko z nerezovej ocele Maximálny priemer taniera: 32 cm | 50x95x85 | 54x99x89 | ks | 1 | 0 | 0 |  | Áno/Nie
|  | Fritéza | objem minimálne: 10 l Príkon minimálne: 8 kW Napätie: 400 V Výpustný ventil Rozmer koša minimálne: 28x40x12 cm | - | - | ks | 1 | 0 | 0 |  | Áno/Nie
13 | 13 | Set gastrozariadenia II. |  |  |  | ks | 5 | 0 | 0 | 0
|  | Robot univerzálny | objem kotlíka min. 4,8 l, príkon min. 0,2 kW, zdvíhanie kotlíka manuálne, pevná hlava, príslušenstvo v cene.: hák, metla, miešač, kotlík, násypka FT, sada strúhacích kotúčov, mlynček na mäso, strúhacia komora, odšťavovač citrusových plodov, lis na ovocie a zeleninu, štít na nalievanie, otvárač konzerv, plnič klobás | - | - | ks | 1 | 0 | 0 | IRL | Áno/Nie
|  | Ponorný mixér | Mimimálna pracovná výška tyče: 40 cm Priemer spodnej hlavice: 12 cm Príkon maximálne: 0,8 kW Napätie: 230 V Maximálna hmotnosť: 5,5 kg Počet rýchlosti: 1 Minimálne otáčky: 10 000 rpm | - | - | ks | 1 | 0 | 0 |  | Áno/Nie
14 | 14 | Set gastrozariadenia III. |  |  |  | ks | 5 | 0 | 0 | 0
|  | Nárezový stroj | Typ stroja: poloautomatický s reguláciou otáčok Priemer noža: 30 cm Napätie: 230 V Hrúbka rezu: 1-23 mm Sklon noža: 25˚ Brúsne zariadenie Počítadlo nárezov Príslušenstvo v cene: hladký nôž, ozúbený nôž, teflńový nôž | - | - | ks | 1 | 0 | 0 | IRL | Áno/Nie
|  | Vákuová balička | Výkon pumpy minimálne: 16 m³/h Napätie: 230 V Dĺžka zváracej lišty minimálne: 32 cm Počet programov minimálne: 20 Príslušenstvo v cene: doska na vákuovanie tekutých surovín | - | - | ks | 1 | 0 | 0 |  | Áno/Nie
|  | Strúhač syra | Hodinová kapacita minimálne: 50 kg Príkon minimálne: 1,5 kW Regulácia rýchlosti otáčok Počet otáčok minimálne: 4 Rýchlosť otáčok: 300 – 1000 rpm Ukazovateľ aktuálnej rýchlosti otáčok na displeji Príslušenstvo: 7 diskov vhodné na syry a orechy | - | - | ks | 1 | 0 | 0 |  | Áno/Nie
16 | 16 | Set gastronádob |  |  |  | ks | 1 | 0 | 0 | 0
|  | Sada panvíc |  |  |  | ks | 1 | 0 | 0 | IRL
|  |  | 1 ks Panvica s vysokým okrajom: min. 28x7 cm (Øxv), hliníková liatina, celoplošný teplovodný povrch - min. 8 mm hrúbka, odolné voči poškriabaniu, odolnosť voči teplote do min. 400 °C, odolné voči teplote do min. 250 °C v rúre na pečenie; |  |  | ks | 1 | 0 | 0 |  | Áno/Nie
|  |  | 1 ks Panvica hranatá liatinová: min. 28.0×28.0x6.5cm (šxdxv), hliníková liatina, celoplošný teplovodný povrch - min. 8 mm hrúbka, odolné voči poškriabaniu, odolnosť voči teplote do min. 400 °C, odolné voči teplote do min. 250 °C v rúre na pečenie; |  |  | ks | 1 | 0 | 0 |  | Áno/Nie
|  |  | 1 ks Panvica okrúhla liatinová: min. 32x5cm (Øxv), hliníková liatina, celoplošný teplovodný povrch - min. 8 mm hrúbka, odolné voči poškriabaniu, odolnosť voči teplote do min. 400 °C, odolné voči teplote do min. 250 °C v rúre na pečenie |  |  | ks | 1 | 0 | 0 |  | Áno/Nie
|  | Sada hrncov | Všeobecná špecifikácia vzťahujúca sa na všetky podpoložky v rámci tejto sady: nehrdzavejúca chróm-niklová oceľ 18/10, nepriľnavý povrch, okraj pre jednoduché vyprázdnenie, brúsené telo hrncov, masívne, bodovo zvarované, izolované úchytky, nerezové dno s min. 6 mm hliníkom v sendvičovom uložení, pre všetky typy varných dosiek (aj indukčných): |  |  | ks | 1 | 0 | 0 | IRL
|  |  | Panvica s povrchovou úpravou 1 x - min. 42x8cm (Øxv) s vrchnákom |  |  | ks | 1 | 0 | 0 |  | Áno/Nie
|  |  | Hrniec na omáčky 1x - min. 1,0 l s vrchnákom |  |  | ks | 1 | 0 | 0 |  | Áno/Nie
|  |  | Hrniec na omáčky 1x - min. 2,0 l s vrchnákom |  |  | ks | 1 | 0 | 0 |  | Áno/Nie
|  |  | Panvica bez povrchovej úpravy 1 x - min. 42.0×7.5cm (Øxv) s vrchnákom |  |  | ks | 1 | 0 | 0 |  | Áno/Nie
|  |  | Hrmiec s rúčkou 1x - min. 3 l s vrchnákom |  |  | ks | 1 | 0 | 0 |  | Áno/Nie
|  |  | Hrmiec s rúčkou 1x - min. 5 l s vrchnákom |  |  | ks | 1 | 0 | 0 |  | Áno/Nie
|  |  | Hrniec na polievku 1x - min. 15 l s vrchnákom |  |  | ks | 1 | 0 | 0 |  | Áno/Nie
|  |  | Hrniec na polievku 1x - min. 20 l s vrchnákom |  |  | ks | 1 | 0 | 0 |  | Áno/Nie
|  |  | Hrniec na polievku 1x - min. 36 l s vrchnákom |  |  | ks | 1 | 0 | 0 |  | Áno/Nie
|  |  | Hrniec na polievku 1x - min. 50 l s vrchnákom |  |  | ks | 1 | 0 | 0 |  | Áno/Nie
|  |  | Hrniec na mäso 1 x - min. 7,2 l s vrchnákom |  |  | ks | 1 | 0 | 0 |  | Áno/Nie
|  |  | Hrniec na mäso 1 x - min. 16 l s vrchnákom |  |  | ks | 1 | 0 | 0 |  | Áno/Nie
|  |  | Hrniec na mäso 1 x - min. 22 l s vrchnákom |  |  | ks | 1 | 0 | 0 |  | Áno/Nie
|  |  | Hrniec na mäso 1 x - min. 30 l s vrchnákom |  |  | ks | 1 | 0 | 0 |  | Áno/Nie
|  |  | Kastról min. 4 l s vrchnákom |  |  | ks | 1 | 0 | 0 |  | Áno/Nie
|  |  | Kastról min. 8 l s vrchnákom |  |  | ks | 1 | 0 | 0 |  | Áno/Nie
|  |  | Kastról min. 12 l s vrchnákom |  |  | ks | 1 | 0 | 0 |  | Áno/Nie
|  |  | Kastról min. 18 l s vrchnákom |  |  | ks | 1 | 0 | 0 |  | Áno/Nie
|  | Hrniec s trojitým dnom 1 | objem min. 59 litrov,priemer min. 50 cm, výška min. 30 cm,celonerezový mat. 18/10, trojité dno: nerez-hliník-nerez, preplatované rúčky |  |  | ks | 3 | 0 | 0 | IRL | Áno/Nie
|  | Hrniec s trojitým dnom 2 | objem min. 45 litrov,priemer min. 45 cm,výška min. 28 cm, celonerezový mat. 18/10, trojité dno: nerez-hliník-nerez, preplatované rúčky |  |  | ks | 3 | 0 | 0 | IRL | Áno/Nie
22 | 22 | Set gastrozariadenia IV. |  |  |  | ks | 1 | 0 | 0 | 0
|  | Stolový kuter | Objem minimálne: 5,5 l Rýchlosť otáčok: 300 – 3000 rpm Príslušenstvo v cene: stierka, hladký nôž Možnosť pulznej funkcie Materiál nádoby: nerez | 25x35x45 cm | 30x40x50 cm | ks | 1 | 0 | 0 | IRL | Áno/Nie
|  | Sous vide cirkulátor | príkon minimálne: 2 kW / 230 V Regulácia teploty: 24 až 99 °C Krytie minimálne: IPX3 Minimálne počet programov: 5 Príslušenstvo v cene: Kompatibilná gastronádoba GN 1/1 s vekom | - | - | ks | 1 | 0 | 0 |  | Áno/Nie
24 | 25 | Set gastrozariadenia V. |  |  |  | ks | 3 | 0 | 0 | 0
|  | elektrická Fritéza | Príkon: 3,00 – 3,50 kW Napätie: 230 V Objem vane: 3 – 5 l Rozmer koša minimálne: 23x20x10 cm | - | - | ks | 1 | 0 | 0 | IRL | Áno/Nie
|  | elektrický kontaktný gril | Sklo-keramický gril Rozmer platne minimálne: 33x30 cm Regulácia teploty: 0-300 °C Príkon: 3,00 – 3,5 kW Napätie: 230 V |  |  | ks | 1 | 0 | 0 |  | Áno/Nie
|  | Prístroj na prípravu Hot-dog | počet hrotov: 2 Dĺžka hrotu minimálne: 18 cm Napätie: 230 V |  |  | ks | 1 | 0 | 0 |  | Áno/Nie
|  | Ohrievač párkov | regulácia teploty: 30-90 °C Priemer nádoby minimálne: 18 cm Napätie: 230 V |  |  | ks | 1 | 0 | 0 |  | Áno/Nie
|  | Elektrický Hrniec na ryžu | objem mnimálne: 15 l Príkon minimálne: 2,3 kW Napätie: 230 V Príslušenstvo v cene: odmierka a stierka na ryžu, vložka |  |  | ks | 1 | 0 | 0 |  | Áno/Nie
|  | Salamander | Príkon: 3,4 – 3,8 kW Napätie: 230 V Vhodné pre nádoby GN 1/1 Posuvný systém |  |  | ks | 1 | 0 | 0 |  | Áno/Nie
|  | Palacinkovač | smaltovaná liatinová hladká platňa Priemer platne minimálne: 38 cm Regulácia teploty: 0-300 °C Napätie: 230 V |  |  | ks | 1 | 0 | 0 |  | Áno/Nie
|  | Vaflovač | liatinová forma na vafle Štvorce 4x6 Regulácia teploty: 0-300 °C Napätie: 230 V | 30x50x30 | 34x54x34 | ks | 1 | 0 | 0 |  | Áno/Nie
|  | Toaster | príkon minimálne: 2 kW Napätie: 230 V Dva páry samostatne ovládaných výhrevných telies Časový spínač do 15 min. | 44x30x30 | 48x34x34 | ks | 1 | 0 | 0 |  | Áno/Nie
25 | 26 | Set gastronádob s príslušenstvom I. |  |  |  | ks | 2 | 0 | 0 | 0
|  | Sada panvíc |  |  |  | ks | 1 | 0 | 0 | IRL
|  |  | 1 ks Panvica s vysokým okrajom: min. 28x7 cm (Øxv), hliníková liatina, celoplošný teplovodný povrch - min. 8 mm hrúbka, odolné voči poškriabaniu, odolnosť voči teplote do min. 400 °C, odolné voči teplote do min. 250 °C v rúre na pečenie; |  |  | ks | 1 | 0 | 0 |  | Áno/Nie
|  |  | 1 ks Panvica hranatá liatinová: min. 28.0×28.0x6.5cm (šxdxv), hliníková liatina, celoplošný teplovodný povrch - min. 8 mm hrúbka, odolné voči poškriabaniu, odolnosť voči teplote do min. 400 °C, odolné voči teplote do min. 250 °C v rúre na pečenie; |  |  | ks | 1 | 0 | 0 |  | Áno/Nie
|  |  | 1 ks Panvica okrúhla liatinová: min. 32x5cm (Øxv), hliníková liatina, celoplošný teplovodný povrch - min. 8 mm hrúbka, odolné voči poškriabaniu, odolnosť voči teplote do min. 400 °C, odolné voči teplote do min. 250 °C v rúre na pečenie |  |  | ks | 1 | 0 | 0 |  | Áno/Nie
|  | Sada hrncov | Všeobecná špecifikácia vzťahujúca sa na všetky podpoložky v rámci tejto sady: nehrdzavejúca chróm-niklová oceľ 18/10, nepriľnavý povrch, okraj pre jednoduché vyprázdnenie, brúsené telo hrncov, masívne, bodovo zvarované, izolované úchytky, nerezové dno s min. 6 mm hliníkom v sendvičovom uložení, pre všetky typy varných dosiek (aj indukčných): |  |  | ks | 1 | 0 | 0 | IRL
|  |  | Panvica s povrchovou úpravou 1 x - min. 42x8cm (Øxv) s vrchnákom |  |  | ks | 1 | 0 | 0 |  | Áno/Nie
|  |  | Hrniec na omáčky 1x - min. 1,0 l s vrchnákom |  |  | ks | 1 | 0 | 0 |  | Áno/Nie
|  |  | Hrniec na omáčky 1x - min. 2,0 l s vrchnákom |  |  | ks | 1 | 0 | 0 |  | Áno/Nie
|  |  | Panvica bez povrchovej úpravy 1 x - min. 42.0×7.5cm (Øxv) s vrchnákom |  |  | ks | 1 | 0 | 0 |  | Áno/Nie
|  |  | Hrmiec s rúčkou 1x - min. 3 l s vrchnákom |  |  | ks | 1 | 0 | 0 |  | Áno/Nie
|  |  | Hrmiec s rúčkou 1x - min. 5 l s vrchnákom |  |  | ks | 1 | 0 | 0 |  | Áno/Nie
|  |  | Hrniec na polievku 1x - min. 15 l s vrchnákom |  |  | ks | 1 | 0 | 0 |  | Áno/Nie
|  |  | Hrniec na polievku 1x - min. 20 l s vrchnákom |  |  | ks | 1 | 0 | 0 |  | Áno/Nie
|  |  | Hrniec na polievku 1x - min. 36 l s vrchnákom |  |  | ks | 1 | 0 | 0 |  | Áno/Nie
|  |  | Hrniec na polievku 1x - min. 50 l s vrchnákom |  |  | ks | 1 | 0 | 0 |  | Áno/Nie
|  |  | Hrniec na mäso 1 x - min. 7,2 l s vrchnákom |  |  | ks | 1 | 0 | 0 |  | Áno/Nie
|  |  | Hrniec na mäso 1 x - min. 16 l s vrchnákom |  |  | ks | 1 | 0 | 0 |  | Áno/Nie
|  |  | Hrniec na mäso 1 x - min. 22 l s vrchnákom |  |  | ks | 1 | 0 | 0 |  | Áno/Nie
|  |  | Hrniec na mäso 1 x - min. 30 l s vrchnákom |  |  | ks | 1 | 0 | 0 |  | Áno/Nie
|  |  | Kastról 1x min. 4 l s vrchnákom |  |  | ks | 1 | 0 | 0 |  | Áno/Nie
|  |  | Kastról 1x min. 8 l s vrchnákom |  |  | ks | 1 | 0 | 0 |  | Áno/Nie
|  |  | Kastról 1x min. 12 l s vrchnákom |  |  | ks | 1 | 0 | 0 |  | Áno/Nie
|  |  | Kastról 1x min. 18 l s vrchnákom |  |  | ks | 1 | 0 | 0 |  | Áno/Nie
|  | Sada plechov na pečenie | Všeobecná špecifikácia vzťahujúca sa na všetky podpoložky v rámci tejto sady: materiál nerez oceľ 18/10, brúsená, nitované rúčky, vhodné do rúry min. do 220 °C: |  |  | ks | 1 | 0 | 0 | IRL
|  |  | Plech 1x - min. 24x29x6cm (šxdxv) |  |  | ks | 1 | 0 | 0 |  | Áno/Nie
|  |  | Plech 1x - min. 26.5×32.0x7.0cm (šxdxv) |  |  | ks | 1 | 0 | 0 |  | Áno/Nie
|  |  | Plech 1x - min. 34x37x6cm (šxdxv) |  |  | ks | 1 | 0 | 0 |  | Áno/Nie
|  | Forma na paštéty | materiál liatina, vhodné do rúry na pečenie, rozmer min. 32 x 10 cm (dxš) |  |  | ks | 1 | 0 | 0 | IRL | Áno/Nie
|  | Sada foriem na teriny |  |  |  | ks | 2 | 0 | 0 | IRL
|  |  | trojuholník 1x (objem min. 0,4 l) - nerez |  |  | ks | 1 | 0 | 0 |  | Áno/Nie
|  |  | lichobežník 1x (objem min. 0,6 l) - nerez |  |  | ks | 1 | 0 | 0 |  | Áno/Nie
|  |  | polkruh 1x (objem min. 0,5 l) - nerez |  |  | ks | 1 | 0 | 0 |  | Áno/Nie
|  | Gastro nádoba | porcelán, rozmery min. 50x30x2,5 cm (dxšxv), vhodná od umývačky riadu a mikrovlnej rúry |  |  | ks | 2 | 0 | 0 | IRL | Áno/Nie
|  | Sada termo konvíc |  |  |  | ks | 1 | 0 | 0 | IRL
|  |  | 1x Termoska s objemom 0,5 l |  |  | ks | 1 | 0 | 0 |  | Áno/Nie
|  |  | 1x Termoska s objemom 1 l |  |  | ks | 1 | 0 | 0 |  | Áno/Nie
|  |  | 1x Termoska s objemom 1,5 l |  |  | ks | 1 | 0 | 0 |  | Áno/Nie
|  | Sada vlasových sít |  |  |  | ks | 1 | 0 | 0 | IRL
|  |  | 1x Vlasové sito s priemerom 20 cm |  |  | ks | 1 | 0 | 0 |  | Áno/Nie
|  |  | 1x Vlasové sito s priemerom 24 cm |  |  | ks | 1 | 0 | 0 |  | Áno/Nie
31 | 32 | Set gastrozariadenia VI. |  |  |  | ks | 1 | 0 | 0 | 0
|  | Elektrická fritéza | Príkon: 3,00 – 3,50 kW Napätie: 230 V Objem vane: 3 – 5 l Rozmer koša minimálne: 23x20x10 cm |  |  | ks | 1 | 0 | 0 | IRL | Áno/Nie
|  | Elektrický kontaktný Gril | Sklo-keramický gril Rozmer platne minimálne: 33x30 cm Regulácia teploty: 0-300 °C Príkon: 3,00 – 3,5 kW Napätie: 230 V |  |  | ks | 1 | 0 | 0 |  | Áno/Nie
|  | Elektrický Hrniec na ryžu | objem mnimálne: 15 l Príkon minimálne: 2,3 kW Napätie: 230 V Príslušenstvo v cene: odmierka a stierka na ryžu, vložka |  |  | ks | 1 | 0 | 0 |  | Áno/Nie
|  | Palacinkovač | smaltovaná liatinová hladká platňa Priemer platne minimálne: 38 cm Regulácia teploty: 0-300 °C Napätie: 230 V |  |  | ks | 1 | 0 | 0 |  | Áno/Nie
|  | Vaflovač | liatinová forma na vafle Štvorce 4x6 Regulácia teploty: 0-300 °C Napätie: 230 V | 30x50x30 | 34x54x34 | ks | 1 | 0 | 0 |  | Áno/Nie
|  | Toaster | príkon minimálne: 2 kW Napätie: 230 V Dva páry samostatne ovládaných výhrevných telies Časový spínač do 15 min. | 44x30x30 | 48x34x34 | ks | 1 | 0 | 0 |  | Áno/Nie
|  | Pištoľ na flambovanie | plynová, plniteľná, automatické zapálenie, s podstavcom, horák použiteľný v ľubovoľnom uhle (aj dnom nahor), možnosť pripojenia horáka k plynovej náplni |  |  | ks | 1 | 0 | 0 |  | Áno/Nie
|  | Rýchlovarná kanvica | objem min. 1,7 l, otočná základňa 360 °C, nastavenie 5 rôznych teplôt, funkcia pre udržanie nastavenej teploty po dobu min. 20 min, vodoznak obojstranný, vyberateľný filter,tlmené otváranie veka, podsvietené tlačidlá ovládacieho panelu, automatické vypnutie a ochrana proti prehriatiu pri zapnutí bez vody, zvuková signalizácia dosiahnutia nastavenej teploty / varu vody, príkon min. 2000 W, |  |  | ks | 1 | 0 | 0 |  | Áno/Nie
|  | Sušička | Sušička ovocia, zeleniny, bylín, mäsa...., opláštenie - nerezová oceľ, digitálny riadiaci panel, časovač s reguláciou do 24 h, v min. 30 minútových intervaloch. Regulácia teploty min. od 35°C do 75°C, min. 10 nerezových poschodí, priehľadné dvierka, príkon min. 1 kW |  |  | ks | 1 | 0 | 0 |  | Áno/Nie
|  | Lis na citrusy | ovládanie pomocou páky, lisovacia časť a odnímateľná miska nerezová, ochranný kryt, otáčky min. 980 ot/min, príkon min. 0,23 kW |  |  | ks | 1 | 0 | 0 |  | Áno/Nie
|  | Elektrický stroj na cestoviny | Minimálna hodinová produkcia: 8 kg Hrúbka plátu: 17 cm Kapacita miešacej nádoby minimálne: 3 kg Napätie: 400 V Nastaviteľná rýchlosť Príslušenstvo v cene: 10 matríc na výrobu ( Sfoglia 1x, Spaghetti 2x, Linguine 1x, Fettucine 1x, Papardelle 1x, Rigatoni 1x, Fusilli 2x, Tagliatelle 1x ) Príslušenstvo v cene: automatický zrezávací nôž |  |  | ks | 1 | 0 | 0 |  | Áno/Nie
|  | Digitálna váha | Rozmer misky minimálne: 33x23 cm Váživosť do 6/15 kg (2/5 g dielik) alebo 15/30 kg (5/10 g dielik) Rozhranie RS-232 pre pripojenie k pokladniciam, PC Automatický podsvietený displej pre obsluhu S úradným metrologickým overením - platné 24 mesiacov Zabudovaný akumulátor Napätie: 230 V |  |  | ks | 1 | 0 | 0 |  | Áno/Nie
|  | Vaňa na vodný kúpeľ | príkon min. 1,5 kW, regulácia teploty min. 30-90°C, kapacita min. 1x GN 1/1 - 150 mm, nerezová vaňa |  |  | ks | 1 | 0 | 0 |  | Áno/Nie
33 | 34 | Set gastrozariadenia VII. |  |  |  | ks | 1 | 0 | 0 | 0
|  | Elektrická fritéza | Príkon: 3,00 – 3,50 kW Napätie: 230 V Objem vane: 3 – 5 l Rozmer koša minimálne: 23x20x10 cm |  |  | ks | 1 | 0 | 0 | IRL | Áno/Nie
|  | Elektrický kontaktný Gril | Sklo-keramický gril Rozmer platne minimálne: 33x30 cm Regulácia teploty: 0-300 °C Príkon: 3,00 – 3,5 kW Napätie: 230 V |  |  | ks | 1 | 0 | 0 |  | Áno/Nie
|  | Palacinkovač | smaltovaná liatinová hladká platňa Priemer platne minimálne: 38 cm Regulácia teploty: 0-300 °C Napätie: 230 V |  |  | ks | 1 | 0 | 0 |  | Áno/Nie
|  | Vaflovač | liatinová forma na vafle Štvorce 4x6 Regulácia teploty: 0-300 °C Napätie: 230 V | 30x50x30 | 34x54x34 | ks | 1 | 0 | 0 |  | Áno/Nie
|  | Toaster | príkon minimálne: 2 kW Napätie: 230 V Dva páry samostatne ovládaných výhrevných telies Časový spínač do 15 min. | 44x30x30 | 48x34x34 | ks | 1 | 0 | 0 |  | Áno/Nie
37 | 39 | Set gastronádob s príslušenstvom III. |  |  |  | ks | 1 | 0 | 0 | 0
|  | Gastro nádoba I. | porcelán, rozmery min. 50x30x2,5 cm (dxšxv), vhodná od umývačky riadu a mikrovlnej rúry |  |  | ks | 5 | 0 | 0 | IRL | Áno/Nie
|  | Gastro nádoba II. | porcelán, rozmery min. 32 x 26 x 2,5 cm (dxšxv), vhodná od umývačky riadu a mikrovlnej rúry, dodanie na miesto plnenia |  |  | ks | 5 | 0 | 0 | IRL | Áno/Nie
|  | Gastro nádoba III. | porcelán, rozmery min. 32 x 26 x 6,5 cm (dxšxv), vhodná od umývačky riadu a mikrovlnej rúry, dodanie na miesto plnenia |  |  | ks | 5 | 0 | 0 | IRL | Áno/Nie
|  | Gastro nádoba IV. | porcelán, rozmery min. 32 x 17 x 6,5 cm (dxšxv), vhodná od umývačky riadu a mikrovlnej rúry, dodanie na miesto plnenia |  |  | ks | 5 | 0 | 0 | IRL | Áno/Nie
|  | Gastro nádoba V. | porcelán, rozmery min. 53 x 32 x 6,5 cm (dxšxv), vhodná od umývačky riadu a mikrovlnej rúry, dodanie na miesto plnenia |  |  | ks | 5 | 0 | 0 | IRL | Áno/Nie
|  | Sada termo konvíc |  |  |  | ks | 2 | 0 | 0 | IRL
|  |  | 1x Termoska s objemom 0,5 l |  |  | ks | 1 | 0 | 0 |  | Áno/Nie
|  |  | 1x Termoska s objemom 1 l |  |  | ks | 1 | 0 | 0 |  | Áno/Nie
|  |  | 1x Termoska s objemom 1,5 l |  |  | ks | 1 | 0 | 0 |  | Áno/Nie
|  | Sada foriem na teriny |  |  |  | ks | 4 | 0 | 0 | IRL
|  |  | trojuholník 1x (objem min. 0,4 l) - nerez |  |  | ks | 1 | 0 | 0 |  | Áno/Nie
|  |  | lichobežník 1x (objem min. 0,6 l) - nerez |  |  | ks | 1 | 0 | 0 |  | Áno/Nie
|  |  | polkruh 1x (objem min. 0,5 l) - nerez |  |  | ks | 1 | 0 | 0 |  | Áno/Nie
|  | Sada panvíc |  |  |  | ks | 1 | 0 | 0 | IRL
|  |  | 1 ks Panvica s vysokým okrajom: min. 28x7 cm (Øxv), hliníková liatina, celoplošný teplovodný povrch - min. 8 mm hrúbka, odolné voči poškriabaniu, odolnosť voči teplote do min. 400 °C, odolné voči teplote do min. 250 °C v rúre na pečenie; |  |  | ks | 1 | 0 | 0 |  | Áno/Nie
|  |  | 1 ks Panvica hranatá liatinová: min. 28.0×28.0x6.5cm (šxdxv), hliníková liatina, celoplošný teplovodný povrch - min. 8 mm hrúbka, odolné voči poškriabaniu, odolnosť voči teplote do min. 400 °C, odolné voči teplote do min. 250 °C v rúre na pečenie; |  |  | ks | 1 | 0 | 0 |  | Áno/Nie
|  |  | 1 ks Panvica okrúhla liatinová: min. 32x5cm (Øxv), hliníková liatina, celoplošný teplovodný povrch - min. 8 mm hrúbka, odolné voči poškriabaniu, odolnosť voči teplote do min. 400 °C, odolné voči teplote do min. 250 °C v rúre na pečenie |  |  | ks | 1 | 0 | 0 |  | Áno/Nie
|  | Sada vlasových sít |  |  |  | ks | 1 | 0 | 0 | IRL
|  |  | 1x Vlasové sito s priemerom 20 cm |  |  | ks | 1 | 0 | 0 |  | Áno/Nie
|  |  | 1x Vlasové sito s priemerom 24 cm |  |  | ks | 1 | 0 | 0 |  | Áno/Nie
49 | 51 | Set gastrozariadenia VIII. |  |  |  | ks | 1 | 0 | 0 | 0
|  | Elektrický kuter | Objem minimálne: 5,5 l Rýchlosť otáčok: 300 – 3000 rpm Príslušenstvo v cene: stierka, hladký nôž Možnosť pulznej funkcie Materiál nádoby: nerez | 25x35x45 cm | 30x40x50 cm | ks | 1 | 0 | 0 | IRL | Áno/Nie
|  | Digitálna váha | Rozmer misky minimálne: 33x23 cm Váživosť do 6/15 kg (2/5 g dielik) alebo 15/30 kg (5/10 g dielik) Rozhranie RS-232 pre pripojenie k pokladniciam, PC Automatický podsvietený displej pre obsluhu S úradným metrologickým overením - platné 24 mesiacov Zabudovaný akumulátor Napätie: 230 V |  |  | ks | 1 | 0 | 0 |  | Áno/Nie
|  | Plošinová váha | Váživosť do 150 kg Funkcia: váženia, počítania kusov, tary Zabudovaný akumulátor Váženie v kg alebo lb Váženie v percentách Automaticky podsvietený displej vážiaca plošina: 45x60 cm; dielik 50 g |  |  | ks | 1 | 0 | 0 |  | Áno/Nie
55 | 57 | Set gastrozariadenia IX. |  |  |  | ks | 1 | 0 | 0 | 0
|  | Elektrická točňa na výrobu ozdôb | výkon min. 15 W, nosnosť min. 8 kg, veľkosť platne min. ∅ 220 mm, regulácia otáčok min. od 1-80 ot/min, zmena smeru otáčania, LED indikátor |  |  | ks | 1 | 0 | 0 | IRL | Áno/Nie
|  | Lampa na tvarovanie cukru | konštrukcia lakovaný kov, regulovaný výkon min. 600-1200 W |  |  | ks | 1 | 0 | 0 |  | Áno/Nie
|  | Sušička | Sušička ovocia, zeleniny, bylín, mäsa...., opláštenie - nerezová oceľ, digitálny riadiaci panel, časovač s reguláciou do 24 h, v min. 30 minútových intervaloch. Regulácia teploty min. od 35°C do 75°C, min. 10 nerezových poschodí, priehľadné dvierka, príkon min. 1 kW |  |  | ks | 1 | 0 | 0 |  | Áno/Nie
|  | Gastročoko fontána | príkon min. 0,18 kW, výška kaskády min. 350 mm, min. 3 kaskády, objem nádoby min. 3,5 l, min. množstvo čokolády 1,8 kg, doba prevádzky min. 10 hod./deň |  |  | ks | 1 | 0 | 0 |  | Áno/Nie
|  | Rýchlovarná kanvica | objem min. 1,7 l, otočná základňa 360 °C, nastavenie 5 rôznych teplôt, funkcia pre udržanie nastavenej teploty po dobu min. 20 min, vodoznak obojstranný, vyberateľný filter,tlmené otváranie veka, podsvietené tlačidlá ovládacieho panelu, automatické vypnutie a ochrana proti prehriatiu pri zapnutí bez vody, zvuková signalizácia dosiahnutia nastavenej teploty / varu vody, príkon min. 2000 W |  |  | ks | 1 | 0 | 0 |  | Áno/Nie
|  | Elektrická fritéza | Príkon: 3,00 – 3,50 kW Napätie: 230 V Objem vane: 3 – 5 l Rozmer koša minimálne: 23x20x10 cm |  |  | ks | 1 | 0 | 0 |  | Áno/Nie
|  | Palacinkovač | smaltovaná liatinová hladká platňa Priemer platne minimálne: 38 cm Regulácia teploty: 0-300 °C Napätie: 230 V |  |  | ks | 1 | 0 | 0 |  | Áno/Nie
|  | Vaflovač | liatinová forma na vafle Štvorce 4x6 Regulácia teploty: 0-300 °C Napätie: 230 V | 30x50x30 | 34x54x34 | ks | 1 | 0 | 0 |  | Áno/Nie
56 | 58 | Set gastronádob s príslušenstvom IV. |  |  |  | ks | 1 | 0 | 0 | 0
|  | Sada hrncov | Všeobecná špecifikácia vzťahujúca sa na všetky podpoložky v rámci tejto sady: nehrdzavejúca chróm-niklová oceľ 18/10, nepriľnavý povrch, okraj pre jednoduché vyprázdnenie, brúsené telo hrncov, masívne, bodovo zvarované, izolované úchytky, nerezové dno s min. 6 mm hliníkom v sendvičovom uložení, pre všetky typy varných dosiek (aj indukčných): |  |  | ks | 1 | 0 | 0 | IRL
|  |  | Panvica s povrchovou úpravou 1 x - min. 42x8cm (Øxv) s vrchnákom |  |  | ks | 1 | 0 | 0 |  | Áno/Nie
|  |  | Hrniec na omáčky 1x - min. 1,0 l s vrchnákom |  |  | ks | 1 | 0 | 0 |  | Áno/Nie
|  |  | Hrniec na omáčky 1x - min. 2,0 l s vrchnákom |  |  | ks | 1 | 0 | 0 |  | Áno/Nie
|  |  | Panvica bez povrchovej úpravy 1 x - min. 42.0×7.5cm (Øxv) s vrchnákom |  |  | ks | 1 | 0 | 0 |  | Áno/Nie
|  |  | Hrmiec s rúčkou 1x - min. 3 l s vrchnákom |  |  | ks | 1 | 0 | 0 |  | Áno/Nie
|  |  | Hrmiec s rúčkou 1x - min. 5 l s vrchnákom |  |  | ks | 1 | 0 | 0 |  | Áno/Nie
|  |  | Hrniec na polievku 1x - min. 15 l s vrchnákom |  |  | ks | 1 | 0 | 0 |  | Áno/Nie
|  |  | Hrniec na polievku 1x - min. 20 l s vrchnákom |  |  | ks | 1 | 0 | 0 |  | Áno/Nie
|  |  | Hrniec na polievku 1x - min. 36 l s vrchnákom |  |  | ks | 1 | 0 | 0 |  | Áno/Nie
|  |  | Hrniec na polievku 1x - min. 50 l s vrchnákom |  |  | ks | 1 | 0 | 0 |  | Áno/Nie
|  |  | Hrniec na mäso 1 x - min. 7,2 l s vrchnákom |  |  | ks | 1 | 0 | 0 |  | Áno/Nie
|  |  | Hrniec na mäso 1 x - min. 16 l s vrchnákom |  |  | ks | 1 | 0 | 0 |  | Áno/Nie
|  |  | Hrniec na mäso 1 x - min. 22 l s vrchnákom |  |  | ks | 1 | 0 | 0 |  | Áno/Nie
|  |  | Hrniec na mäso 1 x - min. 30 l s vrchnákom |  |  | ks | 1 | 0 | 0 |  | Áno/Nie
|  |  | Kastról 1x min. 4 l s vrchnákom |  |  | ks | 1 | 0 | 0 |  | Áno/Nie
|  |  | Kastról 1x min. 8 l s vrchnákom |  |  | ks | 1 | 0 | 0 |  | Áno/Nie
|  |  | Kastról 1x min. 12 l s vrchnákom |  |  | ks | 1 | 0 | 0 |  | Áno/Nie
|  |  | Kastról 1x min. 18 l s vrchnákom |  |  | ks | 1 | 0 | 0 |  | Áno/Nie
|  | Sada plechov na pečenie | Všeobecná špecifikácia vzťahujúca sa na všetky podpoložky v rámci tejto sady: materiál nerez oceľ 18/10, brúsená, nitované rúčky, vhodné do rúry min. do 220 °C |  |  | ks | 1 | 0 | 0 | IRL
|  |  | Plech 1x - min. 24x29x6cm (šxdxv) |  |  | ks | 1 | 0 | 0 |  | Áno/Nie
|  |  | Plech 1x - min. 26.5×32.0x7.0cm (šxdxv) |  |  | ks | 1 | 0 | 0 |  | Áno/Nie
|  |  | Plech 1x - min. 34x37x6cm (šxdxv) |  |  | ks | 1 | 0 | 0 |  | Áno/Nie
|  | Sklenený zvon | odnímateľný vrchnák, materiál sklo, farba transparentná, veľkosť min. 28x30 cm (Øxv), |  |  | ks | 4 | 0 | 0 | IRL | Áno/Nie
|  | Sada termo konvíc |  |  |  | ks | 2 | 0 | 0 | IRL
|  |  | 1x Termoska s objemom 0,5 l |  |  | ks | 1 | 0 | 0 |  | Áno/Nie
|  |  | 1x Termoska s objemom 1 l |  |  | ks | 1 | 0 | 0 |  | Áno/Nie
|  |  | 1x Termoska s objemom 1,5 l |  |  | ks | 1 | 0 | 0 |  | Áno/Nie
|  | Sada foriem na teriny |  |  |  | ks | 4 | 0 | 0 | IRL
|  |  | 1x trojuholník (objem min. 0,4 l) - nerez |  |  | ks | 1 | 0 | 0 |  | Áno/Nie
|  |  | 1x lichobežník (objem min. 0,6 l) - nerez |  |  | ks | 1 | 0 | 0 |  | Áno/Nie
|  |  | 1x polkruh (objem min. 0,5 l) - nerez |  |  | ks | 1 | 0 | 0 |  | Áno/Nie
|  | Gratinovacia pištoľ | piezzo zapaľovanie, regulácia horáku |  |  | ks | 1 | 0 | 0 | IRL | Áno/Nie
|  | Fľaša na šľahačku | nerezová fľaša, objem min. 0,8 l, ozdobné nástavce, bombičky k fľaši min. 50 ks |  |  | ks | 1 | 0 | 0 | IRL | Áno/Nie
|  | Odšťavovač na citrusy s nádobkou | materiál nerez, priemer min. 12 cm, objem min. 0,35 lt |  |  | ks | 1 | 0 | 0 | IRL | Áno/Nie
|  | Smaltový plech | rozmer min. 650x530x40 mm, objem min. 9 l |  |  | ks | 1 | 0 | 0 | IRL | Áno/Nie
|  | Nerezový podnos | materiál nerez, rozmer min. 48x38 cm |  |  | ks | 1 | 0 | 0 | IRL | Áno/Nie
57 | 59 | Set gastrozariadenia X. |  |  |  | ks | 2 | 0 | 0 | 0
|  | Stolový robot | možnosť hnetenia, šľahania, mixovania, príkon min. 0,45 kW, kapacita nerezového kotlíka min. 5 l, ochrana proti vode, priehľadný kryt kotlíka, možnosť nastavenia otáčok príslušenstva (hnetač, pádlo, šľahač), výkon min. 1,3 kg/cyklus, príslušenstvo - hnetač, pádlo, šľahač |  |  | ks | 1 | 0 | 0 | IRL | Áno/Nie
|  | Motorová jednotka s držiakom | s rovnou základňou, príkon min. 0,35 kW, držiak na stenu, kontrolka prehriatia motora, ochrana ovládacieho panela proti vode |  |  | ks | 1 | 0 | 0 |  | Áno/Nie
|  | Nerezová tyč nasúvateľná na motorovú jednotku | nasúvateľná na motorickú jednotku, dĺžka min. 350 mm |  |  | ks | 1 | 0 | 0 |  | Áno/Nie
|  | Šľahacia metla k motorovej jednotke | šľahacia metla k motorovej jednotke, zosilnená |  |  | ks | 1 | 0 | 0 |  | Áno/Nie
|  | Ručný tyčový mixér | nerezová tyč 200 mm, možnosť jednoduchého oddelenia motorovej jednotky od tyče, rýchlosť min. 1500 ot/min, príkon min. 0,25 kW, ochrana proti prieniku vody, držiak na stenu |  |  | ks | 1 | 0 | 0 |  | Áno/Nie
74 | 78 | Set gastrozariadenia do Záhradnej kuchyne I. |  |  |  | ks | 1 | 0 | 0 | 0
|  | Ohrievač tanierov | reulácia teploty min. 30-85°C Kapacita tanierov minimálne: 60 Príkon maximálne: 0,8 kW / 230 V Vnútorný rozmer minimálne: 40x38x65 cm Nastaviteľná stredová polica | - | - | ks | 1 | 0 | 0 | IRL | Áno/Nie
|  | Digitálna váha | Rozmer misky minimálne: 33x23 cm Váživosť do 6/15 kg (2/5 g dielik) alebo 15/30 kg (5/10 g dielik) Rozhranie RS-232 pre pripojenie k pokladniciam, PC Automatický podsvietený displej pre obsluhu S úradným metrologickým overením - platné 24 mesiacov Zabudovaný akumulátor Napätie: 230 V |  |  | ks | 2 | 0 | 0 |  | Áno/Nie
|  | Výdajný ohrevný pult | príkon maximálne: 2,3 kW kapacita 3x GN1/1 regulácia teploty 0-75°C nedelná lisovaná vaňa Posuvné dvere, 1 x výpustný ventil, 1 x polica | - | - | ks | 1 | 0 | 0 |  | Áno/Nie
|  | Infračervený kuchársky teplomer | bezdotykový infračervený, rozsah od min. -50 do 380°C, s laserovým ukazovadlom na označenie bodu merania, podsvietený displej |  |  | ks | 1 | 0 | 0 |  | Áno/Nie
|  | Vaňa na vodný kúpeľ | príkon min. 1,5 kW, kapacita min. 1 x GN 1/1 - 150 mm, regulácia teploty 30-90°C |  |  | ks | 2 | 0 | 0 |  | Áno/Nie
75 | 79 | Set gastrozariadenia do Záhradnej kuchyne II. |  |  |  | ks | 1 | 0 | 0 | 0
|  | Výrobník ľadu | Denná produkcia minimálne: 28 kg Kapacita zásobníka minimálne: 11 kg Chladenie: vzduchom Napätie: 230 V Tesnenie dvierok pre minimálny únik chladu Veľkosť kocky minimálne: 28x28x22 mm | 36x46x66 cm | 40x50x70 cm | ks | 1 | 0 | 0 | IRL | Áno/Nie
|  | Odšaťavovač | Príkon minimálne: 1 kW / 230 V Počet plniacich otvorov: 2x Minimálny hodinový výkon: 100 l Príslušenstvo v cene: zberná nádoba na odpad | - | - | ks | 1 | 0 | 0 |  | Áno/Nie
|  | Drvič ľadu | Príkon maximálny: 0,2 kW Objem minimálne: 1,9 l Možnosť drviť ľadové kocky s rozmerom 4x4x4 cm Materiál nožov: nerez | - | - | ks | 1 | 0 | 0 |  | Áno/Nie
78 | 82 | Set gastrozariadenia XI. |  |  |  | ks | 2 | 0 | 0 | 0
|  | Mlynček na mak | príkon min. 600 W, počet otáčok min. 1500 ot/min. hodinový výkon min. 12 kg/hod., nastaviteľná jemnosť mletia, zásobník s objemom min. 800 g, tepelná ochrana pre preťažením, nýsypka z priehľadného plastu |  |  | ks | 1 | 0 | 0 | IRL | Áno/Nie
|  | Kuchynský robot | príkon min. 320 W, počet otáčok min. 58-220 ot/min., objem nerezovej misy min. 4,8 l, nasívna celokovová konštrukcia, systém planetárneho mixovania, miesiaci hák,plochý šľahač, šľahacia metla, nalievací štít, mäsomlynček s jemným a hrubým mletím s posúvačom, nástavec na plnenie klobás (min. 1x plniaca trubica 9,5 mm, min. 1 x plniaca trubica 19 mm) |  |  | ks | 1 | 0 | 0 |  | Áno/Nie
[8 empty] | SPOLU | 0 | 0
Miesto a dátum vypracovania cenovej ponuky:
Obchodné meno:
Sídlo:
IČO:
IČ DPH:
Podpis a pečiatka štatutárneho zástupcu uchádzača:

## 4 časť
Príloha č. 3 Minimálna technická špecifikácia, cenový formulár
Verejný obstarávateľ: Spojená škola, Jarmočná 108, Stará Ľubovňa
Predmet zákazky: Vybavenie SŠ Stará Ľubovňa- Gastro
Časť 4: Gastro nábytok
|  | Názov položky | Technická špecifikácia a min. technické parametre a vybavenie (vrátane dodania na miesto plnenia) | Rozmer minimálny "cm" | Rozmer maximálny "cm" | Merná jednotka | Počet ks | Cena bez DPH za 1 kus | Cena bez DPH za počet požadovaných kusov | Cena s DPH za počet požadovaných kusov Cena s DPH za počet požadovaných kusovkusov (vypĺňa len platca DPH) | Spĺňam/nespĺňam | Názov, typ.označenie, výrobca
23 | 24 | Set gastronábytku I. |  |  |  | ks | 1 | 0 | 0 | 0
|  | Pracovný stôl s drezom | Pracovný stôl s drezom vľavo a posuvnými dverami , rozmery stola - dĺžka min. 1 000 mm / šírka min. 700 mm / výška min. 830 mm, rozmer drezu min. 400x500x250mm, drez lisovaný, 1 x polica, posuvné dvere, zadný lem, pracovaná doska nerezová, materiál police, výstuhy, dvierka, krytovanie - nerez. |  |  | ks | 1 | 0 | 0 | IRL | Áno/Nie
|  | Nástenná skrinka I. | S výškovo nastaviteľným dnom, prepážkami a 2 posuvnými dverami. Min. rozmery (šxvxhl) 100x55x40 cm. Materiál: ušľachtilá oceľ 18/10. |  |  | ks | 1 | 0 | 0 |  | Áno/Nie
|  | Nástenná skrinka II. | S výškovo nastaviteľným dnom, prepážkami a 2 posuvnými dverami. Min. rozmery (šxvxhl) 140x55x40 cm. Materiál: ušľachtilá oceľ 18/10. |  |  | ks | 1 | 0 | 0 |  | Áno/Nie
30 | 31 | Set gastronábytku II. |  |  |  | ks | 1 | 0 | 0 | 0
|  | Pracovný stôl špeciálny I. | nerezové prevedenie, min 3 x zásuvky nad sebou, min. 2 x polica, 2 x posuvné dvere, so zadným lemom, hrúbka pracovnej dosky min. 40 mm, hĺbka min. 700 mm, výška min. 850 mm, dĺžka min. 2000 mm, nastaviteľné nohy stola |  |  | ks | 1 | 0 | 0 | IRL | Áno/Nie
|  | Pracovný stôl špeciálny II. | nerezové prevedenie, min 3 x zásuvky nad sebou, min. 2 x polica, 2 x posuvné dvere, so zadným lemom, hrúbka pracovnej dosky min. 40 mm, hĺbka min. 700 mm, výška min. 850 mm, dĺžka min. 1600 mm, nastaviteľné nohy stola |  |  | ks | 1 | 0 | 0 |  | Áno/Nie
|  | Pracovný stôl špeciálny III. | nerezové prevedenie, min 3 x zásuvky nad sebou, min. 2 x polica, 2 x posuvné dvere, so zadným lemom, hrúbka pracovnej dosky min. 40 mm, hĺbka min. 700 mm, výška min. 850 mm, dĺžka min. 1500 mm, nastaviteľné nohy stola |  |  | ks | 1 | 0 | 0 |  | Áno/Nie
|  | Nástenná skrinka | s výškovo nastaviteľným dnom, rozmery min. 140x55x40cm (šxvxh), materiál nerez oceľ 18/10, 2 posuvné dvierka |  |  | ks | 2 | 0 | 0 |  | Áno/Nie
|  | Pracovný stôl uzatvorený | nerezové prevedenie, min. 2 x polica, 2 x posuvné dvere, so zadným lemom, hrúbka pracovnej dosky min. 40 mm, hĺbka min. 700 mm, výška min. 850 mm, dĺžka min. 1700 mm, nastaviteľné nohy stola |  |  | ks | 1 | 0 | 0 |  | Áno/Nie
45 | 47 | Set gastronábytku s príslušenstvom I. |  |  |  | ks | 1 | 0 | 0 | 0
|  | Pracovný stôl s drezom vpravo | materiál nerez, lisovaný drez vpravo s rozmermi max. 500x500x300 mm, rozmery stola min. 1800x1000x700 mm (ŠxVxHl), zadný límec, pracovná doska sendvičová konštrukcia vysoká min. 50 mm, výškovo nastaviteľné nohy |  |  | ks | 1 | 0 | 0 | IRL | Áno/Nie
|  | Umývací stôl s jedným drezom | materiál nerez, rozmery stola min. 700x1000x700 mm (ŠxVxHl), zadný límec, pracovná doska min. 50 mm vysoká, drez s rozmermi max 550x550x350 mm, výškovo nastaviteľné nohy |  |  | ks | 2 | 0 | 0 |  | Áno/Nie
|  | Pracovný stôl s drezom vľavo | materiál nerez, lisovaný drez vľavo s rozmermi max. 500x500x300 mm, rozmery stola min. 1400x1000x700 mm (ŠxVxHl), zadný límec, pracovná doska sendvičová konštrukcia vysoká min. 50 mm, nohy výškovo nastaviteľné |  |  | ks | 3 | 0 | 0 |  | Áno/Nie
|  | Umývací stôl s jedným drezom vľavo | materiál nerez, rozmery stola min. 800x900x700 mm (šxvxh), lisovaná vaňa vľavo s rozmermi max. 450x550x350 mm (šxhxv), zadný lem, nohy výškovo nastaviteľné |  |  | ks | 2 | 0 | 0 |  | Áno/Nie
|  | Tlaková sprcha s ramienkom | nerezová, s pákovým ovládačom, spätné klapky, batéria z drezu, úchyt do steny, spätné klapky |  |  | ks | 3 | 0 | 0 |  | Áno/Nie
|  | Napúšťacie rameno | batéria s otočnou hlavicou, nerezová, výška napúšťacieho ramena min. 700 mm |  |  | ks | 4 | 0 | 0 |  | Áno/Nie
|  | Pracovný stôl I | materiál nerez, hrúbka pracovnej dosky min. 40 mm, 1 x polica, zadný lem, nastaviteľné nožičky, rozmery min. (výška x hĺbka x dĺžka) 900 x 700 x 800 mm |  |  | ks | 1 | 0 | 0 |  | Áno/Nie
|  | Pracovný stôl II | materiál nerez, hrúbka pracovnej dosky min. 40 mm, 1 x polica, zadný lem, nastaviteľné nožičky, rozmery min. (výška x hĺbka x dĺžka) 900 x 700 x 1000 mm |  |  | ks | 1 | 0 | 0 |  | Áno/Nie
|  | Pracovný stôl III. | materiál nerez, hrúbka pracovnej dosky min. 40 mm, 1 x polica, zadný lem, nastaviteľné nožičky, rozmery min. (výška x hĺbka x dĺžka) 900 x 700 x 1100 mm |  |  | ks | 1 | 0 | 0 |  | Áno/Nie
|  | Pracovný stôl IV. | materiál nerez, hrúbka pracovnej dosky min. 40 mm, 1 x polica, zadný lem, nastaviteľné nožičky, rozmery min. (výška x hĺbka x dĺžka) 900 x 700 x 1300 mm |  |  | ks | 1 | 0 | 0 |  | Áno/Nie
|  | Pracovný stôl V. | materiál nerez, hrúbka pracovnej dosky min. 40 mm, 1 x polica, zadný lem, nastaviteľné nožičky, rozmery min. (výška x hĺbka x dĺžka) 900 x 700 x 1400 mm |  |  | ks | 1 | 0 | 0 |  | Áno/Nie
|  | Pracovný stôl VI. | materiál nerez, hrúbka pracovnej dosky min. 40 mm, 1 x polica, zadný lem, nastaviteľné nožičky, rozmery min. (výška x hĺbka x dĺžka) 900 x 700 x 1500 mm |  |  | ks | 1 | 0 | 0 |  | Áno/Nie
|  | Pracovný stôl VII. | materiál nerez, hrúbka pracovnej dosky min. 40 mm, 1 x polica, zadný lem, nastaviteľné nožičky, rozmery min. (výška x hĺbka x dĺžka) 900 x 700 x 1800 mm |  |  | ks | 1 | 0 | 0 |  | Áno/Nie
|  | Pracovný stôl VIII. | materiál nerez, hrúbka pracovnej dosky min. 40 mm, 1 x polica, zadný lem, nastaviteľné nožičky, rozmery min. (výška x hĺbka x dĺžka) 900 x 700 x 1900 mm |  |  | ks | 1 | 0 | 0 |  | Áno/Nie
|  | Regál rovný | 4 police, nastaviteľné nožičky, rozmery (š x v x hl) min. 1200 x 1700 x 475 mm, stojan a rámy políc z hliníka, jednoduché prichytenie políc do stojanu |  |  | ks | 2 | 0 | 0 |  | Áno/Nie
53 | 55 | Set gastronábytku s príslušenstvom II. |  |  |  | ks | 1 | 0 | 0 | 0
|  | Regálový vozík | kapacita prepravovaných nádob min. 15 GN, 2/1, 4 otočné kolečká z toho min. 2 s brzdou, materiál vozíka nerez, rozmery vonkajšie min. 630x1500x700 mm (ŠxVxHl) |  |  | ks | 2 | 0 | 0 | IRL | Áno/Nie
|  | Regál skladový lakovaný | lakovaný kov, 5 x polica, nosnosť police min. 150 kg, rozmer min. 1000x400x1900 mm (š x hl x v) |  |  | ks | 4 | 0 | 0 |  | Áno/Nie
|  | Regál rovný | 4 police, nastaviteľné nožičky, rozmery (š x v x hl) min. 1200 x 1700 x 475 mm, stojan a rámy políc z hliníka, jednoduché prichytenie políc do stojanu |  |  | ks | 4 | 0 | 0 |  | Áno/Nie
|  | Kombinovaná výlevka | rozmer min. 500x700x800 mm (š x hl x v), 2 vane, odoberateľný nerezový rošt, možnosť závesného uchytenia, batéria, sifón |  |  | ks | 1 | 0 | 0 |  | Áno/Nie
|  | Servírovací vozík | 3 police, nosnosť police min. 50 kg, rozteč medzi policami min. 270 mm, 4 kolieska z toho min. 2 brzdené, rozmer min. 800 x 520 x 900 mm (š x hl x v) |  |  | ks | 1 | 0 | 0 |  | Áno/Nie
|  | Umývadlo s kolenovým spínaním | rozmer min. 400x290x280 mm (š x hl x v), páka kolenového spínania, odpadová trúbka, materiál nerez |  |  | ks | 1 | 0 | 0 |  | Áno/Nie
71 | 75 | Set gastronábytku do Záhradnej kuchyne |  |  |  | ks | 1 | 0 | 0 | 0
|  | Regál rovný | 4 police, nastaviteľné nožičky, rozmery (š x v x hl) min. 1200 x 1700 x 475 mm, stojan a rámy políc z hliníka, jednoduché prichytenie políc do stojanu |  |  | ks | 4 | 0 | 0 | IRL | Áno/Nie
|  | Skladový regál s plnými policami | nosnosť 1 police min. 48 kg, celonerezové vyhodnotenie, police hrúbky min. 40 mm, 4 police výškovo nastaviteľné, rozmery min. 1800x400x1800 mm (vxšxd) |  |  | ks | 2 | 0 | 0 |  | Áno/Nie
|  | Pracovný stôl so zásuvkou I. | celonerezové vyhodnotenie, hrúbka pracovnej dosky min. 40 mm, so zadným lemom, 1 x zásuvka, 1 x polica, 4 nastaviteľné nožičky, rozmer min. (vxdxš) 850 x 1200 x 700 mm |  |  | ks | 1 | 0 | 0 |  | Áno/Nie
|  | Pracovný stôl so zásuvkou II. | celonerezové vyhodnotenie, hrúbka pracovnej dosky min. 40 mm, so zadným lemom, 1 x zásuvka, 1 x polica, 4 nastaviteľné nožičky, rozmer min. (vxdxš) 850 x 1800 x 700 mm |  |  | ks | 1 | 0 | 0 |  | Áno/Nie
72 | 76 | Set gastronábytku s príslušenstvom do Záhradnej kuchyne |  |  |  | ks | 1 | 0 | 0 | 0
|  | Páková batéria | jednootvorová, stojanková, s ramienkom, montážny otvor s priemerom Ø 29mm |  |  | ks | 3 | 0 | 0 | IRL | Áno/Nie
|  | Tlaková sprcha s ramienkom | nerezová, s pákovým ovládačom, spätné klapky, batéria z drezu, úchyt do steny, spätné klapky |  |  | ks | 1 | 0 | 0 |  | Áno/Nie
|  | Umývadlo s kolenovým spínaním | rozmer min. 400x290x280 mm (š x hl x v), páka kolenového spínania, odpadová trúbka, materiál nerez |  |  | ks | 2 | 0 | 0 |  | Áno/Nie
|  | Drezový stôl I. | rozmery drezu min. 600x600x270 mm (šxhxv), rozmery stola min. 700x700x850 mm (šxhxv), zadný lem, nerezové prevedenie |  |  | ks | 2 | 0 | 0 |  | Áno/Nie
|  | Stôl na mäso a ryby | min. 50 mm pracovná doska s otvorom na odpad, zadný lem výška min. 95 mm s integrovaným oblým rohom, nastaviteľné nohy, držiak nožov, nerezové prevedenie, rozmery stola min. 1600x900x700 mm (šxvxhl) |  |  | ks | 1 | 0 | 0 |  | Áno/Nie
|  | Drezový stôl II. | min. 50 mm pracovná doska,zadný len min. 95 mm výška s integrovaným oblým rohom, nastaviteľné nohy, ľavý drez min. 400x400x200mm s prepadovou rúrou, rozmery stola min. 1800x1000x700 mm ( šxvxhl), nerezové prevedenie |  |  | ks | 1 | 0 | 0 |  | Áno/Nie
|  | Drezový stôl III. | min. 50 mm pracovná doska,zadný len min. 95 mm výška s integrovaným oblým rohom, nastaviteľné nohy, pravý drez min. 400x400x200mm s prepadovou rúrou, rozmery stola min. 1400x1000x700 mm ( šxvxhl), nerezové prevedenie |  |  | ks | 1 | 0 | 0 |  | Áno/Nie
|  | Drezový stôl IV. | rozmery drezu min. 500x500x300 mm (šxhxv), rozmery stola min. 700x700x900 mm (šxhxv), zadný lem, nerezové prevedenie |  |  | ks | 1 | 0 | 0 |  | Áno/Nie
|  | Kombinovaná výlevka | rozmer min. 500x700x800 mm (š x hl x v), 2 vane, odoberateľný nerezový rošt, možnosť závesného uchytenia, batéria, sifón |  |  | ks | 1 | 0 | 0 |  | Áno/Nie
[8 empty] | SPOLU | 0 | 0
Miesto a dátum vypracovania cenovej ponuky:
Obchodné meno:
Sídlo:
IČO:
IČ DPH:
Podpis a pečiatka štatutárneho zástupcu uchádzača: