## Hárok1
| Príloha č. 2 - Technická špecifikácia predmetu zákazky |  |  |  | NIE
| 1. Plnoautomatický plnič plechoviek | požadovaná hodnota | merná jednotka | doplniť splnenie kritéria
Parametre | Požadovaný minimálny výkon za hodinu | minimálne 2500 | ks / hod | ÁNO
| Objekt plnenia - obal plechovka v objeme 330 ml | áno | áno/nie
| Extra možnosť pre plnenie plechovky v objeme 250 ml alebo 500 ml | áno | áno/nie
| Ovládanie pomocou PLC a farebného displeja | áno | áno/nie
| Automatické riadenie plniaceho tlaku signálom zo saturačného zariadenia | áno | áno/nie
| Predpríprava na sanitáciu CIP, možnosť spoločnej sanitácie so saturátorom | áno | áno/nie
| Prepojenosť a synchronizácia jednotlivých častí linky ( pracovných staníc ) cez dopravníky | áno | áno/nie
| Ochranné prvky v súlade s CE | áno | áno/nie
| Možnost dialkovej správy | áno | áno/nie
| Celonerezové prevedenie | áno | áno/nie
Súčasti zariadenia | Stanica na oplach plechoviek, zabezpečujúca sterilizáciu plechoviek a výplach sterilnou vodou | áno | áno/nie | ÁNO
| Stanica na plnenie plechoviek, výška hladiny plniča je elektronicky nastaviteľná a výšku hladiny v obale ako aj výšku obalu je možné meniť | áno | áno/nie
| Stanica na nasadzovanie viečok s aplikátorom inertného plynu | áno | áno/nie
| Stanica na mechanické uzatváranie obalov | áno | áno/nie
| Stanica pre kontrolu hmotnosti s možnosťou vyradenia plechoveniek s neštandardnou hmotnosťou | áno | áno/nie
| Stanica na úmývanie plechoviek po naplnení | áno | áno/nie
| Stanica na ofúkanie plechoviek po umývaní | áno | áno/nie
| Stanica na aplikáciu etikiet na plechovky | áno | áno/nie
| Stanica na aplikáciu kontrolných pások na plechovky typ L alebo U | áno | áno/nie
| 2. Technologické zariadenie na výrobu sytených a nesýtených nápojov | požadovaná hodnota | merná jednotka | doplniť splnenie kritéria
Parametre | Technologické zariadenie na výrobu miešaných nápojov s obsahom alkoholu maximálne do 15 % l.a.a. | áno | áno/nie | ÁNO
| Potrubné rozvody na prepojenie technologických zariadení | áno | áno/nie
| Automatické riadenie sýtiaceho a plniaceho tlaku podľa receptúry nápoja | áno | áno/nie
| Receptúra nápoja rešpektujúca skutočnú teplotu a refrakciu nápoja | áno | áno/nie
| Nastaviteľná účinnost sýtenia podľa typu nápoja | áno | áno/nie
| Odvzdušněnie vody a produktu | áno | áno/nie
| Predpríprava na pripojenie sanitácie CIP, možnosť spoločnej CIP s plničom | áno | áno/nie
| Riadenie tlaku sanitácie v plniacom zariadení počas spoločnej CIP | áno | áno/nie
| Celonerezové prevedenie | áno | áno/nie
| Možnosť dialkovej správy | áno | ano/nie
Súčasti zariadenia | Kontinuálny saturátor nápojov s reguláciou výkonu výkonu 500-2000 l/h | áno | áno/nie | ÁNO
| Rozsah sýtienia minimálne 1,5 až 8,0 gram / liter | áno | áno/nie
| Výroba nesýtených nápojov | áno | áno/nie
| Rozsah refracie nápoja od 0 do 12 Brix | áno | áno/nie
| Technologické zariadenie na vákuové odvzdušnenie vody pre prípravu nápoja | áno | áno/nie
| Miešacie , chladiace a distribučné zariadenie pre prípravu, chladenie a distribúciu nápojov, ktoré pozostáva z dvoch tlakových izolovaných dvojpláťových nádob pre podmienky prevádzky do 0,3 Mpa s minimálnym objemom nádob | minimálne 2 nádrže x 5000 lt | liter
| Snímače tlaku a hladiny v tankoch, regulácia tlaku v tankoch nezávisle | áno | áno/nie
| Regulácia teploty v tankoch | áno | áno/nie
| Frekvečne riadené dopravné čerpadlo pre komunikáciu s plničom | áno | ánoúnie
| Príprava nápoja na teplotu v rozsahu od 0 do 10 o C | áno | áno/nie
| Systém pre automatické riadenie prevádzkového režimu a automatickou procedurou sanitácie | áno | áno/nie
| Zariadenie pre prípravu a dávkovanie komponentov pre malé komponenty nápojov | áno | áno/nie
| 3. Ostatné položky | požadavaná hodnota | merná jednotka | doplniť splnenie kritéria
Požiadavky | Doprava do miesta realizácie ( Kežmarok ) | áno | áno/nie | ÁNO
| Technická dokumentácia v slovenskom alebo českom jazyku | áno | áno/nie
| Návod na obsluhu a údržbu v slovenskom alebo českom jazyku | áno | áno/nie
| Spracovanie dispozície kompletnej linky na výrobu a plnenie nápojov - výkres | áno | áno/nie
| Montáž v mieste realizácie | áno | áno/nie
Špecifikácia ponúkaných zariadení, označenie výrobcu , prípadne typové označenie - doplní uchádzač
| Miesto a dátum | Podpis a pečiatka