## technická špecifikácia
Technická špecifikácia ponúkaného tovaru
Verejný obstarávateľ: | Spojená škola, Školská 7, Banská Bystrica
Názov predmetu zákazky: | Materiálno-technické vybavenie odborného vzdelávania pre elektromobilitu a autoopravárenské odbory školy
Špecifikácia predmetu zákazky
Doplní uchádzač
1. Meracia jednotka s virtuálnymi prístrojmi a príslušenstvom pre prácu s elektronickými učebnicami a prepojovacím poľom -1 súbor | [5 empty] | Označenie (výrobná značka/model) ponúkaného tovaru:
Požadované technické parametre a vybavenie | Jednotka parametra | Požiadavka |  |  |  | Uchádzačom ponúknuté parametre (uchádzač uvedie ku každej položke/parametru hodnotu/funkcionalitu ponúkaného produktu, t.j. opis vlastností požadovaného produktu tak, aby bolo možné posúdiť splnenie požiadaviek na daný produkt)
|  | minimum | maximum | presne | vyžaduje sa/nevyžaduje sa
Súbor univerzálnej meracej jednotky pre 1. odbornú učebňu žiakov študijného odboru Autotronik. Zahŕňa univerzálne výukové vybavenie s meracími zariadením, príslušenstvom a softvérovým ovládaním pre samostatnú prácu žiakov s meracími prístrojmi signálov rôznych veličín pre elektrotechniku a s virtuálnymi zariadeniami na meracích kartách (ktoré sú súčasťou e-učebníc) prepojených cez prepojovacie pole do siete žiackych PC a ovládané administrátorským softvérom. |  |  |  |  | áno
zariadenie univerzálnej meracej jednotky virtuálnych prístrojov -Parametre | ks | 9
procesor s pamäťou pre merania s počtom bitov minimálne 32 | bity | 32
Napájanie 230V/50 Hz |  |  |  |  | áno
Navrhnuté pre pripojenie 2-mm bezpečnostných meracích káblov |  |  |  |  | áno
bezpečné pre napätie | V |  | 100
USB rozhranie |  |  |  |  | áno
rozhranie WLAN/WiFi, 2.4 GHz |  |  |  |  | áno
pre merací rozsah | ks | 9
Hĺbka pamäte | bity | 4 x 8 KX 10
digitálny vstup a výstup signálu |  |  |  |  | áno
Externý napájací zdroj so širokým vstupom rozsahu | V | 100 | 264
Externý napájací zdroj so širokým vstupom rozsahu | HZ | 47 | 63
výstup |  |  |  | 24 V / 5
Virtuálne prístroje:
2x voltmeter , 2 x ampérmeter : AC, DC, 9 rozsahov, 100mV to 50V, true RMS, AV |  |  |  |  | áno
2kanálový ampérmeter : AC, DC, 2 rozsahy, 300 mA a 3 A, TrueRMS, AV |  |  |  |  | áno
2kanálový voltmeter : AC, DC, 9 rozsahov, 100 mV až 50 V, TrueRMS, AV |  |  |  |  | áno
2/4 kanálový osciloskop: šírka pásma 10 MHz, 25 časových rozsahov, 100 ns/dielik až 10 s/ dielik, vertikálna citlivosť 20 mV/ dielik až 10 V/ dielik, trigger a predtrigger, režim zobrazenia XY a XT, funkcia kurzora, sčítania a multiplikácia pre dva kanály |  |  |  |  | áno
generátor funkcií, : 0.5 Hz 5 MHz, 0 10 V, sínus, obdĺžnik, píla |  |  |  |  | áno
generátor tvarov , 1 x generátor pulzov , |  |  |  |  | áno
so 16 číslicovými výstupmi, 1 x so 16 číslicovými vstupmi |  |  |  |  | áno
číslicovými vstupmi /výstupmi, režimy zobrazenia: binárny, hex, decimálny a oktálny |  |  |  |  | áno
trojfázový napájací zdroj , 0 150 Hz, 0 14 Vrms, 2 A |  |  |  |  | áno
variabilný DC napájací zdroj , 3 x (20 V +20 V), 2 A |  |  |  |  | áno
trojfázový napájací zdroj s možnosťou nastavenia posunutia fázy a frekvencie |  |  |  |  | áno
držiak meracích kariet -Parametre | ks | 27
kompatibilných so zbernicovým prepojením univerzálnej meracej jednotky |  |  |  |  | áno
prepojky s 2 mm konektorom vzdialenosť musí byť 5 mm | ks | 10
možnosť použitia prepojovacieho poľa pre zapojenia s voľnými súčiastkami a IC |  |  |  |  | áno
príslušenstvo vodičov a prepojok na meranie -Parametre | ks | 9
vodičov a prepojok po 6 bočných rezistorov 2 x 1 ohm, 2 x 10 ohmov, 2 X 100 ohmov na meranie prúdu pomocou analógových vstupov systém |  |  |  |  | áno
označením rezistorov a vstupov symbolmi na ich identifikáciu |  |  |  |  | áno
Zásuvky 24 x 2 mm | ks | 1
Sada prepojovacích káblov 2 mm | ks | 28
Konektory 10 x 2 mm / rozstup konektorov 5 mm, biely |  |  |  |  | áno
prepojovacie pole + príslušenstvo - na prepojenie virtuálnych zariadeníi na meracích kartách so sietou žiackych PC | ks | 9
PC typ All in One -Parametre | ks | 9
monitor FULL HD | " | 23
s operačným programom s parametrami min Windows 10 Home |  |  |  |  | áno
procesor | bity | 32
pamäť | GB | 4
Pevný disk | GB | 512
USB s rýchlosťou min. 12Mbit. | ks | 2
klávesnica +myš |  |  |  |  | áno
WIFI rozhranie min 2.4 GHz |  |  |  |  | áno
WIFI IEEE 802.11 B / N |  |  |  |  | áno
Paralelné pripojenie ľubovoľného počtu experimentátorov cez sériový zbernicový systém |  |  |  |  | áno
5. administrátorský softvér na prepojenie UMJ a e-učebníc na tvorbu a realizáciu meracích úloh žiakov cez meraciu jednotku | ks | 1
Požadujeme komplexnú sadu administrátorského softvéru pre e-učebnice. Sada musí pozostávať z nasledujúcich samostatných programových komponentov: |  |  |  |  | áno
Manager: Správa študentov a e-učebníc Editor: Tvorba a editácia kurzov a testov Dotazník: Tvorba otázok, cvičení a súborov otázok |  |  |  |  | áno
Doplní uchádzač
2. Výukový model Nákladné vozidlá s hybridným a elektrickým pohonom -1 súbor | [5 empty] | Označenie (výrobná značka/model) ponúkaného tovaru:
Požadované technické parametre a vybavenie | Jednotka parametra | Požiadavka |  |  |  | Uchádzačom ponúknuté parametre (uchádzač uvedie ku každej položke/parametru hodnotu/funkcionalitu ponúkaného produktu, t.j. opis vlastností požadovaného produktu tak, aby bolo možné posúdiť splnenie požiadaviek na daný produkt)
|  | minimum | maximum | presne | vyžaduje sa/nevyžaduje sa
model NVsHaEP | ks | 1
Zariadenia na vytýčenie bezpečnej zóny okolo servírovaného VN vozidla | súbor | 1
možnosť vytvoriť kompletnú bezpečnostnú zónu pre prácu s vysokonapäťovými hybridnými a elektrickými vozidlami alebo s ich vysokonapäťovými batériami. Šesť bezpečne stojacich stĺpov s kordónovými remienkami vám umožňuje vytvoriť bezpečnostnú zónu, ktorá spĺňa najvyššie bezpečnostné požiadavky. Je potrebné vytvoriť takúto bezpečnostnú zónu na zabezpečenie vysokonapäťových vozidiel alebo ich VN komponentov a na ochranu účastníkov v laboratóriách alebo opravovniach. Pri všetkých prácach na vysokonapäťovej batérii je bezpodmienečne potrebné okolie uzavrieť. Vytvorenie bezpečnostnej zóny je preto podstatným aspektom každého tréningu. |  |  |  |  | áno
mobilný stojan pre model | ks | 1
Mobilný experimentálny a demonštračný stojan s nohami stola z hliníkového profilu, konzolou pre PC, spodnou skrinkou zásuvky a prídavnou poličkou. |  |  |  |  | áno
na kolieskach |  |  |  |  | áno
výška | mm | 1300 | 1400
šírka | mm | 1050 | 1100
hĺbka | mm | 650 | 750
Podvesný Kontajner | ks | 1
kovový |  |  |  |  | áno
počet zásuviek | ks | 4
na model NVsHEP |  |  |  |  | áno
označením rezistorov a vstupov symbolmi na ich identifikáciu | ks | 1
PC -Parametre | ks | 1
monitor FULL HD | " | 23
držiak monitora | ks | 1
s operačným programom s parametrami min Windows 10 Home |  |  |  |  | áno
držiak PC | ks | 1
procesor | bity | 32
pamäť | GB | 4
Pevný disk | GB | 512
USB s rýchlosťou min. 12Mbit. | ks | 2
klávesnica +myš |  |  |  |  | áno
WIFI rozhranie min 2.4 GHz |  |  |  |  | áno
WIFI IEEE 802.11 B / N |  |  |  |  | áno
Doplní uchádzač
3. Výukový model Diagnostika a opravy VN akumulátorov -1 súbor | [5 empty] | Označenie (výrobná značka/model) ponúkaného tovaru:
Požadované technické parametre a vybavenie | Jednotka parametra | Požiadavka |  |  |  | Uchádzačom ponúknuté parametre (uchádzač uvedie ku každej položke/parametru hodnotu/funkcionalitu ponúkaného produktu, t.j. opis vlastností požadovaného produktu tak, aby bolo možné posúdiť splnenie požiadaviek na daný produkt)
|  | minimum | maximum | presne | vyžaduje sa/nevyžaduje sa
Výukový Model "Diagnostika a opravy VN akumulátorov -Parametre | ks | 9
Digitálny sieťový systém správy batérií CAN-bus v trakčnej batérii a príslušných komponentov určený na činnosti spojené s meraním a prevádzkovým testovaním VN komponentov prenášajúcich napätie( meranie a diagnostika článkov batérie, ktorá je rozoberateľná a umožňuje nahradiť tak jednotlivé články a snímače). |  |  |  |  | áno
Interaktívny kurz na CD-ROM s prehliadačom |  |  |  |  | áno
softvérom kurzu a ďalšími virtuálnymi prístrojmi |  |  |  |  | áno
Digitálne zosieťovaná kapacita merania |  |  |  |  | áno
Digitálne meracie prístroje: |  |  |  |  | áno
4-kanálový osciloskop | ks | 1
Voltmeter | ks | 1
Ampérmeter | ks | 1
Dvojitý merač napätia | ks | 1
Merač výkonu | ks | 1
Sada vodičov pre model "Diagnostika a opravy VN akumulátorov" -Parametre | ks | 27
Nabíjacia zásuvka typu 2 pre režim 3 - režim nabíjania |  |  |  |  | áno
Bezpečnostný kryt nabíjacej zásuvky |  |  |  |  | áno
Pohon ako súčasť nabíjacej zásuvky na uzamknutie alebo uvoľnenie konektora vo vnútri zásuvky |  |  |  |  | áno
Stýkač na odpojenie nabíjacej svorky od elektrickej siete |  |  |  |  | áno
nabíjací prúd | A |  | 10
Vstupy a výstupy: 4 mm bezpečnostné zásuvky |  |  |  |  | áno
Interné pomocné napätie 24V DC / 1A |  |  |  |  | áno
Nabíjacia stanica pre PEV and PHEV -Parametre | ks | 9
Nabíjacia zásuvka typu 2 pre režim 3 - režim nabíjania |  |  |  |  | áno
Bezpečnostný kryt nabíjacej zásuvky |  |  |  |  | áno
Stýkač na odpojenie nabíjacej svorky od elektrickej siete |  |  |  |  | áno
Stýkač na odpojenie nabíjacej svorky od elektrickej siete |  |  |  |  | áno
nabíjací prúd | A |  | 10
Vstupy a výstupy: 4 mm bezpečnostné zásuvky |  |  |  |  | áno
Interné pomocné napätie 24V DC / 1A |  |  |  |  | áno
Zariadenia na vytýčenie bezpečnej zóny okolo servírovaného VN vozidla - parametre | súbor | 1
možnosť vytvoriť kompletnú bezpečnostnú zónu pre prácu s vysokonapäťovými hybridnými a elektrickými vozidlami alebo s ich vysokonapäťovými batériami. Šesť bezpečne stojacich stĺpov s kordónovými remienkami vám umožňuje vytvoriť bezpečnostnú zónu, ktorá spĺňa najvyššie bezpečnostné požiadavky. Je potrebné vytvoriť takúto bezpečnostnú zónu na zabezpečenie vysokonapäťových vozidiel alebo ich VN komponentov a na ochranu účastníkov v laboratóriách alebo opravovniach. Pri všetkých prácach na vysokonapäťovej batérii je bezpodmienečne potrebné okolie uzavrieť. Vytvorenie bezpečnostnej zóny je preto podstatným aspektom každého tréningu. |  |  |  |  | áno
mobilný stojan pre model | ks | 1
Mobilný experimentálny a demonštračný stojan s nohami stola z hliníkového profilu, konzolou pre PC, spodnou skrinkou zásuvky a prídavnou poličkou. |  |  |  |  | áno
na kolieskach |  |  |  |  | áno
výška | mm | 1300 | 1400
šírka | mm | 1050 | 1100
hĺbka | mm | 650 | 750
Podvesný Kontajner rozmery podľa mobilného stojanu | ks | 1
počet zásuviek | ks | 4
PC -Parametre | ks | 1
monitor FULL HD | " | 23
s operačným programom s parametrami min Windows 10 Home |  |  |  |  | áno
procesor | bity | 32
pamäť | GB | 4
Pevný disk | GB | 512
USB s rýchlosťou min. 12Mbit. | ks | 2
klávesnica +myš |  |  |  |  | áno
WIFI rozhranie min 2.4 GHz |  |  |  |  | áno
WIFI IEEE 802.11 B / N |  |  |  |  | áno
Držiak plochého monitora | ks | 1
parametre na dodaný monitor |  |  |  |  | áno
Doplní uchádzač
4. Výukový model Diagnostika a opravy VN akumulátorov nákladných vozidiel -1 súbor | [5 empty] | Označenie (výrobná značka/model) ponúkaného tovaru:
Požadované technické parametre a vybavenie | Jednotka parametra | Požiadavka |  |  |  | Uchádzačom ponúknuté parametre (uchádzač uvedie ku každej položke/parametru hodnotu/funkcionalitu ponúkaného produktu, t.j. opis vlastností požadovaného produktu tak, aby bolo možné posúdiť splnenie požiadaviek na daný produkt)
|  | minimum | maximum | presne | vyžaduje sa/nevyžaduje sa
Výukový model Diagnostika a opravy VN akumulátorov nákladných vozidiel" má obsahovať všetky základné digitálne meracie prístroje pre elektrotechniku pre nácvik správneho merania diagnostiky a opráv na skutočných akumulátorových článkov nákladných vozidiel, bezpečného zapojenia a odpojenia. |  |  |  |  | áno
Model "Diagnostika a opravy VN akumulátorov" -Parametre | ks | 9
Digitálny sieťový systém správy batérií nákladných vozidiel v trakčnej batérii a na príslušné komponenty. Činnosti spojené s meraním a prevádzkovým testovaním VN komponentov prenášajúcich napätie. Vykonávajú sa praktické a živé cvičenia zahŕňajúce meranie a diagnostiku článkov batérie. Batéria vysokého napätia je navrhnutá tak, aby sa dala rozobrať a nahradiť tak jednotlivé články a snímače. |  |  |  |  | áno
Integrovaný diagnostický softvér |  |  |  |  | áno
Interaktívny kurz na CD-ROM s prehliadačom |  |  |  |  | áno
softvérom kurzu a ďalšími virtuálnymi prístrojmi |  |  |  |  | áno
Digitálne meracie prístroje: |  |  |  |  | áno
Integrovaný diagnostický softvér |  |  |  |  | áno
4-kanálový osciloskop | ks | 1
Voltmeter | ks | 1
Ampérmeter | ks | 1
Dvojitý merač napätia | ks | 1
Merač výkonu | ks | 1
Sada vodičov pre model "Diagnostika a opravy VN akumulátorov nákladných vozidiel" -Parametre | ks | 27
Nabíjacia zásuvka typu 2 pre režim 3 - režim nabíjania |  |  |  |  | áno
Bezpečnostný kryt nabíjacej zásuvky |  |  |  |  | áno
Pohon ako súčasť nabíjacej zásuvky na uzamknutie alebo uvoľnenie konektora vo vnútri zásuvky |  |  |  |  | áno
Stýkač na odpojenie nabíjacej svorky od elektrickej siete |  |  |  |  | áno
nabíjací prúd | A |  | 10
Vstupy a výstupy: 4 mm bezpečnostné zásuvky |  |  |  |  | áno
Interné pomocné napätie 24V DC / 1A |  |  |  |  | áno
Nabíjacia stanica pre PEV and PHEV -Parametre | ks | 9
Nabíjacia zásuvka typu 2 pre režim 3 - režim nabíjania |  |  |  |  | áno
Bezpečnostný kryt nabíjacej zásuvky |  |  |  |  | áno
Stýkač na odpojenie nabíjacej svorky od elektrickej siete |  |  |  |  | áno
Stýkač na odpojenie nabíjacej svorky od elektrickej siete |  |  |  |  | áno
nabíjací prúd | A |  | 10
Vstupy a výstupy: 4 mm bezpečnostné zásuvky |  |  |  |  | áno
Interné pomocné napätie 24V DC / 1A |  |  |  |  | áno
mobilný stojan pre model | ks | 1
Mobilný experimentálny a demonštračný stojan s nohami stola z hliníkového profilu, konzolou pre PC, spodnou skrinkou zásuvky a prídavnou poličkou. |  |  |  |  | áno
na kolieskach |  |  |  |  | áno
výška | mm | 1300 | 1400
šírka | mm | 1050 | 1100
hĺbka | mm | 650 | 750
Zariadenia na vytýčenie bezpečnej zóny okolo servírovaného VN vozidla | súbor | 1
možnosť vytvoriť kompletnú bezpečnostnú zónu pre prácu s vysokonapäťovými hybridnými a elektrickými vozidlami alebo s ich vysokonapäťovými batériami. Šesť bezpečne stojacich stĺpov s kordónovými remienkami vám umožňuje vytvoriť bezpečnostnú zónu, ktorá spĺňa najvyššie bezpečnostné požiadavky. Je potrebné vytvoriť takúto bezpečnostnú zónu na zabezpečenie vysokonapäťových vozidiel alebo ich VN komponentov a na ochranu účastníkov v laboratóriách alebo opravovniach. Pri všetkých prácach na vysokonapäťovej batérii je bezpodmienečne potrebné okolie uzavrieť. Vytvorenie bezpečnostnej zóny je preto podstatným aspektom každého tréningu. |  |  |  |  | áno
Podvesný Kontajner rozmery podľa mobilného stojanu | ks | 1
na mobilný stojan
počet zásuviek | ks | 4
kovový |  |  |  |  | áno
PC -Parametre | ks | 1
monitor FULL HD | " | 23
s operačným programom s parametrami min Windows 10 Home |  |  |  |  | áno
procesor | bity | 32
pamäť | GB | 4
Pevný disk | GB | 512
USB s rýchlosťou min. 12Mbit. | ks | 2
klávesnica +myš |  |  |  |  | áno
WIFI rozhranie min 2.4 GHz |  |  |  |  | áno
WIFI IEEE 802.11 B / N |  |  |  |  | áno
Držiak plochého monitora | ks | 1
parametre na dodaný monitor |  |  |  |  | áno
Doplní uchádzač
5. E - učebnice pre vyučovanie základov autoelektroniky -1 súbor | [5 empty] | Označenie (výrobná značka/model) ponúkaného tovaru:
Požadované technické parametre a vybavenie | Jednotka parametra | Požiadavka |  |  |  | Uchádzačom ponúknuté parametre (uchádzač uvedie ku každej položke/parametru hodnotu/funkcionalitu ponúkaného produktu, t.j. opis vlastností požadovaného produktu tak, aby bolo možné posúdiť splnenie požiadaviek na daný produkt)
|  | minimum | maximum | presne | vyžaduje sa/nevyžaduje sa
Súbor sa skladá z e-učebníc pre výuku žiakov odboru autotronik a autoopravár , ktoré by mali spĺňať požiadavku pre individuálne vyučovanie študentov alebo predvádzanie učiteľom s tematikou základov elektrotechniky, elektroniky a zbernice CAN vo vozidlách. Uvedené témy by mali byť vysvetľované pomocou textu, obrázkov, animácií a praktických meraní. Obsah e-učebníc musí byť možné čítať v režime bez pripojenej meracej jednotky. E-učebnice musia byť kompatibilné s meracou jednotkou a jej príslušenstvom. |  |  |  |  | áno
E-učebnica: Základy autoelektroniky | ks | 9
E-učebnica: Základy automobilovej elektrotechniky | ks | 9
E-učebnica Zbernica CAN vo vozidlách | ks | 9
E-učebnica Zbernica CAN.FD vo vozidlách | ks | 1
Všetky potrebné základy sa prenášajú jednoduchými a vizuálne zapamätateľnými prostriedkami, pričom si vždy zachovávajú význam pre automobilovú mechaniku. Obsah: • Úvod do elektrotechniky (prúd, napätie, elektrický odpor) • Používanie Ohmovho zákona • Dôkladné pochopenie rôznych druhov obvodov (sériové, paralelné, zmiešané) • Rozdeľovače napätia • Elektrické rezistory (ohmický odpor, LDR, termistory) • Potenciometre • Diódy (LED, Zenerove diódy, štandardné diódy) • Kondenzátory • Cievky a relé • Komplexné komponenty, ako sú bipolárne a unipolárne tranzistory (tranzistory s efektom poľa) testoch a potom sa ďalej rozšíria praktickými experimentmi. |  |  |  |  | áno
V druhom prípade je jednou z najdôležitejších častí výcviku použitie kľúčových meracích prístrojov (osciloskopy, multimetre), ďalším je použitie experimentov na analýzu vlastností a princípu fungovania jednotlivých komponentov. Vrcholom týchto častí je špeciálny automobilový experiment, v ktorom sa vytvára priame spojenie medzi technológiou vozidla a študovaným komponentom. To znamená, že praktikantom sa vytvára vzťah k motorovým vozidlám od prvého dňa. Kurz predstavuje nasledujúce automobilové experimenty • Zapojenie svetlometov • Brzdové svetlo s odporom spojky • Mostový obvod pre snímač tlaku na koľajnici • Stanovenie teploty motora a nasávania vzduchu • 6-pulzné usmernenie v alternátore • Simulácia ovládania indikátora pomocou relé • Vnútorné osvetlenie (pomocou tranzistora ako spínača) • DC / AC prevod pre HID svetlá • Simulácia zapaľovacej cievky s jedným iskrom • Prepínanie cez relé (zadné hmlové svetlo) |  |  |  |  | áno
Doplní uchádzač
6. Didakticky upravené dvere vozidla s CAN zbernicou pre ovládanie okien, a zrkadiel -4ks | [5 empty] | Označenie (výrobná značka/model) ponúkaného tovaru:
Požadované technické parametre a vybavenie | Jednotka parametra | Požiadavka |  |  |  | Uchádzačom ponúknuté parametre (uchádzač uvedie ku každej položke/parametru hodnotu/funkcionalitu ponúkaného produktu, t.j. opis vlastností požadovaného produktu tak, aby bolo možné posúdiť splnenie požiadaviek na daný produkt)
|  | minimum | maximum | presne | vyžaduje sa/nevyžaduje sa
Súbor obsahuje zariadenia určené na praktické cvičenia žiakov odboru autotronik, autoopravár mechanik, elektrikár, karosár na reálnej dverovej časti vozidla pri výuke tém "zbernica CAN, s použitím e-učebnice" Zbernica CAN vo vozidlách". Reálne komponenty určené na predvádzanie musia byť vhodne didakticky upravené a zabezpečené. |  |  |  |  | áno
Upravené dvere vozidla s CAN zbernicou pre ovládanie okien, a zrkadiel -Parametre | ks | 4
Dvere predného spolujazdca namontované na kovovom ráme. Dvere je možné pripojiť na zdroj 12V a školiaci systém. Ovládanie pomocou spínačov a tlačidiel na dverách samotných, pomocou softvéru alebo prostredníctvom školiaceho systému. |  |  |  |  | áno
Prevádzkové napätie: 12V | V |  |  | 12 | áno
Ovládacie prvky: elektrické ovládanie okien, zámok dverí |  |  |  |  | áno
Vstupy zbernice: 4 mm bezpečnostné zástrčky |  |  |  |  | áno
Záťažové výstupy: 4 mm bezpečnostné zástrčky |  |  |  |  | áno
Rozmery: do 1220 x 1200 x 460 mm (VxŠxH) |  |  |  |  | áno
Napájacia jednotka -Parametre | ks | 4
Stabilné sieťové napätie vo vozidle 13,5 voltov |  |  |  |  | áno
Automatické vypínanie bez poistiek |  |  |  |  | áno
Ochrana proti skratu |  |  |  |  | áno
Typický vzhľad batérie vozidla vďaka tlačenému obrázku štartovacej batérie s vysokým rozlíšením |  |  |  |  | áno
prúd: | A |  | 45 |  | áno
Prevádzkové napätie: 90 - 264 V AC (47 - 63 Hz) |  |  |  | áno
Doplní uchádzač
7. E -učebnice pre vyučovanie tematiky elektromobily a hybridné vozidlá -1 súbor | [5 empty] | Označenie (výrobná značka/model) ponúkaného tovaru:
Požadované technické parametre a vybavenie | Jednotka parametra | Požiadavka |  |  |  | Uchádzačom ponúknuté parametre (uchádzač uvedie ku každej položke/parametru hodnotu/funkcionalitu ponúkaného produktu, t.j. opis vlastností požadovaného produktu tak, aby bolo možné posúdiť splnenie požiadaviek na daný produkt)
|  | minimum | maximum | presne | vyžaduje sa/nevyžaduje sa
Súbor sa skladá e-učebníc a zbierok cvičení pre individuálne vyučovanie študentov odboru autotronik a autoopravár mechanik alebo predvádzanie učiteľom s tematikou elektromobily a hybridné vozidlá. E-zbierky cvičení musia viesť študentov krok za krokom cvičeniami od základných informácií o elektrokomilovh a hybridných vozidlách cez manažment riadenia rizika pri práci v týmito vozidlami k vyššej úrovni o elektrických pohonoch týchto vozidiel. Informácie musia byť sprostredkované pomocou ľahko zrozumiteľných animácií. Súčasťou e-zbierky cvičení musia byť otázky na overenie vedomostí. E-zbierku cvičení musí byť možné vytlačiť aj vo formáte PDF.E-učebnice musia obsahovo pokrývať minimálne nižšie uvedené témy vysvetľované pomocou textu, obrázkov, animácií a praktických meraní. |  |  |  |  | áno
E-zbierka cvičení: Základné informácie o elektromobiloch a hybridných vozidlách | ks | 8
E-zbierka cvičení: Manažment rizika pri práci na elektromobiloch a hybridných vozidlách | ks | 8
E-učebnica: Bezpečná manipulácia s VN systémom | ks | 8
E-zbierka cvičení: Činnosti pri bežnej údržbe elektromobilov a hybridných vozidiel | ks | 8
E-učebnica Elektrické pohony hybridných vozidiel a elektromobilov | ks | 8
Základné informácie o elektromobiloch a hybridných vozidlách, Manažment rizika pri práci na elektromobiloch a hybridných vozdlách,Bezpečná manipulácia s VN systémom, Činnosti pri bežnej údržbe elektromobilov a hybridných vozidiel, Odpojovacie jednotky v elektromobiloch a hybridných vozidlách , Elektrické pohony hybridných vozidiel a a elektromobilov. Obsahuje vedomosti o nebezpečenstvách okolo elektrických / hybridných vozidiel a preventívnych opatreniach na zabránenie možnému zraneniu. Poznámka: je určená pre ľudí, ktorí sa môžu stretnúť s elektrickými / hybridnými vozidlami a vyžadovať bezpečnostné vedomosti. . Obsahuje vedomosti o nebezpečenstvách okolo elektrických / hybridných vozidiel a preventívnych opatreniach na predchádzanie možnému zraneniu. |  |  |  |  | áno
Doplní uchádzač
8. Meracia jednotka s virtuálnymi prístrojmi a príslušenstvom pre prácu s elektronickými učebnicami -1 súbor | [5 empty] | Označenie (výrobná značka/model) ponúkaného tovaru:
Požadované technické parametre a vybavenie | Jednotka parametra | Požiadavka |  |  |  | Uchádzačom ponúknuté parametre (uchádzač uvedie ku každej položke/parametru hodnotu/funkcionalitu ponúkaného produktu, t.j. opis vlastností požadovaného produktu tak, aby bolo možné posúdiť splnenie požiadaviek na daný produkt)
|  | minimum | maximum | presne | vyžaduje sa/nevyžaduje sa
Prístrojové vybavenie 2. učebne v tomto súbore je určené na samostatnú prácu žiakov študijného odboru Autotronik s univerzálnou jednotkou, ktorá v sebe zahrňuje základné meracie prístroje pre elektrotechniku ako voltmeter, ampérmeter, osciloskop, zdroje signálov a napätia.Meracia jednotka musí umožniť prepojenie softvéru e-učebníc s vykonávaním meracích úloh na kartách na meranie a paneloch ktoré, sú obsiahnuté v tejto učebni. Žiaci pracujú samostatne, každý má svoju PC pracovnú stanicu, rieši úlohy cez pracovné karty.
Univerzálna meracia jednotka s virtuálnymi prístrojmi -Parametre | ks | 9
Meracia jednotka zahŕňa všetky vstupy a výstupy, prepínače, zdroje napájania a signálu a meracie obvody potrebné na vykonanie experimentov. Rozhranie má byť riadené pomocou pripojeného počítača.
procesor so skladovacím pamäťou pre merania | Bity | 32-bitový
Rozhrania USB, rýchlosť prenosu | MBITS / S | 12
WLAN / WIFI rozhranie, 2.4 GHz, IEEE 802.11 B / N • Súčasné pripojenie ľubovoľného počtu experimentátorov |  |  |  |  | áno
Súčasné pripojenie ľubovoľného počtu experimentátorov cez sériový zbernicový systém |  |  |  |  | áno
Quality dizajnérove puzdro s hliníkovými nohami a povrchovo tvrdý Plexiglas predný panel |  |  |  |  | áno
Navrhnuté pre pripojenie 2-mm Bezpečnostné meracie káble |  |  |  |  | áno
Nastaviteľný analógový výstup v rozsahu, / -10 V, 0,2 A, DC - 5 MHz, cez BNC a 2-mm |  |  |  |  | áno
Viacfarebné LED diódy nezobrazenie stavu |  |  |  |  | áno
Analógové diferenciálne zosilňovače vstupov so šírkou pásma do 10 MHz, bezpečné pre napätie až | ks | 4
bezpečné pre napätie | V |  | 100
Hĺbka pamäte 4 x 8 KX 10 bitov
2 analógové vstupy pre meranie prúdu, chránený až do 5 A, vzorkovacia frekvencia 250 kg vzoriek, 2 meranie Rozsahy, rozlíšenie 12 bitov, pripojenie cez 2 mm zásuvky |  |  |  |  | áno
16-bitový vstup digitálneho signálu, z ktorých 8 bitov sú prístupné cez 2 mm zásuvky, hĺbka pamäte 16 bit x 2 K, TTL / CMOS, odber vzoriek 0 - 100 kHz, elektrická sila / - 15 V, |  |  |  |  | áno
8 relé, 24 V DC / 1 A, z ktorých 4 sú prístupné cez 2 mm zásuvky ,Externý napájací zdroj so širokým vstupom rozsahu 100-264 V, 47-63 Hz, výstup 24 V / 5 A |  |  |  |  | áno
3 variabilné analógové výstupy / - 20V, 1 A, DC-150 Hz (vyžaduje CO4203-2B) |  |  |  |  | áno
16-bitový digitálny výstup signálu, z ktorých 8 bitov sú prístupné cez 2 mm zásuvky, TTL / CMOS, frekvencia hodín 0 - 100 kHz, elektrická sila / - 15 V |  |  |  |  | áno
Virtuálne prístroje:
- 2x voltmeter VI, 2 x ampérmeter VI: AC, DC, 9 rozsahov, 100mV to 50V, true RMS, AV |  |  |  |  | áno
- 2-kanálový ampérmeter VI: AC, DC, 2 rozsahy, 300 mA a 3 A, TrueRMS, AV |  |  |  |  | áno
- 2-kanálový voltmeter VI: AC, DC, 9 rozsahov, 100 mV až 50 V, TrueRMS, AV |  |  |  |  | áno
- 2-/4- kanálový osciloskop: šírka pásma 10 MHz, 25 časových rozsahov, 100 ns/dielik až 10 s/ dielik, vertikálna citlivosť 20 mV/ dielik až 10 V/ dielik, trigger a pred-trigger, režim zobrazenia XY a XT, funkcia kurzora, sčítania a multiplikácia pre dva kanály |  |  |  |  | áno
- generátor funkcií, VI: 0.5 Hz - 5 MHz, 0 - 10 V, sínus, obdĺžnik, píla |  |  |  |  | áno
- generátor tvarov VI, 1 x generátor pulzov VI, |  |  |  |  | áno
- VI so 16 číslicovými výstupmi, 1 x VI so 16 číslicovými vstupmi |  |  |  |  | áno
- VI číslicovými vstupmi /výstupmi, režimy zobrazenia: binárny, hex, decimálny a oktálny |  |  |  |  | áno
- trojfázový napájací zdroj VI, 0 - 150 Hz, 0 - 14 Vrms, 2 A |  |  |  |  | áno
- variabilný DC napájací zdroj VI, 3 x (-20 V - +20 V), 2 A |  |  |  |  | áno
- trojfázový napájací zdroj VI s možnosťou nastavenia posunutia fázy a frekvencie |  |  |  |  | áno
držiak meracích kariet -Parametre | ks | 27
Pripojenie k rozhraniu a ďalším experimentátorom cez zbernicu | ks | 10
Pripojenie zbernice pre experimentálne karty |  |  |  |  | áno
Príslušenstvo na meranie, vodiče a prepojky -Parametre | ks | 9
Bočníkové odpory na DPS na meranie prúdu pomocou analógových vstupov systému |  |  |  |  | áno
6 bočných rezistorov: 2 x 1 ohm, 2 x 10 ohmov, 2 x 100 ohmov |  |  |  |  | áno
Sieťotlač symbolov na identifikáciu rezistorov, odbočiek napätia a prúdových vstupov |  |  |  |  | áno
Zásuvky 24 x 2 mm |  |  |  |  | áno
Sada prepojovacích káblov 2 mm pozostávajúca z: Konektory 10 x 2 mm / rozstup konektorov 5 mm, biely | ks | 28
PC typ All in One -Parametre | ks | 9
monitor FULL HD | " | 23
s operačným programom s parametrami min Windows 10 Home |  |  |  |  | áno
procesor | bity | 32
pamäť | GB | 4
Pevný disk | GB | 512
USB s rýchlosťou min. 12Mbit. | ks | 2
klávesnica +myš |  |  |  |  | áno
WIFI rozhranie min 2.4 GHz |  |  |  |  | áno
WIFI IEEE 802.11 B / N |  |  |  |  | áno
Paralelné pripojenie ľubovoľného počtu experimentátorov cez sériový zbernicový systém |  |  |  |  | áno
Administrátorský softvér - parametre | balík | 1
komplexná sada administračného softvéru pre systém a všetky kurzy. |  |  |  |  | áno
E-zbierka cvičení -parametre | ks | 9
IMI EV3 Opravy a výmeny dielov na hybridných vozidlách a elektromobiloch |  |  |  |  | áno
Doplní uchádzač
9. Didaktický model Volant s airbagom -1 súbor | [5 empty] | Označenie (výrobná značka/model) ponúkaného tovaru:
Požadované technické parametre a vybavenie | Jednotka parametra | Požiadavka |  |  |  | Uchádzačom ponúknuté parametre (uchádzač uvedie ku každej položke/parametru hodnotu/funkcionalitu ponúkaného produktu, t.j. opis vlastností požadovaného produktu tak, aby bolo možné posúdiť splnenie požiadaviek na daný produkt)
|  | minimum | maximum | presne | vyžaduje sa/nevyžaduje sa
Samostatne stojaci prenosný výukový model Volant s airbagom pre skupinové predvádzanie a samostatnú prácu. Hardvér modelu musí byť softvérovo prepojený s e cvičebnicami pre riešenie úloh. |  |  |  |  | áno
Volant s airbagom -Parametre | ks | 1
Kompletný volant s airbagom a plne funkčným airbagom. | ks | 1
Prevádzkové napätie: | V/DC | 12 |  | áno
Prívod vzduchu: | barov |  | 10
Pripojenie vzduchu: 4 mm rýchločinné konektorové pripojenie, Objem vzduchu: myseľ. 32 litrov |  |  |  |  | áno
Vstupy a výstupy: 4 mm zásuvky |  |  |  |  | áno
Kompresor so zníženou hlučnosťou -Parametre | ks | 1
systém stlačeného vzduchu s motorom kompresora, termospínačom a automatickým tlakovým spínačom. Nádrže zo špeciálnej ocele s bezpečnostným ventilom a spätným ventilom, hlavným tlakomerom, odtokom kondenzátu, uzatváracím ventilom a jednotkou údržby |  |  |  |  | áno
Výkon motora | K W | 0.34
Sací výkon: | l/min | 50
Spotreba energie pri 8 baroch: 2,9 A |  |  |  |  | áno
Objem nádrže: | l | 15
Hladina hluku: 40 d B (A) / 1 m | d B (A) / 1 m |  | 40
Prevádzkové napätie: 230 V AC |  |  |  | áno
Napájacia jednotka - parametre | ks | 1
Stabilné sieťové napätie vo vozidle 13,5 voltov |  |  |  |  | áno
Automatické vypínanie bez poistiek |  |  |  |  | áno
Ochrana proti skratu |  |  |  |  | áno
Typický vzhľad batérie vozidla vďaka tlačenému obrázku štartovacej batérie s vysokým rozlíšením |  |  |  |  | áno
prúd: | A |  | 45 |  | áno
Prevádzkové napätie: 90 - 264 V AC (47 - 63 Hz) |  |  |  | áno
E-učebnica Airbag - parametre | ks | 8
1 experimentálna karta s modelom motorového vozidla s airbagom vodiča, airbagom predného spolujazdca, bočnými airbagmi na strane vodiča a spolujazdca, hlavovými airbagmi a predpínačmi bezpečnostných pásov pre vodiča a spolujazdca, LED kontrolkou poruchy, resetovacím tlačidlom a rozhraním zbernice CAN |  |  |  |  | áno
1 experimentálna karta so senzormi súvisiacimi s airbagmi (senzor akcelerácie na pohyblivom mechanizme, inštalácia katapultu, spínač obsadenia sedadla, snímač tlaku, bezpečnostný spínač) |  |  |  |  | áno
• Prehliadač a softvér kurzu • Aktívna a pasívna bezpečnosť v motorových vozidlách • Účel a funkcia airbagov a predpínačov bezpečnostných pásov • Ako funguje zapaľovač airbagov • Účel a funkcia bezpečnostného spínača • Účel a funkcia snímača zrýchlenia • Meranie zrýchlenia • Účel a funkcia snímača tlaku • Typické kolízne situácie • Detekcia obsadenia sedadla • Časy a sekvencie výletov • Správa porúch v systémoch airbagov • Simulácia porúch (4 simulované poruchy jednotlivo aktivované prostredníctvom relé) • Trvanie kurzu: cca. 8 h (z toho cca 1 h simulácia poruchy) |  |  |  |  | áno
Typický vzhľad batérie vozidla vďaka tlačenému obrázku štartovacej batérie s vysokým rozlíšením |  |  |  |  | áno
prúd: | A |  | 45 |  | áno
Prevádzkové napätie: 90 - 264 V AC (47 - 63 Hz) |  |  |  | áno
Rám s T nohami, T poschodie | ks | 2
Merací vodič 4/2mm (100cm, biely) | ks | 1
Merací vodič 4/2mm (100cm, čierny) | ks | 1
Merací vodič 4/2mm (100cm, červený) | ks | 1
Doplní uchádzač
10. Model Elektromechanické servoriadenie -1ks | [5 empty] | Označenie (výrobná značka/model) ponúkaného tovaru:
Požadované technické parametre a vybavenie | Jednotka parametra | Požiadavka |  |  |  | Uchádzačom ponúknuté parametre (uchádzač uvedie ku každej položke/parametru hodnotu/funkcionalitu ponúkaného produktu, t.j. opis vlastností požadovaného produktu tak, aby bolo možné posúdiť splnenie požiadaviek na daný produkt)
|  | minimum | maximum | presne | vyžaduje sa/nevyžaduje sa
Výukový Model Model Elektromechanické servoriadenie -Parametre | ks | 1
Hardvér modelu musí byť softvérovo prepojený s e -cvičebnicami pre riešenie úloh. Súbor sa skladá z e-učebnice pre individuálne vyučovanie študentov alebo predvádzanie učiteľom s tematikou elektromechanické servoriadenie |  |  |  |  | áno
experimentálna tabuľa na vyšetrovanie protiblokovacích brzdových systémov (ABS), systémov kontroly trakcie / protišmykovej regulácie (ASR) a elektronickej kontroly stability (ESC) | ks | 1
Štvorkolka s nezávislým pohonom |  |  |  |  | áno
Digitálny displej rýchlomera pre každé jednotlivé koleso a vozidlo ako celok |  |  |  |  | áno
Posuvník pre akceleráciu a brzdenie |  |  |  |  | áno
Simulácia rôznych podmienok na ceste (suchá, mokrá, zľadovatená cesta) |  |  |  |  | áno
Riadenie so zobrazením uhla natočenia pomocou LED |  |  |  |  | áno
Simulácia pretáča osti a nedotáčavosti |  |  |  |  | áno
Prehliadač a softvér kurzu Labsoft |  |  |  |  | áno
Riadenie procesov a prístrojové vybavenie |  |  |  |  | áno
Bezpečnosť jazdy v motorových vozidlách |  |  |  |  | áno
Základná fyzika jazdy |  |  |  |  | áno
Vyšetrovanie komponentov |  |  |  |  | áno
Protiblokovacie brzdové systémy (ABS) |  |  |  |  | áno
E-zbierka cvičení: Elektromechanické servoriadenie | ks | 1
E-učebnica Systémy kontroly trakcie ABS/TCS/ESP | ks | 8
Doplní uchádzač
11. Model elektromechanická ručná brzda s funkciou AUTO HOLD function -1ks | [5 empty] | Označenie (výrobná značka/model) ponúkaného tovaru:
Požadované technické parametre a vybavenie | Jednotka parametra | Požiadavka |  |  |  | Uchádzačom ponúknuté parametre (uchádzač uvedie ku každej položke/parametru hodnotu/funkcionalitu ponúkaného produktu, t.j. opis vlastností požadovaného produktu tak, aby bolo možné posúdiť splnenie požiadaviek na daný produkt)
|  | minimum | maximum | presne | vyžaduje sa/nevyžaduje sa
Model elektromechanická ručná brzda s funkciou AUTO HOLD function - parametre | ks | 1
Elektronická parkovacia brzda nahrádza klasickú ručnú brzdu jednoduchým spínačom na palubnej doske, takže nie je potrebná páka ručnej brzdy. Pri štartoch do kopca senzory určujú, aký strmý je svah. Ak vodič zastaví vozidlo, automaticky zabrzdí brzdu, kým sa vozidlo znovu nenaštartuje. |  |  |  |  | áno
Systém sa skladá z autentických komponentov vozidla |  |  |  |  | áno
Určené na vzdelávacie účely |  |  |  |  | áno
Digitálne zobrazenie rôznych prevádzkových režimov |  |  |  |  | áno
Ovládané z palubnej dosky |  |  |  |  | áno
Simulácia rýchlosti vozidla |  |  |  |  | áno
Prevádzkové napätie 12 V |  |  |  |  | áno
Rozmery: max .420 x 456 x 300 mm (VxŠxH) |  |  |  |  | áno
E-zbierka cvičení: Elektromechanická ručná brzda - parametre | ks | 1
Ako fungujú ovládače bŕzd zadných kolies • Senzory a akčné členy v elektromechanickej parkovacej brzde • Ako funguje elektromechanická parkovacia brzda • Funkcia parkovacej brzdy • Dynamický asistent odtiahnutia • Funkcia dynamickej núdzovej brzdy |  |  |  |  | áno
• Funkcia AUTO HOLD • Pochopenie toho, ako fungujú posilňovače bŕzd a hydraulické brzdy. • Výklad a použitie technickej dokumentácie • Experimentálne skúmanie rôznych funkcií pre lepšie pochopenie • Montáž, konfigurácia a testovanie mechanických komponentov • Dizajn a funkcia kotúčových bŕzd • Meranie brzdových kotúčov |  |  |  |  | áno
Napájacia jednotka - parametre | ks | 1
Stabilné sieťové napätie vo vozidle 13,5 voltov |  |  |  |  | áno
Automatické vypínanie bez poistiek |  |  |  |  | áno
Ochrana proti skratu |  |  |  |  | áno
Typický vzhľad batérie vozidla vďaka tlačenému obrázku štartovacej batérie s vysokým rozlíšením |  |  |  |  | áno
prúd: | A |  | 45 |  | áno
Prevádzkové napätie: 90 - 264 V AC (47 - 63 Hz) |  |  |  | áno
Meradlo na brzdové kotúče - parametre | ks | 1
Ukazovateľ brzdového kotúča s drevenou odkladacou schránkou |  |  |  |  | áno
Rozsah merania 0 - 60 mm |  |  |  |  | áno
Rozmery (ŠxVxH): max 105x23x188 mm |  |  |  |  | áno
Doplní uchádzač
12. Súbor učebných pomôcok pre systém LIDAR - 1 súbor | [5 empty] | Označenie (výrobná značka/model) ponúkaného tovaru:
Požadované technické parametre a vybavenie | Jednotka parametra | Požiadavka |  |  |  | Uchádzačom ponúknuté parametre (uchádzač uvedie ku každej položke/parametru hodnotu/funkcionalitu ponúkaného produktu, t.j. opis vlastností požadovaného produktu tak, aby bolo možné posúdiť splnenie požiadaviek na daný produkt)
|  | minimum | maximum | presne | vyžaduje sa/nevyžaduje sa
E-učebnica: Snímače otáčania kolies počet 8kusov, | ks | 8
E-učebnica: Systém LIDAR v motorových vozidlách | ks | 8
Kalibračný panel pre systém LIDAR v počte 8 kusov ,používa sa na nastavenie radaru LIDAR podľa špecifikácií výrobcu, 8 sád diskov z plexiskla pre systémy LIDAR, každá obsahuje tri vysoko kvalitné a praktické disky z plexiskla, ktoré sú potrebné pre rôzne pokusy kurzu „LIDAR“. | ks | 8
Sada plexisklových diskov pre systém LIDAR • „Transparentný“ disk z plexiskla • Plexisklový disk „Black“ • Plexisklový disk „Difúzny“ | ks | 8
Doplní uchádzač
13. Súbor učebných pomôcok pre systémy komfortu -1 súbor | [5 empty] | Označenie (výrobná značka/model) ponúkaného tovaru:
Požadované technické parametre a vybavenie | Jednotka parametra | Požiadavka |  |  |  | Uchádzačom ponúknuté parametre (uchádzač uvedie ku každej položke/parametru hodnotu/funkcionalitu ponúkaného produktu, t.j. opis vlastností požadovaného produktu tak, aby bolo možné posúdiť splnenie požiadaviek na daný produkt)
|  | minimum | maximum | presne | vyžaduje sa/nevyžaduje sa
Súbor sa skladá z e-učebníc , zbierok cvičení a nevyhnutných pomôcok pre individuálne vyučovanie študentov odboru autotronik a autoopravár mechanik alebo predvádzanie učiteľom s tematikou tzv. systémov komfortu. E-zbierky cvičení musia viesť študentov krok za krokom cvičeniami . Informácie musia byť sprostredkované pomocou ľahko zrozumiteľných animácií. Súčasťou e-zbierky cvičení musia byť otázky na overenie vedomostí.
E-učebnica: Riadenie gestami a kapacitný dotykový displej vo vozidlách | ks | 8
Čítačka signálov CAN/LIN | ks | 8
E-učebnica: Cúvacia kamera a parkovací asistent | ks | 8
E-učebnica: Rozpoznávanie dopravných značiek a kontrola rýchlosti | ks | 8
Kalibračný systém pre kameru a radar, | ks | 1
Tester s Navigátor TXTs , | ks | 1
E-učebnica: Bezkľúčový prístup | ks | 8
Monitor CAN / LIN | ks | 4
umožňuje zaznamenávať a skúmať protokoly zbernice na zbernici LIN, CAN alebo akejkoľvek sériovej zbernici. Užívatelia môžu slobodne zobrazovať pakety zbernice v binárnom alebo hexadecimálnom kóde. Softvér zaznamená všetky aktivity na príslušnej zbernici a zobrazí ich v zozname. |  |  |  |  | áno
možnosť graficky zobraziť všetky úrovne zbernice v diagrame v reálnom čase, kde sú jednotlivé časti kódu zobrazené priamo na grafike. |  |  |  |  | áno
Softvér | ks | 1
Vizuálne zobrazenie štruktúry protokolu zbernice |  |  |  |  | áno
Možnosť zobrazenia v binárnom alebo hexadecimálnom formáte |  |  |  |  | áno
Záznam paketov autobusov |  |  |  |  | áno
Prenos paketov autobusov |  |  |  |  | áno
Vhodné pre študentské experimenty a demonštrácie |  |  |  |  | áno
Jednoduché na prácu (cez USB rozhranie) |  |  |  |  | áno
Záznam paketov CAN, LIN a sériovej zbernice |  |  |  |  | áno
Prenos paketov CAN, LIN a sériovej zbernice |  |  |  |  | áno
Zobrazenie identifikátorov |  |  |  |  | áno
Zobrazenie dĺžok údajov |  |  |  |  | áno
Zobrazenie časových období |  |  |  |  | áno
Užívateľsky konfigurovateľné grafické rozhranie |  |  |  |  | áno
Všetky výsledky a ich režim zobrazenia je možné uložiť |  |  |  |  | áno
Podrobná pomoc integrovaná do programu |  |  |  |  | áno
Hmotnosť: približne 0,5 kg. |  |  |  |  | áno
Rozmery: max 150 x 80 x 40 (D x Š x V) |  |  |  |  | áno
Doplní uchádzač
14. Súbor učebných pomôcok pre vyučovanie tematiky zbernice vo vozidlách -1 súbor | [5 empty] | Označenie (výrobná značka/model) ponúkaného tovaru:
Požadované technické parametre a vybavenie | Jednotka parametra | Požiadavka |  |  |  | Uchádzačom ponúknuté parametre (uchádzač uvedie ku každej položke/parametru hodnotu/funkcionalitu ponúkaného produktu, t.j. opis vlastností požadovaného produktu tak, aby bolo možné posúdiť splnenie požiadaviek na daný produkt)
|  | minimum | maximum | presne | vyžaduje sa/nevyžaduje sa
Súbor sa skladá z e-učebníc a zbierok cvičení pre individuálne vyučovanie študentov odboru autotronik a autoopravár mechanik alebo predvádzanie učiteľom s tematikou zbernice vo vozidlách . Informácie musia byť sprostredkované pomocou ľahko zrozumiteľných animácií. E-učebnice musia obsahovo pokrývať minimálne nižšie uvedené témy vysvetľované pomocou textu, obrázkov, animácií a praktických meraní. Súčasťou by mala byť sada náradia pre práce s optickými vodičmi v motorových vozidlách a balenia optických pinov. |  |  |  |  | áno
E-učebnica: Zbernica RFID | ks | 8
Systém RFID sa skladá z transpondéra (vo vnútri kľúča od vozidla), ktorý obsahuje jedinečný kód, spolu s čítacím modulom vo vnútri samotného vozidla, ktorý číta toto ID. Takéto transpondéry, ktoré sú súčasťou kľúča, tvoria chrbticu elektronických imobilizérov. Do zapaľovania je vložený transpondér, ktorý je tam načítaný čítacou cievkou vo vnútri zámku zapaľovania. Jeho uložený kód umožňuje doplniť pôvodnú funkciu kľúča na účely rozpoznania. Zvyčajné je, že sa na tento účel používajú „krypto-transpondéry“ Zahŕňa • 1 čítačka RFID kariet na karte • 1 experimentálna karta RFID anténa • 1 merací transpondér • Sada transpondérov, RFID kľúč od auta, 2 koaxiálne káble na meranie. |  |  |  |  | áno
E-učebnica: Zbernica LIN | ks | 8
E-učebnica: Zbernica MOST | ks | 8
Sada náradia pre práce s optickými vodičmi v motorových vozidlách sú profesionálne nástroje na odizolovanie a krimpovanie optických vlákien | súbor | 8
Sada kufrov na náradie pre optické vlákna (AMP / Tyco) v motorových vozidlách Profesionálne nástroje pre optické vlákna v motorových vozidlách (MOST bus). Táto sada má obsahovať profesionálne nástroje na odizolovanie a krimpovanie optických vlákien na použitie vo vozidlách používajúcich zbernicu MOST s priemerom vlákna 2,3 mm. Použitím týchto nástrojov nie je potrebné následné leštenie spojeného povrchu. |  |  |  |  | áno
Základné kliešte |  |  |  |  | áno
Upevnenie nástroja na jednoduché rezanie a odizolovanie (pre 5 000 spojov) |  |  |  |  | áno
Upevnenie nástroja na jednoduché krimpovanie MOST vlákien |  |  |  |  | áno
lisovacích kontaktov z optických vlákien, samec | ks | 10
lisovacích kontaktov z optických vlákien, samica | ks | 10
5m optické vlákno (2,3 mm) |  |  |  |  | áno
Robustné puzdro na prepravu a skladovanie |  |  |  |  | áno
Doplnkové balenie 25 optických pinov | súbor | 8
Doplnkové balenie 25 optických zásuviek | súbor | 8
Doplnkové balenie optický kábel min. 5m | súbor | 8
E-učebnica: Zbernica FlexRay | ks | 8
Doplní uchádzač
15. Súbor e - učebníc pre tématiku elektromobilita -1 súbor | [5 empty] | Označenie (výrobná značka/model) ponúkaného tovaru:
Požadované technické parametre a vybavenie | Jednotka parametra | Požiadavka |  |  |  | Uchádzačom ponúknuté parametre (uchádzač uvedie ku každej položke/parametru hodnotu/funkcionalitu ponúkaného produktu, t.j. opis vlastností požadovaného produktu tak, aby bolo možné posúdiť splnenie požiadaviek na daný produkt)
|  | minimum | maximum | presne | vyžaduje sa/nevyžaduje sa
E-učebnica: DC/AC prevod vo vozidlách | ks | 8
E-učebnica: DC-DC zvyšovací menič | ks | 8
E-učebnica:DC-DC znižovací menič | ks | 8
E-učebnica: Systém núdzového odpojenia | ks | 8
E-učebnica: 48V subsystém v palubnej sieti vozidla | ks | 8
E-učebnica: Palivové články vo vozidlách | ks | 4
Doplní uchádzač
16. Didaktický model klimatizačnej jednotky v elektromobiloch s príslušenstvom -1 súbor | [5 empty] | Označenie (výrobná značka/model) ponúkaného tovaru:
Požadované technické parametre a vybavenie | Jednotka parametra | Požiadavka |  |  |  | Uchádzačom ponúknuté parametre (uchádzač uvedie ku každej položke/parametru hodnotu/funkcionalitu ponúkaného produktu, t.j. opis vlastností požadovaného produktu tak, aby bolo možné posúdiť splnenie požiadaviek na daný produkt)
|  | minimum | maximum | presne | vyžaduje sa/nevyžaduje sa
Hardvér modelu musí byť softvérovo prepojený s e- cvičebnicami pre riešenie úloh . Pre ovládanie je potrebný samostatný pripojiteľný PC. |  |  |  |  | áno
Model Klimatizačné jednotky v elektromobiloch - parametre | ks | 1
Systém má byť vylepšený aj na vzdelávacie účely pomocou nasledujúcich úprav, vďaka čomu je obzvlášť vhodný na použitie vo vzdelávacom prostredí, ktoré sa veľmi podobá odbornej praxi: Zabudované obvody simulácie porúch (20 porúch, simulácia prerušenia vodičov a odporov križovatiek) |  |  |  |  | áno
Vylamovacia skrinka so 62 4 mm meracími svorkami |  |  |  |  | áno
Klimatizačné meracie prístroje Hella (vrátane skúšobnej armatúry, tlakomeru, rýchlospojiek a digitálneho teplomeru) |  |  |  |  | áno
Nepretržitá jazda kompresora s doskovou doskou pomocou elektromotora |  |  |  |  | áno
Diagnostická zásuvka OBD |  |  |  |  | áno
Bezpečné riadenie klimatizácie vďaka simulácii zvyškovej zbernice |  |  |  |  | áno
Zapojenie podľa originálnych schém zapojenia |  |  |  |  | áno
Zahŕňa príručky na opravu a schému zapojenia |  |  |  |  | áno
Vylepšená v pomocou testera VAG (voliteľné) |  |  |  |  | áno
Sada vodičov pre model Klimatizačné jednotky v elektromobiloch | súbor | 1
Zariadenia na vytýčenie bezpečnej zóny okolo servisovaného VN vozidla - parametre | súbor | 1
možnosť vytvoriť kompletnú bezpečnostnú zónu pre prácu s vysokonapäťovými hybridnými a elektrickými vozidlami alebo s ich vysokonapäťovými batériami. Šesť bezpečne stojacich stĺpov s kordónovými remienkami vám umožňuje vytvoriť bezpečnostnú zónu, ktorá spĺňa najvyššie bezpečnostné požiadavky. Je potrebné vytvoriť takúto bezpečnostnú zónu na zabezpečenie vysokonapäťových vozidiel alebo ich VN komponentov a na ochranu účastníkov v laboratóriách alebo opravovniach. Pri všetkých prácach na vysokonapäťovej batérii je bezpodmienečne potrebné okolie uzavrieť. Vytvorenie bezpečnostnej zóny je preto podstatným aspektom každého tréningu. |  |  |  |  | áno
Plnička klimatizácií pre chladivo R134a a R1234yf | ks | 1
PC -Parametre | súbor | 1
monitor | " | 23
s operačným programom s parametrami min Windows 10 Home |  |  |  |  | áno
procesor | bity | 32
pamäť | GB | 4
Pevný disk | GB | 512
USB s rýchlosťou min. 12Mbit. | ks | 2
klávesnica +myš |  |  |  |  | áno
WIFI rozhranie min 2.4 GHz |  |  |  |  | áno
WIFI IEEE 802.11 B / N |  |  |  |  | áno
Držiak plochého monitora | ks | 1
Ochranný obal pre zariadenie na mobilnom stojane | ks | 1
Doplní uchádzač
17. Didaktický model trojfázový generátor s multifunkčným regulátorom -1 súbor | [5 empty] | Označenie (výrobná značka/model) ponúkaného tovaru:
Požadované technické parametre a vybavenie | Jednotka parametra | Požiadavka |  |  |  | Uchádzačom ponúknuté parametre (uchádzač uvedie ku každej položke/parametru hodnotu/funkcionalitu ponúkaného produktu, t.j. opis vlastností požadovaného produktu tak, aby bolo možné posúdiť splnenie požiadaviek na daný produkt)
|  | minimum | maximum | presne | vyžaduje sa/nevyžaduje sa
Kompletný trenažér trojfázový generátor s multifunkčným regulátorom | ks | 1
Trenažér má spĺňať funkciou generovania 3-fázového striedavého napätia v motorových vozidlách, simulovať opravu striedavého napätia. Prepojenie na štandardné PC |  |  |  |  | áno
PC -Parametre | súbor | 1
monitor + držiak | " | 23
s operačným programom s parametrami min Windows 10 Home |  |  |  |  | áno
procesor | bity | 32
pamäť | GB | 4
Pevný disk | GB | 512
USB s rýchlosťou min. 12Mbit. | ks | 2
klávesnica +myš |  |  |  |  | áno
WIFI rozhranie min 2.4 GHz |  |  |  |  | áno
WIFI IEEE 802.11 B / N |  |  |  |  | áno
Súčasné pripojenie ľubovoľného počtu experimentátorov cez sériový zbernicový systém |  |  |  |  | áno
Doplní uchádzač
18. Univerzálna meracia jednotka s virtuálnymi prístrojmi a príslušenstvom -1 súbor | [5 empty] | Označenie (výrobná značka/model) ponúkaného tovaru:
Požadované technické parametre a vybavenie | Jednotka parametra | Požiadavka |  |  |  | Uchádzačom ponúknuté parametre (uchádzač uvedie ku každej položke/parametru hodnotu/funkcionalitu ponúkaného produktu, t.j. opis vlastností požadovaného produktu tak, aby bolo možné posúdiť splnenie požiadaviek na daný produkt)
|  | minimum | maximum | presne | vyžaduje sa/nevyžaduje sa
Centrálna jednotka systému obsahuje by mala obsahovať všetky vstupy a výstupy, prepínače, zdroje energie a signálu a meracie obvody potrebné na vykonávanie experimentov. Rozhranie sa musí ovládať pomocou |  |  |  |  | áno
Súbor sa skladá z: 1. Univerzálna meracia jednotka s virtuálnymi prístrojmi : Centrálna jednotka systému . Zahŕňa všetky vstupy a výstupy, spínače, zdroje napájania a signálu a meracie obvody potrebné na vykonávanie experimentov. Rozhranie sa ovláda cez pripojený počítač. |  |  |  |  | áno
Univerzálna meracia jednotka s virtuálnymi prístrojmi -parametre | ks | 1
32-bitový procesor s pamäťou pre merania |  |  |  |  | áno
USB rozhrania, prenosová rýchlosť 12 Mbits / s |  |  |  |  | áno
Rozhranie WLAN / WiFi, 2,4 GHz, IEEE 802.11 b / g / n |  |  |  |  | áno
Kvalitné dizajnérske puzdro s hliníkovými pätkami a povrchovo tvrdeným predným panelom z plexiskla |  |  |  |  | áno
Vhodné na umiestnenie do rámov tréningových panelov pre tréningové panely DIN A4 |  |  |  |  | áno
Určené na pripojenie 2 mm bezpečnostných meracích káblov |  |  |  |  | áno
Viacfarebné LED diódy na zobrazenie stavu |  |  |  |  | áno
Nastaviteľný analógový výstup, +/- 10 V, 0,2 A, DC - 5 MHz, cez BNC a 2 mm zásuvky |  |  |  |  | áno
4 analógové diferenciálne vstupy zosilňovača so šírkou pásma 10 MHz, bezpečné pre napätie do 100 V, vzorkovacia frekvencia 100 mega vzoriek, 9 meracích rozsahov, hĺbka pamäte 4 x 8 kx 10 bitov, vstupy cez BNC (2 vstupy) alebo 2 mm zásuvky (4 vstupy) |  |  |  |  | áno
2 analógové vstupy na meranie prúdu, chránené proti nadprúdu do 5 A, vzorkovacia frekvencia 250 kilogramov, 2 meracie rozsahy, rozlíšenie 12 bitov, pripojenie cez 2 mm zásuvky |  |  |  |  | áno
3 variabilné analógové výstupy +/- 20 V, 1 A, DC-150 Hz (vyžaduje CO4203-2B) |  |  |  |  | áno
16-bitový digitálny výstup signálu, z toho 8 bitov je prístupných cez 2 mm zásuvky, TTL / CMOS, taktovacia frekvencia 0 - 100 kHz, elektrická sila +/- 15 V |  |  |  |  | áno
16-bitový digitálny vstup signálu, z ktorého je 8 bitov prístupných cez 2 mm zásuvky, hĺbka pamäte 16 bit x 2 k, TTL / CMOS, vzorkovacia frekvencia 0 - 100 kHz, elektrická sila +/- 15 V, |  |  |  |  | áno
8 relé, 24 V DC / 1 A, z ktorých 4 sú prístupné cez 2 mm zásuvky |  |  |  |  | áno
Externý zdroj napájania so širokým rozsahom vstupu 100 - 264 V, 47 - 63 Hz, výstupom 24 V / 5 A |  |  |  |  | áno
Príslušenstvo na meranie, vodiče a prepojky | ks | 1
Kliešťový ampérmeter do 300 A (AC/DC) | ks | 1
Adaptér BNC/4 mm bezpečnostné zdierky, izolovaný | ks | 2
PC -Parametre | súbor | 1
monitor | " | 23
s operačným programom s parametrami min Windows 10 Home |  |  |  |  | áno
procesor | bity | 32
pamäť | GB | 4
Pevný disk | GB | 512
USB s rýchlosťou min. 12Mbit. | ks | 2
klávesnica +myš |  |  |  |  | áno
WIFI rozhranie min 2.4 GHz |  |  |  |  | áno
WIFI IEEE 802.11 B / N |  |  |  |  | áno
Doplní uchádzač
19. Didaktický model alarm a imobilizér -1 súbor | [5 empty] | Označenie (výrobná značka/model) ponúkaného tovaru:
Požadované technické parametre a vybavenie | Jednotka parametra | Požiadavka |  |  |  | Uchádzačom ponúknuté parametre (uchádzač uvedie ku každej položke/parametru hodnotu/funkcionalitu ponúkaného produktu, t.j. opis vlastností požadovaného produktu tak, aby bolo možné posúdiť splnenie požiadaviek na daný produkt)
|  | minimum | maximum | presne | vyžaduje sa/nevyžaduje sa
Samostatný výukový model alarm a imobilizér pre skupinové predvádzanie a samostatnú prácu študentov odborov autotronik a autoopravár mechanik. Súbor sa skladá z: Výukový panel Model alarm a imobilizér | ks | 1
Doplní uchádzač
20. Didakticky upravené vozidlo s meracími zariadeniami a príslušenstvom -1 súbor | [5 empty] | Označenie (výrobná značka/model) ponúkaného tovaru:
Požadované technické parametre a vybavenie | Jednotka parametra | Požiadavka |  |  |  | Uchádzačom ponúknuté parametre (uchádzač uvedie ku každej položke/parametru hodnotu/funkcionalitu ponúkaného produktu, t.j. opis vlastností požadovaného produktu tak, aby bolo možné posúdiť splnenie požiadaviek na daný produkt)
|  | minimum | maximum | presne | vyžaduje sa/nevyžaduje sa
Základnou požiadavkou má byť bezpečný prístup k diagnostike, meraniu a testovaniu častí didakticky upraveného elektromobilu akejkoľvek bežne ponúkanej značky alebo typu. Softvér modelu musí byť kompatibilný s administrátorským softvérom na správu e-učebníc. |  |  |  |  | áno
príslušenstvo pre meranie má obsahovať všetky základné digitálne meracie prístroje pre elektrotechniku. Elektromobil musí spĺňať všetky požiadavky bezpečnej práce s napätím vrátane označenia . |  |  |  |  | áno
Didakticky upravené vozidlo (elektromobil) | ks | 1
Základným cieľom každého školiaceho systému je praktická a kompetentná komunikácia obsahu školenia. Žiak by sa mal naučiť praktické diagnostické metódy a aplikovať ich priamo v jednotlivých pracovných úlohách na cvičnom vozidle. Diagnostické schopnosti musia žiaci získavať prostredníctvom chýb, ktoré je možné pridať. Možnosti merania sa rozširujú na celé vozidlo, musí byť možné diagnostikovať poruchu krok za krokom pomocou originálnych schém zapojenia. Vzdelávací systém musí spĺňať najvyššie požiadavky na kvalitu a bezpečnosť. Toto je základná požiadavka, najmä v oblasti alternatívnych pohonov. Všetky systémy vozidla musia zostať plne funkčné. |  |  |  |  | áno
Európska verzia |  |  |  |  | áno
Požadovaný didaktický obsah: • Technický systém „motorové vozidlo“ • Subsystémy v motorovom vozidle • Prevádzka technických systémov • Údržba a opravy • Prevádzkové materiály a pomocné materiály • Bezpečnosť práce a prevencia nehôd • Kontrolná a regulačná technológia • Pohonná jednotka • Karoséria vozidla • Alternatívne koncepcie pohonu • Podvozok • Komfortná technológia • Autodiagnostika a získavanie výrobných údajov |  |  |  |  | áno
Na vozidle musia byť vykonané nasledujúce úpravy z didaktického hľadiska: • Výrezy v tele pre optimálne sledovanie všetkých dôležitých komponentov, ako napríklad: • vo dverách • v nárazníkoch • vo dverách batožinového priestoru • v zrkadle • na palubnej doske • v bočnom paneli • v streche • v blatníkoch • Meranie na systémoch zbernice • Paralelné meranie cez ľubovoľné rozširujúce sa žiacke meracie stanice • Zaistené rezné hrany • Voľný pohľad na komponenty VN systému cez zabezpečené priehľadné okná. • VN systém zabezpečený pre výcvikové účely. • Originálne dokumenty / schémy zapojenia |  |  |  |  | áno
rok výroby |  | 2015
Digitalizácia školského vozidla | súbor | 1
Meracia sada pre upravené vozidlo | súbor | 1
Nabíjačka pre 12V batérie | ks | 1
E-zbierka cvičení: Projektová práca na didakticky upravenom vozidle | ks | 1
Tester AXONE s Navigátor TXTs | ks | 1
Modul osciloskopu pre Navigátor TXTs | ks | 1
Zariadenia na vytýčenie bezpečnej zóny okolo servisovaného VN vozidla | súbor | 1
možnosť vytvoriť kompletnú bezpečnostnú zónu pre prácu s vysokonapäťovými hybridnými a elektrickými vozidlami alebo s ich vysokonapäťovými batériami. Šesť bezpečne stojacich stĺpov s kordónovými remienkami vám umožňuje vytvoriť bezpečnostnú zónu, ktorá spĺňa najvyššie bezpečnostné požiadavky. Je potrebné vytvoriť takúto bezpečnostnú zónu na zabezpečenie vysokonapäťových vozidiel alebo ich VN komponentov a na ochranu účastníkov v laboratóriách alebo opravovniach. Pri všetkých prácach na vysokonapäťovej batérii je bezpodmienečne potrebné okolie uzavrieť. Vytvorenie bezpečnostnej zóny je preto podstatným aspektom každého tréningu. |  |  |  |  | áno
Ochranné kryty na opravované vozidlá | súbor | 1
Softvérový tester AVL Ditest HV Safety 2000 | ks | 1
Doplní uchádzač
21. Náradie pre elektromobilitu -1 súbor | [5 empty] | Označenie (výrobná značka/model) ponúkaného tovaru:
Požadované technické parametre a vybavenie | Jednotka parametra | Požiadavka |  |  |  | Uchádzačom ponúknuté parametre (uchádzač uvedie ku každej položke/parametru hodnotu/funkcionalitu ponúkaného produktu, t.j. opis vlastností požadovaného produktu tak, aby bolo možné posúdiť splnenie požiadaviek na daný produkt)
|  | minimum | maximum | presne | vyžaduje sa/nevyžaduje sa
Špeciálne náradie a bezpečnostné prvky pre prácu žiakov a učiteľov autoopravárenských odborov so zariadeniami elektromobility. |  |  |  |  | áno
Prístrojová nástavba 45° šírka 1200-m | ks | 8
Pojazdný vozík s náradím pre prácu na elektromobiloch | súbor | 8
Zásuvka 230 V | ks | 16
CEE zásuvka 400V/16A, | ks | 8
Trojfázová napájacia jednotka 400V/16A, prúdový chránič, núdzové STOP tlačítko,uzamykateľný vypínač | ks | 8
Kľúčový spínač na uvoľnenie funkcie
Ochranný spínač motora 10-16A
Podpäťová spúšť
Chybný prúdový bezpečnostný spínač 30mA
Tlačidlo núdzového vypnutia otočením odblokujete
5 bezpečnostných zásuviek 4 mm pre L1, L2, L3, N, PE
3 fázové kontrolky pre L1, L2, L3
Rozmery: 3HU / 54PU
Sada náradia na ručné spracovanie kovov | súbor | 8
Doplní uchádzač
22. Didaktický simulátor výfukových plynov -1 súbor | [5 empty] | Označenie (výrobná značka/model) ponúkaného tovaru:
Požadované technické parametre a vybavenie | Jednotka parametra | Požiadavka |  |  |  | Uchádzačom ponúknuté parametre (uchádzač uvedie ku každej položke/parametru hodnotu/funkcionalitu ponúkaného produktu, t.j. opis vlastností požadovaného produktu tak, aby bolo možné posúdiť splnenie požiadaviek na daný produkt)
|  | minimum | maximum | presne | vyžaduje sa/nevyžaduje sa
Simulátor OBD II je možné použiť na simuláciu údajov o výfukových plynoch. Potenciometre umožňujú meniť údaje senzorov, ako napríklad senzory rýchlosti alebo otáčok. Súčasť vybavenia pre učebňu č.3, pre výuku žiakov autoopravárenských odborov. Súbor sa skladá z: 1. Výukový panel - On-Board simulátor výfukových plynov | ks | 1 |  |  | áno
Doplní uchádzač
23. Didaktický model výmeny rozvodového remeňa OHC-motora s PC a príslušenstvom -1 súbor | [5 empty] | Označenie (výrobná značka/model) ponúkaného tovaru:
Požadované technické parametre a vybavenie | Jednotka parametra | Požiadavka |  |  |  | Uchádzačom ponúknuté parametre (uchádzač uvedie ku každej položke/parametru hodnotu/funkcionalitu ponúkaného produktu, t.j. opis vlastností požadovaného produktu tak, aby bolo možné posúdiť splnenie požiadaviek na daný produkt)
|  | minimum | maximum | presne | vyžaduje sa/nevyžaduje sa
Úlohou modelu má byť nácvik výmeny rozvodu remeńa OHC motora v dielenských priestoroch.Softvér modelu musí byť kompatibilný s administrátorským softvérom na správu e-učebníc. |  |  |  |  | áno
Model výmeny rozvodového remeňa OHC-motora | ks | 1
Mechtronický vozík z hliníkových profilov max. 600x900x760mm (SXVXH) | ks | 1
Mobilný experimentálny vozík z hliníkového profilu je špeciálne navrhnutý tak, aby pojal komponenty systému InsTrain a CarTrain. Všetky komponenty systému Ins-Train a CarTrain je možné bezpečne a štruktúrovane namontovať na hodiny pred triedou alebo na praktické cvičenia študentov. Pre študentov to poskytuje moderné, vzdelávacie pracovisko s pracovnou doskou a pripojením pre multimédiá |  |  |  |  | áno
Sada náradia k modelu výmeny rozvodového remeňa | súbor | 1
E-zbierka cvičení: Výmena rozvodového remeňa OHC-motora | ks | 1
Držiak monitora pre mobilný stojan | ks | 1
Sada na upnutie modelu- parametre | súbor | 1
Otočné rameno s dvojdielnym kĺbom |  |  |  |  | áno
Rýchloupínanie pre nastavenie na ľubovoľnú výšku na extrudovanom hliníkovom profile |  |  |  |  | áno
Zapínanie VESA 7,5 x 7,5 cm |  |  |  |  | áno
Zahŕňa adaptér VESA 75 (7,5 x 7,5) - VESA 100 (10 x 10) |  |  |  |  | áno
2 káblové spony |  |  |  |  | áno
Držiak na upnutie hliníkového profilu | ks | 2
PC -Parametre | ks | 1
monitor FULL HD | " | 23
s operačným programom s parametrami min Windows 10 Home |  |  |  |  | áno
procesor | bity | 32
pamäť | GB | 4
Pevný disk | GB | 512
USB s rýchlosťou min. 12Mbit. | ks | 2
klavesnica +myš |  |  |  |  | áno
WIFI rozhranie min 2.4 GHz |  |  |  |  | áno
WIFI IEEE 802.11 B / N |  |  |  |  | áno
Držiak monitora pre mobilný stojan | ks | 1
Doplní uchádzač
24. Súbor zariadení pre vyučovanie modulárne zostaveného systému riadenia spaľovacieho motora -1 súbor | [5 empty] | Označenie (výrobná značka/model) ponúkaného tovaru:
Požadované technické parametre a vybavenie | Jednotka parametra | Požiadavka |  |  |  | Uchádzačom ponúknuté parametre (uchádzač uvedie ku každej položke/parametru hodnotu/funkcionalitu ponúkaného produktu, t.j. opis vlastností požadovaného produktu tak, aby bolo možné posúdiť splnenie požiadaviek na daný produkt)
|  | minimum | maximum | presne | vyžaduje sa/nevyžaduje sa
Programovateľná riadiaca jednotka | ks | 1
Jadrom „modulárneho systému riadenia motora“ je riadiaca jednotka motora, ktorú je možné programovať podľa potreby. Má svoje vlastné modifikácie na vzdelávacie účely, ktoré sú ideálne na zobrazenie toho, ako regulátor prijíma vstupy, spracováva ich a vydáva príslušné signály |  |  |  |  | áno
Vstrekovače | ks | 1
Modul „Vstrekovače“ má byť súčasťou školiaceho systému „Modulárne riadenie motora“. Žiaci autoopravárenských odborov si osvoja autentický dojem z komponentov, ale môžu tento skutočný dojem priradiť aj k zodpovedajúcemu symbolu obvodu, ktorý je významnou pomocou pri čítaní a porozumení schém schém |  |  |  |  | áno
Regulátor plniaceho tlaku | ks | 1
AGR-Ventil | ks | 1
Regulátor tlaku v potrubí (rail) | ks | 1
Palivové čerpadlo | ks | 1
Pohonná jednotka, vačkový a kľukový hriadeľ . | ks | 1
Moduly regulátory sú súčasťou školiaceho systému „Modulárne riadenie motora“. Symbióza medzi autentickými komponentmi a digitálne vykreslenou grafikou znamená, že z modulu môžete získať plný vzdelávací potenciál. Účastníci kurzu sa naučia nielen autentický vzhľad a dojem z komponentov, ale môžu tiež spojiť tento skutočný vzhľad so zodpovedajúcim symbolom obvodu, čo je hlavnou pomocou pri čítaní a porozumení schém zapojenia. V závislosti od konkrétneho modulu môže byť k dispozícii aj 3D výkres, ako aj symbol obvodu, ktorý zobrazuje podrobnosti o súčasti. |  |  |  |  | áno
Snímač plniaceho tlaku | ks | 1
Merač hmotnosti vzduchu | ks | 1
Snímač tlaku v potrubí (Rail, ) | ks | 1
Snímač teploty vzduchu, 5. Snímač polohy plynového pedálu. | ks | 1
Snímač polohy plynového pedálu. | ks | 1
Moduly snímače sú súčasťou školiaceho systému „Modulárne riadenie motora“. Symbióza medzi autentickými komponentmi a digitálne vykreslenou grafikou znamená, že z modulu môžete získať plný vzdelávací potenciál. Účastníci kurzu sa naučia nielen autentický vzhľad a dojem z komponentov, ale môžu tiež spojiť tento skutočný vzhľad so zodpovedajúcim symbolom obvodu, čo je hlavnou pomocou pri čítaní a porozumení schém zapojenia. V závislosti od konkrétneho modulu môže byť k dispozícii aj 3D výkres, ako aj symbol obvodu, ktorý zobrazuje podrobnosti o súčasti. |  |  |  |  | áno
Žeraviace sviečky | ks | 1
Napájacia jednotka 13,5V mit 45A | ks | 1
Modulárne meracie rozhranie | ks | 1
rozsah merania: V <250 V = / ~, I <15A = / ~ priame meranie v obvode , |  |  |  |  | áno
Modulárne meracie rozhranie Rozhranie CarTrain má formu experimentálnej karty DIN A4 so zaoblenými rohmi, farebne odlíšenej podľa DIN72551 pre účely výučby. Bezpečnostné meracie zásuvky sú kódované tiež na základe normy DIN72551. Dizajn sa podobá schémam zapojenia, ktoré sú znázornené na samostatnom alebo rozloženom pohľade a medzi panelmi je zapojené napájanie. |  |  |  |  | áno
zhranie pre literatúru o multimediálnych experimentoch - merania je potrebné kopírovať na stránky s |  |  |  |  | áno
pokynmi experimentu pomocou funkcie „drag and drop“. |  |  |  |  | áno
Dve hodnoty napätia a jeden prúd je možné merať súčasne |  |  |  |  | áno
Funkciu 3-kanálového osciloskopu je možné používať súčasne s displejom multimetra |  |  |  |  | áno
Rozsah merania: V <250 V = / ~, I <15A = / ~ priame meranie v obvode |  |  |  |  | áno
USB rozhranie |  |  |  |  | áno
Externý zdroj napájania, aby bolo možné vykonávať merania aj v prípade skratu |  |  |  |  | áno
Rozsah merania prúdu chránený automatickým ističom |  |  |  |  | áno
E-zbierka cvičení: Modulárne riadenie motora Common Rail | ks | 1
Ochranný obal na mobilný stojan 3-poschodový | ks | 1
Mobilný stojan s hliníkových profilov, 3 poschodia, (1250x700x1995mm) | ks | 1
30 mm stolová doska z vysoko stlačenej viacvrstvovej jemnej drevotrieskovej dosky |  |  |  |  | áno
farba šedá s laminovaným povlakom s hrúbkou 0,8 mm na oboch stranách |  |  |  |  | áno
- odolná voči teplu |  |  |  |  | áno
napájací pás so 6 zásuvkami umiestnenými pod stolom stola, olovom a uzemnenou zástrčkou |  |  |  |  | áno
výška stola 760 mm |  |  |  |  | áno
1250 x 1995 x 700 mm (ŠxVxH) |  |  |  |  | áno
Držiak monitora pre mobilný stojan | ks | 1
Sada meracích vodičov pre model programovateľná riadiaca jednotka | súbor | 1
PC -Parametre | ks | 1
monitor FULL HD | " | 23
s operačným programom s parametrami min Windows 10 Home |  |  |  |  | áno
procesor | bity | 32
pamäť | GB | 4
Pevný disk | GB | 512
USB s rýchlosťou min. 12Mbit. | ks | 2
klavesnica +myš |  |  |  |  | áno
WIFI rozhranie min 2.4 GHz |  |  |  |  | áno
WIFI IEEE 802.11 B / N |  |  |  |  | áno
Doplní uchádzač
25. Didaktický model motora s priamym vstrekovaním benzínu MED s turbodýchadlom s príslušenstom -1 súbor | [5 empty] | Označenie (výrobná značka/model) ponúkaného tovaru:
Požadované technické parametre a vybavenie | Jednotka parametra | Požiadavka |  |  |  | Uchádzačom ponúknuté parametre (uchádzač uvedie ku každej položke/parametru hodnotu/funkcionalitu ponúkaného produktu, t.j. opis vlastností požadovaného produktu tak, aby bolo možné posúdiť splnenie požiadaviek na daný produkt)
|  | minimum | maximum | presne | vyžaduje sa/nevyžaduje sa
Komponenty pripojené k riadiacej jednotke, pomocou PCktorá má zachytávať signály z pripojených senzorov a podľa toho obsluhuje akčné členy. Samostatný vyúkový model pre skupinové predvádzanie a samostanú prácu |  |  |  |  | áno
Systém musí kombinovať hardvér a softvér spôsobom, ktorý dávavzdelávací zmysel. Hardvér experimentu musí zahŕňať autentické súčiastky vozidla. Každý modul má byť vnímaný realisticky ako individuálna súčasť a ako súčasť systému riadenia motora. Komponenty pripojené k riadiacej jednotke, ktorá má zachytávať signály z pripojených senzorov a podľa toho obsluhuje akčné členy.Samostatný vyúkový model pre skupinové predvádzanie a samostanú prácu študentov odborov autotronik a autoopravár mechanik. |  |  |  |  | áno
Model motora s priamym vstrekovaním benzínu MED s turbodýchadlom | ks | 1
Systém priameho vstrekovania benzínu CarTrain MED s turbodúchadlom je vybavený iba jednou riadiacou jednotkou, ktorá obsahuje celú elektroniku pre riadenie motora (správa paliva a zapaľovanie). Systém priameho vstrekovania benzínu MED s turbodúchadlom je viacbodový systém vstrekovania, v ktorom má každý valec vlastný vstrekovací ventil. Výcvikový systém implementuje riadenie akčných členov v závislosti od príslušných signálov snímačov. Môžu sa simulovať rôzne jazdné podmienky. Senzory a akčné členy sú autentické komponenty a sú plne funkčné. |  |  |  |  | áno
Požiadavky na systém:
Osobný počítač s Windows Vista, Windows 7 (32- alebo 64-bitová verzia) |  |  |  |  | áno
Jednotka CD-ROM na inštaláciu softvéru |  |  |  |  | áno
USB port pre pripojenie k meraciemu hardvéru |  |  |  |  | áno
Pretlaková/podtlaková pumpa | ks | 1 |  |  | áno
ručné čerpadlo na monitorovanie a nastavenie funkcií podtlaku alebo pretlaku. Integrovaný výtlačný ventil na zníženie podtlaku alebo pretlaku bez odstránenia pripojovacích svoriek. S pripojovacou hadicou a rôznymi koncovkami. |  |  |  |  | áno
Podtlak: -1000 .... + 1000mbar |  |  |  |  | áno
Sada meracích vodičov pre modely riadenia motorov | súbor | 1
Ochranný obal na model riadenia motorov | ks | 1
Sada poistiek | súbor | 2
mobilný stojan pre model riadenia motorov | ks | 1
Mobilný experimentálny a demonštračný stojan s nohami stola z hliníkového profilu, konzolou pre PC, spodnou skrinkou zásuvky a prídavnou poličkou. |  |  |  |  | áno
na kolieskach |  |  |  |  | áno
výška | mm | 1300 | 1400
šírka | mm | 1050 | 1100
hĺbka | mm | 650 | 750
Podvesný kontajner, min 4 zásuvky a priečinok na dokumenty, centrálne uzamykanie | ks | 1
kovový |  |  |  |  | áno
zásuvky | počet | 4
rozmery podlĺa mobilného stojanu na model
priečinok na dokumenty | počet |  |  | 1
centrálne uzamykanie |  |  |  |  | áno
PC -Parametre | ks | 1
monitor FULL HD | " | 23
s operačným programom s parametrami min Windows 10 Home |  |  |  |  | áno
procesor | bity | 32
pamäť | GB | 4
Pevný disk | GB | 512
USB s rýchlosťou min. 12Mbit. | ks | 2
klávesnica +myš |  |  |  |  | áno
jednotka CD rom |  |  |  |  | áno
WIFI rozhranie min 2.4 GHz |  |  |  |  | áno
WIFI IEEE 802.11 B / N |  |  |  |  | áno
Držiak PC - pre dodaný monitor | ks | 1
Držiak monitora pre mobilný stojan | ks | 1
Doplní uchádzač
26. Didaktický model motora Motronic s príslušenstvom* -1 súbor | [5 empty] | Označenie (výrobná značka/model) ponúkaného tovaru:
Požadované technické parametre a vybavenie | Jednotka parametra | Požiadavka |  |  |  | Uchádzačom ponúknuté parametre (uchádzač uvedie ku každej položke/parametru hodnotu/funkcionalitu ponúkaného produktu, t.j. opis vlastností požadovaného produktu tak, aby bolo možné posúdiť splnenie požiadaviek na daný produkt)
|  | minimum | maximum | presne | vyžaduje sa/nevyžaduje sa
Komponenty pripojené k riadiacej jednotke, ktorá má zachytávať signály z pripojených senzorov a podľa toho obsluhuje akčné členy. Má byť možné vidieť interakcie na princípe vstupného spracovania a výstupu, ako sa používa v praxi. |  |  |  |  | áno
Model motora Motronic 2.8.2 | ks | 1
Pretlaková/podtlaková pumpa | ks | 1
Ručné čerpadlo na monitorovanie a nastavenie funkcií podtlaku alebo pretlaku. Rýchle a ľahké použitie. Integrovaný výtlačný ventil na zníženie podtlaku alebo pretlaku bez odstránenia pripojovacích svoriek. S pripojovacou hadicou a rôznymi koncovkami. |  |  |  |  | áno
Sada meracích vodičov pre modely riadenia motorov | súbor | 1
Sada poistiek | súbor | 2
Ochranný obal na model riadenia motorov | ks | 1
Mobilný stojan pre modely | ks | 1
Mobilný experimentálny a demonštračný stojan s nohami stola z hliníkového profilu, konzolou pre PC, spodnou skrinkou zásuvky a prídavnou poličkou. |  |  |  |  | áno
na kolieskach |  |  |  |  | áno
výška | mm | 1300 | 1400
šírka | mm | 1050 | 1100
hĺbka | mm | 650 | 750
Podvesný kontajner | ks | 1
zásuvky | počet | 4
z toho jedna na dokumenty | počet |  |  | 1
širka | mm | 300 | 350
hľbka | mm | 450 | 500
centrálne uzamykanie |  |  |  |  | áno
PC -Parametre | súbor | 1
monitor FULL HD | " | 23
s operačným programom s parametrami min Windows 10 Home |  |  |  |  | áno
procesor | bity | 32
pamäť | GB | 4
Pevný disk | GB | 512
USB s rýchlosťou min. 12Mbit. | ks | 2
klávesnica +myš |  |  |  |  | áno
WIFI rozhranie min 2.4 GHz |  |  |  |  | áno
WIFI IEEE 802.11 B / N |  |  |  |  | áno
Držiak PC | ks | 1
Držiak monitora pre mobilný stojan | ks | 1
Doplní uchádzač
27. Didaktický model benzínového motora s priamym vstrekovaním v čiastočne rozobratom stave s príslušenstvom -1 súbor | [5 empty] | Označenie (výrobná značka/model) ponúkaného tovaru:
Požadované technické parametre a vybavenie | Jednotka parametra | Požiadavka |  |  |  | Uchádzačom ponúknuté parametre (uchádzač uvedie ku každej položke/parametru hodnotu/funkcionalitu ponúkaného produktu, t.j. opis vlastností požadovaného produktu tak, aby bolo možné posúdiť splnenie požiadaviek na daný produkt)
|  | minimum | maximum | presne | vyžaduje sa/nevyžaduje sa
Mechanický model motora TSI študentom odboru autotronik a auto opravár mechanik má ponúknuť príležitosť podrobne pozorovať celý motor. Rozložený model autentického motora by mal ponúkať množstvo výhod, ktoré prevyšujú konvenčný odrezaný model. Hardvér modelu musí byť softvérovo prepojený s e -cvičebnicami pre riešenie úloh. |  |  |  |  | áno
Model benzínového motora s priamym vstrekovaním v čiastočne rozobratom stave | ks | 1
Koncept MED |  |  |  |  | áno
Vodou chladený kompresor výfukových plynov (elektronicky riadené odvodné potrubie) |  |  |  |  | áno
4 valce |  |  |  |  | áno
vodou chladený medzichladič (zabudovaný do sacieho potrubia). |  |  |  |  | áno
Motor 1,4 l TSI |  |  |  |  | áno
Nastavenie vačkového hriadeľa |  |  |  |  | áno
E-zbierka cvičení: Model benzínového motora s priamym vstrekovaním v čiastočne rozobratom stave | ks | 1
PC -Parametre | súbor | 1
monitor FULL HD | " | 23
s operačným programom s parametrami min Windows 10 Home |  |  |  |  | áno
procesor | bity | 32
pamäť | GB | 4
Pevný disk | GB | 512
USB s rýchlosťou min. 12Mbit. | ks | 2
klávesnica +myš |  |  |  |  | áno
WIFI rozhranie min 2.4 GHz |  |  |  |  | áno
WIFI IEEE 802.11 B / N |  |  |  |  | áno
Doplní uchádzač
28. Didaktický model motora Common Rail turbodýchadlom s meniteľnú geometriou lopatiek s príslušenstvom -1 súbor | [5 empty] | Označenie (výrobná značka/model) ponúkaného tovaru:
Požadované technické parametre a vybavenie | Jednotka parametra | Požiadavka |  |  |  | Uchádzačom ponúknuté parametre (uchádzač uvedie ku každej položke/parametru hodnotu/funkcionalitu ponúkaného produktu, t.j. opis vlastností požadovaného produktu tak, aby bolo možné posúdiť splnenie požiadaviek na daný produkt)
|  | minimum | maximum | presne | vyžaduje sa/nevyžaduje sa
Model autentického motora by mal byť softvérovo prepojený s e -cvičebnicami pre riešenie úloh .Komponenty prepojené prostredníctvom dvoch riadiacich jednotiek, ktoré zachytávajú signály zo senzorov zapojených v systéme a podľa potreby aktivujú akčné členy. To umožňuje reprezentovať celkový proces modelu vstupného spracovania a výstupu (IPO), ako sa používa v praxi. Je možné študovať rôzne jazdné situácie. Senzory a akčné členy systému riadenia motora sú autentickými komponentmi a sú plne funkčné. |  |  |  |  | áno
Model motora Common Rail turbodýchadlom s meniteľnú geometriou lopatiek | ks | 1
Pretlaková/podtlaková pumpa | ks | 1
Ochranný obal na model riadenia motorov | ks | 1
Mobilný stojan pre model | ks | 1
Mobilný experimentálny a demonštračný stojan s nohami stola z hliníkového profilu, konzolou pre PC, spodnou skrinkou zásuvky a prídavnou poličkou. |  |  |  |  | áno
na kolieskach |  |  |  |  | áno
výška | mm | 1300 | 1400
šírka | mm | 1050 | 1100
hĺbka | mm | 650 | 750
Podvesný kontajner | ks | 1
zásuvky | počet | 4
z toho jedna na dokumenty | počet |  |  | 1
širka | mm | 300 | 350
hľbka | mm | 450 | 500
centrálne uzamykanie |  |  |  |  | áno
PC -Parametre | súbor | 1
monitor FULL HD | " | 23
s operačným programom s parametrami min Windows 10 Home |  |  |  |  | áno
procesor | bity | 32
pamäť | GB | 4
Pevný disk | GB | 512
USB s rýchlosťou min. 12Mbit. | ks | 2
klávesnica +myš |  |  |  |  | áno
WIFI rozhranie min 2.4 GHz |  |  |  |  | áno
WIFI IEEE 802.11 B / N |  |  |  |  | áno
Držiak PC | ks | 1
Držiak monitora pre mobilný stojan | ks | 1
Miesto a dátum vypracovania:
Meno a priezvisko, podpis oprávnenej osoby - štatutárny zástupca resp. ním splnomocnenou osoba oprávnená konať za uchádzača, pečiatka:
Note on A61: Belujská Zuzana: Softvér na prepojenie meracej jednotky