## Stručný opis PZ
Opis predmetu zákazky - úvod
Predmetom zákazky je kúpa 50 ks automobilov typu kombi v civilnom prevedení, všetky automobily s VRZ_zostavou2 a montážou montážnej sady vysielačky.
Automobil musí spĺňať všetky požiadavky na verejného obstarávateľa. Všetky požiadavky na predmet zákazky sú v súťažných podkladoch stanovené ako minimálne pokiaľ pri konkrétnej požiadavke nie je výslovne uvedená presná hodnota alebo je explicitne uvedené, že ide o maximálnu hodnotu.
Verejný obstarávateľ umožňuje predloženie ponuky na viacero modelov viacerých značiek v prevedení so zážihovým motorom alebo so vznetovým motorom, prípade v oboch motorizáciách. Celkový počet ponúkaných automobilov musí byť 50, a to bez ohľadu na značku, model alebo ponúkanú motorizáciu. Požiadavky na predmet zákazky sa vzťahujú rovnako na všetky uchádzačom ponúkané značky, modely alebo motorizácie. Ak počet vyžltených stĺpcov v hárku "Automobil špecifikácia" nie je dostatočný vzhľadom na ponúkaný počet modelov, uchádzač vytvorí/doplní v hárku "Automobil špecifikácia" nový stĺpec (rovnaký ako stĺpec D).
Svetelné a zvukové výstražné zariadenie s určením pre Políciu SR (zostava 2) musí byť pri všetkých uchádzačom ponúkaných automobiloch rovnaké.

## Automobil_špecifikácia
Automobil typu kombi pre priamy výkon služby PZ v civilnom prevedení
p.č. | požiadavka na predmet zákazky/parameter | požadovaná hodnota parametra | skutočná hodnota parametra ponúkaného riešenia (ak nie je uvedené inak uchádzač uvedie slovo "áno" ak ponúkané parameter spĺňa) | skutočná hodnota parametra ponúkaného riešenia (ak nie je uvedené inak uchádzač uvedie slovo "áno" ak ponúkané parameter spĺňa) | skutočná hodnota parametra ponúkaného riešenia (ak nie je uvedené inak uchádzač uvedie slovo "áno" ak ponúkané parameter spĺňa) | skutočná hodnota parametra ponúkaného riešenia (ak nie je uvedené inak uchádzač uvedie slovo "áno" ak ponúkané parameter spĺňa) | skutočná hodnota parametra ponúkaného riešenia (ak nie je uvedené inak uchádzač uvedie slovo "áno" ak ponúkané parameter spĺňa) | skutočná hodnota parametra ponúkaného riešenia (ak nie je uvedené inak uchádzač uvedie slovo "áno" ak ponúkané parameter spĺňa)
1 | Obstarávaný počet automobilov | 50 | do tejto bunky uchádzač doplní výrobcu, model, označenie motorizácie a stupňa výbavy ponúkaného automobilu | do tejto bunky uchádzač doplní výrobcu, model, označenie motorizácie a stupňa výbavy ponúkaného automobilu | do tejto bunky uchádzač doplní výrobcu, model, označenie motorizácie a stupňa výbavy ponúkaného automobilu | do tejto bunky uchádzač doplní výrobcu, model, označenie motorizácie a stupňa výbavy ponúkaného automobilu | do tejto bunky uchádzač doplní výrobcu, model, označenie motorizácie a stupňa výbavy ponúkaného automobilu | do tejto bunky uchádzač doplní výrobcu, model, označenie motorizácie a stupňa výbavy ponúkaného automobilu
2 | všeobecné požiadavky | všetky automobily musia byť rovnaký model kategórie M1
3 |  | všetky automobily musia byť nové, nepoužívané s údajom na počítadle km nie vyšším ako 40 km.
4 |  | Automobily nesmú byť vyrobené viac ako 10 mesiacov pred momentom dodania
5 |  | Záruka na vozidlo min. 5 rokov / min. 150 000 km (uplatniteľná v ktoromkoľvek autorizovanom servisnom stredisku) | uchádzač uvedie presnú hodnotu parametra | uchádzač uvedie presnú hodnotu parametra | uchádzač uvedie presnú hodnotu parametra | uchádzač uvedie presnú hodnotu parametra | uchádzač uvedie presnú hodnotu parametra | uchádzač uvedie presnú hodnotu parametra
6 |  | Záruka na prehrdzavenie karosérie sa požaduje min. 6 rokov a na lak min. 3 roky (uplatniteľná v ktoromkoľvek autorizovanom servisnom stredisku) | uchádzač uvedie presnú hodnotu parametra | uchádzač uvedie presnú hodnotu parametra | uchádzač uvedie presnú hodnotu parametra | uchádzač uvedie presnú hodnotu parametra | uchádzač uvedie presnú hodnotu parametra | uchádzač uvedie presnú hodnotu parametra
7 |  | Záruka začína plynúť odo dňa prevzatia tovaru kupujúcim (od dátumu predaja uvedeného na preberacom – odovzdávacom protokole).
Karoséria
8 | Typ (podľa Nariadenia EP a Rady EÚ 2018/858) | AC - kombi (dvojpriestorová)
9 | počet dverí | 5 (presne)
10 | Počet sedadiel (miest na sedenie) | 5 (presne)
11 | Farba automobilu | možnosť výberu min. z piatich metalických farieb (zahŕňajúcich min. čiernu a striebornú)
12 | parameter A - priestor pre vodiča a spolujazdca vpredu | Min. 1000 mm pri prednom sedadle v najnižšej polohe posunutom na doraz vzad. Merané od brzdového pedálu (pri kontrolnom meraní je prípustná odchýlka mínus 10 mm) . Grafické znázornenie parametrov A až F je nižšie pod špecifikáciou
13 | parameter B - priestor pre spolujazdcov vzadu | Min. 700 mm pri prednom sedadle posunutom na vzdialenosť 1000 mm od brzdového pedálu (pri kontrolnom meraní je prípustná odchýlka mínus 10 mm)
14 | parameter C - priestor pre hlavu vpredu | Min. 950 mm merané od spojnice sedáku s operadlom, operadlo kolmo k sedáku pri sedadle v najnižšej polohe, merané v predĺženej línii operadla po strop (pri kontrolnom meraní je prípustná odchýlka mínus 10 mm)
15 | parameter D - priestor pre hlavu vzadu | Min. 950 mm merané od spojnice sedáku s operadlem v predĺženej línii operadla po strop. Nnastavenie sedadiel zodpovedajúce udávanému parametru objemu batožinového priestoru. (pri kontrolnom meraní je prípustná odchýlka mínus 10 mm)
16 | parameter E - šírka v lakťoch vpredu | min. 1500 mm (pri kontrolnom meraní je prípustná odchýlka mínus 10 mm)
17 | parameter F - šírka v lakťoch vzadu | min. 1450 mm (pri kontrolnom meraní je prípustná odchýlka mínus 10 mm)
18 | Svetlá výška vozidla | min. 130 mm a max. 150mm | uchádzač uvedie presnú hodnotu parametra | uchádzač uvedie presnú hodnotu parametra | uchádzač uvedie presnú hodnotu parametra | uchádzač uvedie presnú hodnotu parametra | uchádzač uvedie presnú hodnotu parametra | uchádzač uvedie presnú hodnotu parametra
19 | Rázvor | min. 2900 mm
20 | Objem batožinového priestoru bez sklopených sedadiel meraný od pevnej podlahy batožinového priestoru po vrchný kryt batožinového priestoru metódou podľa ISO3832 (bez priestoru pre umiestnenie rezervy a odkladacích priestorov nachádzajúcich sa pod podlahou) | min. 530 l | uchádzač uvedie presnú hodnotu parametra | uchádzač uvedie presnú hodnotu parametra | uchádzač uvedie presnú hodnotu parametra | uchádzač uvedie presnú hodnotu parametra | uchádzač uvedie presnú hodnotu parametra | uchádzač uvedie presnú hodnotu parametra
Motor
21 | Druh motora | zážihový alebo vznetový | uchádzač uvedie presnú hodnotu parametra | uchádzač uvedie presnú hodnotu parametra | uchádzač uvedie presnú hodnotu parametra | uchádzač uvedie presnú hodnotu parametra | uchádzač uvedie presnú hodnotu parametra | uchádzač uvedie presnú hodnotu parametra
22 | Palivo | bezolovnatý benzín, oktánové číslo min. 95 alebo diesel | uchádzač uvedie presnú hodnotu parametra | uchádzač uvedie presnú hodnotu parametra | uchádzač uvedie presnú hodnotu parametra | uchádzač uvedie presnú hodnotu parametra | uchádzač uvedie presnú hodnotu parametra | uchádzač uvedie presnú hodnotu parametra
23 | výkon (kW) | min. 245 kW | uchádzač uvedie presnú hodnotu parametra | uchádzač uvedie presnú hodnotu parametra | uchádzač uvedie presnú hodnotu parametra | uchádzač uvedie presnú hodnotu parametra | uchádzač uvedie presnú hodnotu parametra | uchádzač uvedie presnú hodnotu parametra
24 | počet valcov | min. 6 | uchádzač uvedie presnú hodnotu parametra | uchádzač uvedie presnú hodnotu parametra | uchádzač uvedie presnú hodnotu parametra | uchádzač uvedie presnú hodnotu parametra | uchádzač uvedie presnú hodnotu parametra | uchádzač uvedie presnú hodnotu parametra
25 | objem valcov | min. 2950 ccm | uchádzač uvedie presnú hodnotu parametra | uchádzač uvedie presnú hodnotu parametra | uchádzač uvedie presnú hodnotu parametra | uchádzač uvedie presnú hodnotu parametra | uchádzač uvedie presnú hodnotu parametra | uchádzač uvedie presnú hodnotu parametra
26 | Objem palivovej nádrže (l) | min. 50 l
27 | dojazd (dojazd sa počíta ako podiel veľkosti palivovej nádrže v litroch a hodnoty kombinovanej spotreby podľa WLTP v litroch na 100 km, vynásobený hodnotou 100. Ak je hodnota kombinovanej spotreby uvedená intervalom, aplikuje sa hodnota hornej hranice intervalu) | min. 600 km | uchádzač uvedie hodnotu kombinovanej spotreby podľa WLTP | uchádzač uvedie hodnotu kombinovanej spotreby podľa WLTP | uchádzač uvedie hodnotu kombinovanej spotreby podľa WLTP | uchádzač uvedie hodnotu kombinovanej spotreby podľa WLTP | uchádzač uvedie hodnotu kombinovanej spotreby podľa WLTP | uchádzač uvedie hodnotu kombinovanej spotreby podľa WLTP
28 | pohon náprav | 4x4
29 | adaptívny podvozok s možnosťou nastavenia charakteristiky (tuhosti) tlmenia minimálne do normálneho režimu tlmenia a do športového režimu tlmenia pre zlepšenie jazdných vlastností vozidla počas služobného zákroku | požaduje sa
30 | Prevodovka | automatická
31 | Počet prevodových stupňov | min. 7-stupňov vpred (neakceptuje sa bezstupňová CVT prevodovka) | uchádzač uvedie presnú hodnotu parametra | uchádzač uvedie presnú hodnotu parametra | uchádzač uvedie presnú hodnotu parametra | uchádzač uvedie presnú hodnotu parametra | uchádzač uvedie presnú hodnotu parametra | uchádzač uvedie presnú hodnotu parametra
Bezpečnosť
32 | ABS a rozdeľovač brzdového účinku | požaduje sa
33 | Protipreklzový systém s obmedzením výkonu motora | požaduje sa
34 | Elektronický stabilizačný systém | požaduje sa
35 | Kotúčové brzdy vpredu a vzadu | požaduje sa
36 | Systém na monitorovanie tlaku v pneumatikách | požaduje sa
37 | Asistent rozjazdu do kopca | požaduje sa
38 | Asistent udržiavania v jazdnom pruhu (pozn.: Verejný obstarávateľ požaduje aktívny asistent, ktorý zásahmi do riadenia udržiava vozidlo v jazdnom pruhu) | požaduje sa
39 | Automatické núdzové brzdenie | požaduje sa (vypínateľné)
40 | Systém sledovania mŕtveho uhla | požaduje sa
41 | Počet airbagov | min. 6 (predné, hlavové a bočné, vodiča a spolujazdca)
42 | Trojbodové bezpečnostné pásy na všetkých sedadlách (aj tretie sedadlo vzadu v strede) | požaduje sa
43 | Bezpečnostné pásy vodiča a spolujazdca s predpínačom | požaduje sa
44 | Denné svietenie LED | požaduje sa
45 | Vypínateľné obrysové svetlá a denné svietenie pri naštartovanom motore | požaduje sa
46 | Minimálne projektorové predné LED svetlomety s automaticky riadeným svetelným kužeľom (automatická úprava dĺžky a rozloženia svetelného lúča v závislosti od situácie v premávke a vozidiel jazdiacich pred a oproti) (Pozn.: Verejný obstarávateľ požaduje svetlá s automaticky riadeným svetelným kužeľom, ktoré automatickou úpravou dĺžky a rozloženia svetelného lúča „odclonia“ vozidlá jazdiace pred a oproti. Ide teda o výkonné osvetlenie s pokročilými funkciami prispôsobenia svetelného lúča okolitej premávke so zachovaním maximálneho osvetlenia priestoru pred vozidlom. Samotné automatické prepínanie diaľkových a stretávacích svetiel nie je postačujúce.) | požaduje sa
47 | Predné svetlomety do hmly | požaduje sa (nepožaduje sa v prípade, ak uchádzač ponúkne automobil, ktorého predné svetlomety svojou konštrukciou, riadením distribúcie svetelného lúča a svojim umiestnením plnohodnotne plnia funkciu predných svetlometov do hmly)
48 | Tretie brzdové svetlo | požaduje sa
49 | Hmlové svetlo vzadu | požaduje sa
Komfort
50 | Posilňovač riadenia | požaduje sa
51 | Výškovo a pozdĺžne nastaviteľný kožený multifunkčný volant | požaduje sa
52 | Výškovo a pozdĺžne nastaviteľné sedadlo vodiča a spolujazdca vpredu (sedadlá nesmú obmedzovať komfort sedenia s policajnou výstrojou a výzbrojou napr. nadmerne vyvýšenými bočnými stenami sedáku alebo operadla) | požaduje sa
53 | Lakťová opierka vpredu (s vnútorným odkladacím priestorom, vrchná časť opierky z ľahko čistiteľného materiálu.) | požaduje sa
54 | Centrálne zamykanie s dialkovým ovládaním | požaduje sa
55 | Tempomat | požaduje sa
56 | Elektrické ovládanie okien vpredu a vzadu s možnosťou vypnutia ovládania zadných okien z miesta vodiča | požaduje sa
57 | Osvetlenie interiéru so samostatným ovládaním vpredu aj v zadu, centrálne ovládanie osvetlenia interiéru v predu, samostatne ovládateľné prídavné osvtlenie interiéru pre vodiča a spolujazdca, vypínateľné osvetlenie interiéru pri otvorených dverách. | požaduje sa
58 | Osvetlenie batožinového priestoru | požaduje sa
59 | Automatická klimatizácia | požaduje sa
60 | Vnútorné spätné zrkadlo so zabezpečením proti oslneniu (min. prepínateľné) | požaduje sa
61 | Elektricky ovládané vyhrievané vonkajšie spätné zrkadlá | požaduje sa
62 | Vyhrievané zadné okno | požaduje sa
63 | Nezávislé kúrenie s diaľkovým ovládaním | požaduje sa
64 | Detské poistky zámkov zadných bočných dverí | požaduje sa
65 | Signalizácia otvorenia dverí | požaduje sa
66 | Automatické uzamknutie dverí pri rozjazde | požaduje sa
67 | Predné a zadné parkovacie senzory s akustickou signalizáciou a parkovacia kamera | požaduje sa
Interiér/sedadlá
68 | Farba interiéru | čierna alebo tmavo šedá
69 | Uzatvárateľný odkladací priestor integrovaný v palubnej doske pred spolujazdcom | požaduje sa
70 | Poťah sedadiel | min. látkové
71 | Opierka hlavy všetkých sedadiel (aj tretie sedadlo vzadu v strede) | požaduje sa
72 | Delené sklopné zadné sedadlá (napr. 60:40, 3:2 a pod.) | požaduje sa
73 | Vyhrievanie predných sedadiel | požaduje sa
Iná výbava
74 | Otáčkomer | požaduje sa
75 | Systém zamedzujúci samočinnému vypnutiu motora a uzamknutiu vozidla pri jeho opustení. | požaduje sa
76 | 2x integrovaná zásuvka USB pre dobíjanie elektrických zariadení v priestore medzi vodičom a spolujazdcom (dostupná aj po montáži doplnkovej výbavy). Riešenie redukciou z 12V zásuvky nie je prípustné) | požaduje sa
77 | 12V zásuvka v priestore medzi vodičom a spolujazdcom | požaduje sa
78 | 12V zásuvka v batožinovom priestore | požaduje sa
79 | Kryt batožinového priestoru (roleta alebo pevný kryt) | požaduje sa
80 | Zadný stierač | požaduje sa
81 | Palubný počítač | požaduje sa
82 | Ukazovateľ vonkajšej teploty | požaduje sa
83 | Rádio + anténa a repro sústava pre ozvučenie vozidla + Bluetooth pripojenie telefónu a zrkadenie telefónu + USB mediálny vstup, | požaduje sa
84 | Infotainment vozidla so vstupom audio a video signálu z externého zdroja | požaduje sa min. 10"
85 | Povinná výbava stanovená pre daný druh vozidla (v zmysle zákona č. 106/2018 Z.z., resp. vyhlášky č. 134/2018 Z. z.). | požaduje sa
86 | Ručný hasiaci prístroj práškový (2 kg) upevnený v batožinovom priestore na ľahko dostupnom mieste umožňujúcom jeho okamžité použitie. | požaduje sa
87 | Sada originálnych gumených rohoží na podlahu vrátane gumenej rohože s vyvýšenými okrajmi na podlahu batožinového priestoru (vanička) | požaduje sa
88 | Rezervné koleso alebo dojazdové koleso (vrátane náradia na jeho výmenu). | požaduje sa
89 | 4 ks originálnych diskov kolies z ľahkých zliatin min. 18" so sadou 4 ks prémiových letných pneumatík (napr. Michelin, Continental, Dunlop, Goodyear, Bridgestone, Pirelli) max. profilu 55. Celoročné pneu nie sú prípustné. Pneu a disky musia byť kompatibilné s automobilom. | požaduje sa
90 | 4 ks originálnych diskov kolies z ľahkých zliatin min. 18" so sadou 4 ks prémiových zimných pneumatík (napr. Michelin, Continental, Dunlop, Goodyear, Bridgestone, Pirelli). Celoročné pneu nie sú prípustné. Pneu a disky musia byť kompatibilné s automobilom. (ďalej aj ako "zimná sada diskov") | požaduje sa
91 | Bezkľúčové štartovanie a uzamykanie vozidla | požaduje sa
92 | Kľúč s diaľkovým ovládaním uzamykania a odomykania vozidla s funkciou diaľkového zatvorenia a otvorenia okien | požaduje sa min. 2x
93 | Zosilnená autobatéria vrátane výkonnejšieho alterrnátora zabezpečujúca prevádzku doplnkovej policajnej výbavy a zariadení s minimálnym odberom 150W. | požaduje sa
94 | Kladivko na rozbíjanie skiel s rezačom pásov umiestnené v priestore vodiča alebo spolujazdca vpredu | požaduje sa
95 | Tónovanie všetkých skiel od stĺpika B dozadu | požaduje sa min. 70% zatmavenie
96 | Servis - náklady na výrobcom predpísanú údržbu (pravidelné servisné prehliadky podľa pokynov výrobcu, materiál + cena normovanej práce v autorizovanom servise) min. 5 rokov / min. 150 000 km (uplatniteľný v ktoromkoľvek autorizovanom servisnom stredisku) | požaduje sa
97 | Predná palubná monitorovacia kamera - kamera určená na dokumentovaie situácie pred vozidlom, min. FullHD, min. 50 fps pri FullHD, uhol záberu min. 145st., rozmery max. 100x70x50mm, externá pamäť min. 128Gb, kompatibilná micro SD karta min. 128Gb súčasť dodávky, možnosť vypnutia nahrávania zvuku, prehľadový displej vypínateľný min. 2,3", pevné uchytenie držiaku na čelné sklo prostredníctvom dual-lock alebo pevný magnetický držiak, napájanie kamery do portu typu USB-C umiestneného v/pri vnútornom spätnom zrkadle alebo v/pri stredovom strešnom panely (zriadenie portu USB typu C je súčasťou dodávky) | požaduje sa
Grafické znázornenie parametrov A až F

## Zoznam doplnkov
Doplnkové príslušenstvo
p.č. | Názov položky | Požiadavky | Počet
2.1 | Montáž montážnej sady pre inštaláciu vozidlovej rádiostanice | podľa technickej špecifikácie v hárku "Radiostanica_spec" vrátene montáže. | 50
2.2 | Svetelné a zvukové výstražné zariadenie pre skrytú montáž s určením pre Políciu SR (zostava 2) | podľa technickej špecifikácie v hárku "VRZ_zostava2_spec" vrátane montáže. Kompatibilné s ponúkanými automobilom | 50
2.3 | Poťahy sedadiel | Poťahy predných sedadiel vrátane hlavových opierok na prednej strane sedačiek musia byť zo zosilneného materiálu (min. 3mm), ktorý zabezpečí maximálnu ochranu exponovaných častí sedadiel pred znečistením a mechanickým poškodením vznikajúcim pri častom nasadaní a vysadaní so špeciálnou výstrojou a výzbrojou pripevnenou na stehnách alebo páse policajta (napr. eko koža). Stredná sedacia a opieracia časť predných sedadiel z textilného materiálu, ktorý okrem požadovaných vlastností zabezpečí dostatočnú priedušnosť a tepelný komfort v zimnom období. Zadné sedadlá z odolného ľahko čistiteľného nenasiakavého materiálu, ktorý zabezpečí ochranu sedadiel pred znečistením eskortovanou osobou. Vrchná časť lakťovej opierky musí byť z ľahko čistiteľného materiálu. Poťahy sedadiel musia zabezpečiť ochranu predných sedadiel pred mechanickým poškodením, ktoré vzniká pri nasadaní a vysadaní posádky vozidla s policajnou výstrojou a výzbrojou ako napr. služobná zbraň s puzdrom, zásobníky na zbraň s puzdrom, služobné ptá s puzdrom a pod.. Materiál poťahov musí byť nenasiakavý a musí umožňovať ľahkú údržbu počas celej doby životnosti čistením, bez špeciálnych čistiacich prostriedkov. Možnosť ich úplnej demontáže a dôkladného vyčistenia alebo výmeny v prípade nadmerného znečistenia či poškodenia. Vyrobené z hygienicky nezávadných bezzápachových materiálov určených pre vozidlá využívané v nepretržitej prevádzke. Materiál a vyhotovenie zaisťujúce dlhú životnosť poťahov bez vizuálnych zmien. Požaduje sa zachovanie funkčnosti všetkých mechanických prvkov a ovládania sedadiel. Materiál a vyhotovenie zamedzujúce posuvu či krčeniu poťahov. Požaduje sa zachovanie funkčnosti všetkých airbagov bez obmedzenia. Požaduje sa zachovanie bezpečnosti použitím nehorľavých materiálov. Možnosť umiestnenia loga výrobcu povolené len po predchádzajúcom posúdení rozmerov a miesta umiestnenia na základe písomného súhlasu obstarávateľa tak aby umiestnenie loga nenarúšalo celkový vizuál a vzhľad policajného vozidla. (Po dodaní vozidiel je predávajúci povinný na vyžiadanie kupujúceho bezodkladne predložiť kupujúcemu certifikáty preukazujúce splnenie uvedených vlastností poťahov). Vrátane montáže. | 50

## Radiostanica_spec
Montáž montážnej sady pre inštaláciu vozidlovej rádiostanice - špecifikácia
Verejný obstarávateľ požaduje iba montáž montážnej sady pre inštaláciu vozidlovej rádiostanice SITNO / MATRA TPMe a dodanie a montáž napájacej kabeláže zodpovedajúceho typu s istením. Tzn., že uchádzač bude realizovať len montáž komponentov potrebných pre umiestnenie rádiostanice SITNO / MATRA TPMe a dodanie a montáž napájacej kabeláže zodpovedajúceho typu s istením. Tzn., že uchádzač nacení a v ponukovej cene zahrnie len montáž komponentov potrebných pre umiestnenie rádiostanice SITNO / MATRA TPMe a dodanie a montáž napájacej kabeláže zodpovedajúceho typu s istením. Samotnú sadu (t. j. všetky jej komponenty, samozrejme okrem napájacej kabeláže zodpovedajúceho typu s istením) dodá uchádzačovi verejný obstarávateľ.
montáž sady komponentov potrebných pre umiestnenie rádiostanice SITNO / MATRA TPMe zahŕňa | Vymedzenie priestoru vo vozidle pre umiestnenie a upevnenie rádiostanice/rádiostaníc (manipulácia s ovládacími prvkami rádiostanice musí byť ľahko dostupná z miesta vodiča a spolujazdca),
Montáž kabeláže a napájania rádiostanice/rádiostaníc,
Umiestnenie, upevnenie a pripojenie vozidlovej antény rádiostanice/rádiostaníc
Umiestnenie držiaku ovládacieho panela na prístrojovej doske vozidla v jej strednej časti tak, aby bola v dosahu vodiča i spolujazdca. Namontovaný ovládací panel rádiostanice nesmie prekážať airbagu vozidla.
Umiestnenie držiaku rádiobloku „BER" na ľahko prístupnom mieste z dôvodu programovania v určených časových intervaloch.
Montáž celej kabeláže tak, aby nedochádzalo k poškodeniu kabeláže ani rádiobloku.
Konkrétne umiestnenie komponentov a ovládacích prvkov upresní objednávateľ podľa typu dodaného vozidla.
Vypracovanie montážneho predpisu (cca 15 viazaných plnofarebných strán s textom) podľa podmienok uvedených v zmluve.
Obsah sady komponentov potrebných pre umiestnenie rádiostanice SITNO / MATRA TPMe (uchádzačovi ju dodá verejný obstarávateľ podľa podmienok v zmluve) | držiak rádiobloku "BER"
držiak ovládacieho panela
držiak mikrotelefónu
externý reproduktor (4-8 ohm a 10W)
anténa s montážou na strechu vozidla (v prípade skrytej inštalácie: anténa na umiestnenie pod plastové nárazníky, tzv. bumper anténa), UHF (380-420MHz), zaťažiteľnosť min.10W, koaxiálny kábel: RG-58 alebo ekvivalent potrebnej dĺžky, konektor FMA s ukončením TNC.
prepojovacia kabeláž

## VRZ_zostava2_spec
Svetelné a zvukové výstražné zariadenie pre skrytú montáž vozidiel DP - technická špecifikácia
skutočná hodnota parametra ponúkaného riešenia (ak nie je uvedené inak uchádzač uvedie slovo "áno" ak ponúkané parameter spĺňa)
Zloženie zostavy | ovládacia časť s elektronikou | do tejto bunky uchádzač doplní vlastný návrh riešenia v rozsahu identifikácie výrobcu a modelu ponúkaného riešenia spolu s odkazom na webovú stránku s technickými špecifikáciami riešenia a fotografiami (odkaz je možné nahradiť predložením technických špecifikácií a fotografií v ponuke)
tlakový reproduktor
| magnetický svetelný maják, resp. magnetický maják s príslušenstvom na uchytenie magnetického majáku na hliníkovú strechu vozidla | do tejto bunky uchádzač doplní vlastný návrh riešenia v rozsahu identifikácie výrobcu a modelu ponúkaného riešenia spolu s odkazom na webovú stránku s technickými špecifikáciami riešenia a fotografiami (odkaz je možné nahradiť predložením technických špecifikácií a fotografií v ponuke)
| doplnkové výstražné LED svietidlá so stroboskopickým efektom, viď požiadavka na doplnkové svetelné výstražné zariadenia nižšie | do tejto bunky uchádzač doplní vlastný návrh riešenia v rozsahu identifikácie výrobcu a modelu ponúkaného riešenia spolu s odkazom na webovú stránku s technickými špecifikáciami riešenia a fotografiami (odkaz je možné nahradiť predložením technických špecifikácií a fotografií v ponuke)
Všeobecné poižiadavky na zostavu | vhodné pre motorové vozidlá s konštrukčnou rýchlosťou do 250 km/h,
vymeniteľnosť jednotlivých komponentov a náhradných dielov
Požiadavky na hlavný svetelný maják | farba vyžarovaného svetla červená alebo červeno-modrá so stroboskopickým efektom viditeľným zo všetkých strán, t.j. 360°, (pokiaľ sú na vozidle namontované strešné lyžiny, hagusy, maják musí mať dostatočnú výšku svetelnej časti, aby ho neprekrývali), krycí plast vo vyhotovení červenom, modrom, priehľadnom alebo kombinácia týchto farieb
konektor na pripojenie hlavného svetelného majáku musí byť vyvedený v oboch “B“ stĺpikoch vozidla, (prepojovací kábel od konektora po maják musí byť dostatočnej dĺžky, flexibilný ako napr. točený telefónny kábel, s dostatočnou mechanickou pevnosťou, opletom a odpovedajúcim priemerom vodiča, vzhľadom na odber prúdu zariadenia)
uchytenie magnetické alebo mechanické (bez viditeľných úprav na vozidle v prípade nemagnetického materiálu karosérie), na najvyššom bode karosérie vozidla, musí zabezpečiť použitie pri prevádzkovej rýchlosti vozidla do 250 km/h (aj keď maximálna konštrukčná rýchlosť vozidla je nižšia)
maximálna hmotnosť 1,5 kg
Požiadavky na doplnkové svetelné výstražné zariadenia | 2 kusy nízkeho interiérového výstražného svetla, každé z min. 12 ks LED červenej, modrej (na ľavej strane vozidla červenej farby a na pravej strane vozidla modrej farby) alebo červeno-modrej farby so stroboskopickým efektom pevne prichytené a umiestnené v najvyššej časti čelného skla s tieniacim krytom zabezpečujúcim uchytenie svetelného zdroja a vyžarovanie svetla v priamom smere a zamedzujúcim prenikaniu svetla do interiéru vozidla. Svetlá musia byť umiestnené na okraji v hornej časti skla predného okna, podľa možnosti konštrukcie vozidla.
2 kusy priame exteriérové LED-diodové výstražné svetlá skladajúce sa každé z min. 6 ks LED červenej a modrej farby (na ľavej strane vozidla červenej farby a na pravej strane vozidla modrej farby) alebo červeno-modrej farby so stroboskopickým efektom a maximálnou hodnotou efektívnej svietivosti v zmysle predpisu EHK č. 65, (umiestnenie spresní obstarávateľ podľa typu vozidla – spravidla ide o umiestnenie pred chladičom v prednej maske vozidla)
2 kusy interiérového výstražného svetla, každé z min. 12 ks LED červenej, modrej (na ľavej strane vozidla červenej farby a na pravej strane vozidla modrej farby) alebo červeno-modrej farby so stroboskopickým efektom umiestné v najvyššej časti zadného okna vozidla s tieniacim krytom zabezpečujúcim uchytenie svetelného zdroja a vyžarovanie svetla v priamom smere a zamedzujúcim prenikaniu svetla do interiéru vozidla. Svetlá musia byť umiestnené na okrajoch hornej časti skla zadného okna, podľa možnosti konštrukcie vozidla.
1 kus interiérového výstražného svetla skladajúceho sa z min. 12 ks LED červeno-modrej farby so stroboskopickým efektom umiestný v najvyššej časti skla zadných bočných dverí za vodičom s tieniacim krytom zabezpečujúcim uchytenie svetelného zdroja a vyžarovanie svetla v priamom smere a zamedzujúcim prenikaniu svetla do interiéru vozidla
1 kus interiérového výstražného svetla skladajúceho sa z min. 12 ks LED červeno-modrej farby farby so stroboskopickým efektom umiestného v najvyššej časti skla zadných bočných dverí za spolujazdcom s tieniacim krytom zabezpečujúcim uchytenie svetelného zdroja a vyžarovanie svetla v priamom smere a zamedzujúcim prenikaniu svetla do interiéru vozidla
výška tieniaceho krytu zabezpečujúceho uchytenie svetelného zdroja a zamedzujúceho prenikaniu svetla do interiéru vozidla musí mať rozmer na výšku max. 40 mm.
2 kusy nízkeho exteriérového výstražného svetla skladajúceho sa každé z min. 12 ks LED červenej, modrej (na ľavej strane vozidla červenej farby a na pravej strane vozidla modrej farby) alebo červeno-modrej farby so stroboskopickým efektom pevne prichytené a umiestnené na spodnej časti 5. dverí vozidla. Svetlá musia byť umiestnené v rámci možností konštrukcie vozidla na spodnej hrane 5. dverí. Svetlá musia smerovať pri otvorení 5. dverí v smere za vozidlo. Svetlá musia byt namontované prioritne v plastovej časti zadných 5. dverách spolu s vypínačom, je neprípustný zásah do lakovanej kovovej časti dielu 5. dverí.
Požiadavky na navádzací informačný panel | 1 kus sklopného programovateľného (prostredníctvom USB portu) navádzacieho informačného panelu, inštalovaného v interiéri vozidla v priestore zadného okna čo najbližšie k nemu; panel musí byť uchytený na pevnom podklade o karosériu pod zadným oknom, v prípade karosérie typu combi požadujeme uchytenie na nosníkoch z hliníkových profilov, alternatívou je aj možnosť uchytenia výklopného panelu v priestore spodného alebo vrchného okraja okna na dverách batožinového priestoru s možným presahom sklopeného panelu cez líniu dverí max. 50mm. Vyklopený panel musí smerovať kolmo k zemi. Umiestnenie a spôsob uchytenia infopanelu odsúhlasí vopred objednávateľ. Panel musí obsahovať pamäť na minimálne 30 rôznych zobrazovacích textov (min. 10 už naprogramovaných po odsúhlasení objednávateľom), panel musí mať zobrazovaciu plochu v minimálnych rozmeroch (šxv) 400 mm x 100 mm; písmo textu musí byť zobrazované prostredníctvom min. dvoch červených LED diód (s priemerom min. 5 mm) vedľa seba a na výšku min. v 15 riadkoch LED diód; možnosť zobraziť naraz min. 8 znakov/písmen; možnosť zobrazenia smerových šípok; ovládaný musí byť na diaľku z priestoru vodiča/spolujazdca a na displeji ovládača musí byť zobrazovaný samotný text nápisu; príkon panelu pri rozsvietení všetkých LED diód musí byť minimálne 14 W (ľahko čitateľný aj pri slnečnom počasí). Po oboch bokoch zobrazovacej plochy integrované doplnkové LED výstražné svetlá červenej, modrej alebo červeno-modrej farby so stroboskopickým efektom s min. svetelným výkonom ako zobrazovacia plocha panelu.
Požiadavky na ovládaciu časť s elektronikou | zosilňovač
ovládací prepínač a ovládací panel (dodávaný ako sada pre variantnú montáž do motorového vozidla)
tlakový reproduktor s minimálnym výkonom 100 W a minimálnym akustickým tlakom (pri menovitom výkone 100 W a vzdialenosti 1m od zdroja) 120 dB v režime použitia sirény, kompletná montážna sada s príslušenstvom, (pokiaľ by akustický výkon reproduktora kvôli umiestneniu nezodpovedal 120 dB je nutné použiť reproduktory dva alebo zmeniť ich umiestnenie vo vozidle)
napájanie 12 V alebo 24 V podľa palubnej siete vozidla
možnosť rýchlej zmeny výstražných tónov (minimálne 2 tónov)
elektronická a zvuková stabilita parametrov výstražných tónov s blokovaním funkcie pri nefunkčnom majáku
Súlad s predpismi | § 19 vyhlášky Ministerstva dopravy, pôšt a telekomunikácií Slovenskej republiky č. 464/2009 Z.z., ktorou sa ustanovujú podrobnosti o prevádzke vozidiel v premávke na pozemných komunikáciách. Dodávateľ je povinný dokladovať homologizáciu zariadenia v zmysle platných predpisov predložením certifikátu homologizácie alebo typového schválenia.
Iné požiadavky | Dodávateľ vozidiel spracuje a objednávateľovi dodá schválený (schvaľovanie vykoná OT SITB MV SR, OAI PPZ MV SR, OA SE MV SR) montážny predpis zvláštneho zvukového a svetelného výstražného zariadenia od každej značky a typu vozidla.
Montážny predpis musí obsahovať podrobný popis demontáže a montáže čalúnenia a obkladov interiéru vozidla, montáž elektroniky výstražného zariadenia, blokovú schémou zapojenia, výrobné výkresy držiakov a prípravkov ak sú potrebné pre montáž a pod., v termíne do 10 dní po odovzdaní prvého vozidla. Vzor montážneho predpisu na konkrétny druh montáže poskytne obstarávateľ.
Dodávateľ zabezpečí bezplatné vyškolenie zodpovedných pracovníkov rezortu MV SR na údržbu a servis.
Obstarávateľ požaduje, aby dodávateľ v lehote do 30 dní od prvej dodávky tovaru vykonal bezplatné preškolenie 20 technických pracovníkov, týkajúce sa technickej obsluhy prístrojov, ich montáže, technickej profylaktickej údržby v záručnej dobe a podmienok pravidelnej pozáručnej technickej údržby. Školenie technikov z rezortu MV SR musí byť uskutočnené na území SR podľa dohody s obstarávateľom.
Dodávateľ zabezpečí dodanie kompletnej technickej dokumentácie k zariadeniu (servisný manuál, schémy zapojenia, katalóg náhradných dielov s objednávacími číslami a pod. v slovenskom jazyku) v lehote do 30 dní od prvej dodávky tovaru .

## Štruktúrovaný rozpočet
Pozn.: V celom tomto hárku vypĺňajte iba vyžltené bunky. Ostatné bunky nemeňte!
Pozn.: Uchádzač nemusí vyplniť všetky cenníky. Vyplní iba toľko cenníkov koľko modelov ponúka, samozrejme za dodržania presne stanoveného požadovaného počtu obstaraných vozidiel 50 ks
Pozn.: V stĺpci "Ponúkaný počet" vypĺňajte iba vyžltenú bunku. V tejto bunke uveďte ponúkaný počet daného ponúkaného modelu
Štrukturovaný rozpočet
Cenník ponúkaného automobilu | Ponúkaný počet | jednotková cena v eur bez DPH | jednotková cena v eur s DPH | celková cena v eur s DPH
V tejto bunke uchádzač vyplní značku, model, a motorizáciu
Automobil typu kombi pre priamy výkon služby PZ v civilnom prevedení (bez ceny položky 90 - zimná sada diskov a položky 96 - servis) | 0 | 0 |  | 0
Zimná sada diskov | 0 | 0 |  | 0
Servis - náklady na výrobcom predpísanú údržbu (pravidelné servisné prehliadky podľa pokynov výrobcu, materiál + cena normovanej práce v autorizovanom servise) min. 5 rokov / min. 150 000 km (uplatniteľný v ktoromkoľvek autorizovanom servisnom stredisku) | 0 | 0 |  | 0
Montáž montážnej sady pre inštaláciu vozidlovej rádiostanice | 0 | 0 |  | 0
Svetelné a zvukové výstražné zariadenie pre skrytú montáž s určením pre Políciu SR (zostava 2) | 0 | 0 |  | 0
Poťahy sedadiel | 0 | 0 |  | 0
Celková cena za daný model v eur s DPH |  |  |  | 0
Cenník ponúkaného automobilu | Ponúkaný počet | jednotková cena v eur bez DPH | jednotková cena v eur s DPH | celková cena v eur s DPH
V tejto bunke uchádzač vyplní značku, model, a motorizáciu
Automobil typu kombi pre priamy výkon služby PZ v civilnom prevedení (bez ceny položky 90 - zimná sada diskov a položky 96 - servis) | 0 | 0 |  | 0
Zimná sada diskov | 0 | 0 |  | 0
Servis - náklady na výrobcom predpísanú údržbu (pravidelné servisné prehliadky podľa pokynov výrobcu, materiál + cena normovanej práce v autorizovanom servise) min. 5 rokov / min. 150 000 km (uplatniteľný v ktoromkoľvek autorizovanom servisnom stredisku) | 0 | 0 |  | 0
Montáž montážnej sady pre inštaláciu vozidlovej rádiostanice | 0 | 0 |  | 0
Svetelné a zvukové výstražné zariadenie pre skrytú montáž s určením pre Políciu SR (zostava 2) | 0 | 0 |  | 0
Poťahy sedadiel | 0 | 0 |  | 0
Celková cena za daný model v eur s DPH |  |  |  | 0
Cenník ponúkaného automobilu | Ponúkaný počet | jednotková cena v eur bez DPH | jednotková cena v eur s DPH | celková cena v eur s DPH
V tejto bunke uchádzač vyplní značku, model, a motorizáciu
Automobil typu kombi pre priamy výkon služby PZ v civilnom prevedení (bez ceny položky 90 - zimná sada diskov a položky 96 - servis) | 0 | 0 |  | 0
Zimná sada diskov | 0 | 0 |  | 0
Servis - náklady na výrobcom predpísanú údržbu (pravidelné servisné prehliadky podľa pokynov výrobcu, materiál + cena normovanej práce v autorizovanom servise) min. 5 rokov / min. 150 000 km (uplatniteľný v ktoromkoľvek autorizovanom servisnom stredisku) | 0 | 0 |  | 0
Montáž montážnej sady pre inštaláciu vozidlovej rádiostanice | 0 | 0 |  | 0
Svetelné a zvukové výstražné zariadenie pre skrytú montáž s určením pre Políciu SR (zostava 2) | 0 | 0 |  | 0
Poťahy sedadiel | 0 | 0 |  | 0
Celková cena za daný model v eur s DPH |  |  |  | 0
Cenník ponúkaného automobilu | Ponúkaný počet | jednotková cena v eur bez DPH | jednotková cena v eur s DPH | celková cena v eur s DPH
V tejto bunke uchádzač vyplní značku, model, a motorizáciu
Automobil typu kombi pre priamy výkon služby PZ v civilnom prevedení (bez ceny položky 90 - zimná sada diskov a položky 96 - servis) | 0 | 0 |  | 0
Zimná sada diskov | 0 | 0 |  | 0
Servis - náklady na výrobcom predpísanú údržbu (pravidelné servisné prehliadky podľa pokynov výrobcu, materiál + cena normovanej práce v autorizovanom servise) min. 5 rokov / min. 150 000 km (uplatniteľný v ktoromkoľvek autorizovanom servisnom stredisku) | 0 | 0 |  | 0
Montáž montážnej sady pre inštaláciu vozidlovej rádiostanice | 0 | 0 |  | 0
Svetelné a zvukové výstražné zariadenie pre skrytú montáž s určením pre Políciu SR (zostava 2) | 0 | 0 |  | 0
Poťahy sedadiel | 0 | 0 |  | 0
Celková cena za daný model v eur s DPH |  |  |  | 0
Cenník ponúkaného automobilu | Ponúkaný počet | jednotková cena v eur bez DPH | jednotková cena v eur s DPH | celková cena v eur s DPH
V tejto bunke uchádzač vyplní značku, model, a motorizáciu
Automobil typu kombi pre priamy výkon služby PZ v civilnom prevedení (bez ceny položky 90 - zimná sada diskov a položky 96 - servis) | 0 | 0 |  | 0
Zimná sada diskov | 0 | 0 |  | 0
Servis - náklady na výrobcom predpísanú údržbu (pravidelné servisné prehliadky podľa pokynov výrobcu, materiál + cena normovanej práce v autorizovanom servise) min. 5 rokov / min. 150 000 km (uplatniteľný v ktoromkoľvek autorizovanom servisnom stredisku) | 0 | 0 |  | 0
Montáž montážnej sady pre inštaláciu vozidlovej rádiostanice | 0 | 0 |  | 0
Svetelné a zvukové výstražné zariadenie pre skrytú montáž s určením pre Políciu SR (zostava 2) | 0 | 0 |  | 0
Poťahy sedadiel | 0 | 0 |  | 0
Celková cena za daný model v eur s DPH |  |  |  | 0
Cenník ponúkaného automobilu | Ponúkaný počet | jednotková cena v eur bez DPH | jednotková cena v eur s DPH | celková cena v eur s DPH
V tejto bunke uchádzač vyplní značku, model, a motorizáciu
Automobil typu kombi pre priamy výkon služby PZ v civilnom prevedení (bez ceny položky 90 - zimná sada diskov a položky 96 - servis) | 0 | 0 |  | 0
Zimná sada diskov | 0 | 0 |  | 0
Servis - náklady na výrobcom predpísanú údržbu (pravidelné servisné prehliadky podľa pokynov výrobcu, materiál + cena normovanej práce v autorizovanom servise) min. 5 rokov / min. 150 000 km (uplatniteľný v ktoromkoľvek autorizovanom servisnom stredisku) | 0 | 0 |  | 0
Montáž montážnej sady pre inštaláciu vozidlovej rádiostanice | 0 | 0 |  | 0
Svetelné a zvukové výstražné zariadenie pre skrytú montáž s určením pre Políciu SR (zostava 2) | 0 | 0 |  | 0
Poťahy sedadiel | 0 | 0 |  | 0
Celková cena za daný model v eur s DPH |  |  |  | 0
Celková cena za predmet zákazky v eur s DPH | 0