## Zoznam zariadení a inventáru
Príloha č. 3 Zmluvy o nájme Zoznam zariadení a inventáru
P.č. | Názov položky | Podrobný opis | Množstvo (merná jednotka v ks) | Obchodný názov ponúkaného produktu | Obchodný názov ponúkaného produktu | Názov výrobcu ponúkaného produktu
VARNA, ZÁZEMÍ A JÍDELNA
PRÍJEM
1 | Dopravný vozík nerez, 2 police, min. 1000x500x800 mm max. 1100x690x950 | vyrobené z potravinársky nezávadnej chróm-niklovej ocele, 4 otočné kolieska | 1 | Dopravný vozík 2 police | DV-2 | FIMABO
2 | Nástenná skrinka, rozmer: min. 1000x350x650 max. 1000x400x700 mm v zmysle projektovej dokumentácie (príloha č. 2). | vyrobené z potravinársky nezávadnej chróm-niklovej ocele s posúvnými dverami, výškovo nastaviteľná polica | 1 | Nástenná skrinka | NS-2 | FIMABO
SUCHÝ SKLAD
3. | Regál nerez, 5 polic, min. 1000x400x1700 max. 1000x500x2000 | vyrobené z potravinársky nezávadnej chróm-niklovej ocele, výškovo nastaviteľné nožičky | 4 | Policová zostava | PZ-5 | FIMABO
4. | Regál nerez, 5 polic, min. 1300x400x1700 max 1300x500x2000 | vyrobené z potravinársky nezávadnej chróm-niklovej ocele, výškovo nastaviteľné nožičky | 1 | Policová zostava | PZ-5 | FIMABO
SKLAD POTRAVÍN
5. | Chladnička GN 2/1 s dynamickým chladením, vnútro z plastu, min. čistý objem 476 l, biela | elektronické riadenie s digitálnym displejom, ekologické chladivo R 600a, Klimatická trieda 5, teplotný rozsah od +1°C až do +15°C (väčší rozsah prípustný), rozmer: min 695x770x1790 mm, max 747 x 791 x 2064 mm, napätie 220 - 240 V | 2 | Chladnička GN 2/1 s dynamickým chladením, vnútro z odolného plastu, 491 l, biela | GKv 6410 | LIEBHERR
6. | Mraznička NoFrost s dynamickým chladením, vnútro z odolného plastu, min. čistý objem 377 l, biela | elektronické riadenie s digitálnym displejom, ekologické chladivo R 290. rozmrazovanie automatické, klimatická trieda 5, teplotný rozsah od -14°C až do -24°C, rozmer min 695x770x1890 max. 747 x 791 x 2064 mm, napätie 220 - 240 V | 1 | Mraznička NoFrost s dynamickým chladením, vnútro z odolného plastu, 377 l, biela | GGv 5810 | LIEBHERR
ČISTÁ PRÍPRAVA ZELENINY
7. | Umývací stôl nerezový veľký s dvojdrezom s 2ks stojánkovou batériou, pákovou a s policou rozmer min. 1200x650x850 max. 1200x700x900 mm) | Vyrobené z potravinársky nezávadnej chróm-niklovej ocelemin. rozmer vaní: 500x400x250, vane lisované, krytovaná, pracovné dosky min. hrúbka 18 mm. Výškovo nastaviteľné nožičky. | 1 | Umývací stôl nerezový s dvojdrezom a s policou+ Stojanková batéria | USN-3kp+ R0201020224 | FIMABO+ Monolith
8. | Nástenná skrinka s prestaviteľnou policou, rozmer min. 950x350x650 max. 950x380x700 v zmysle projektovej dokumentácie (Príloha č. 2) | vyrobené z potravinársky nezávadnej chróm-niklovej ocele s posúvnymi dverami, polica výškovo prestaviteľná | 2 | Nástenná skrinka | NS-2 | FIMABO
9. | Pracovný stôl špeciálny s rozmermi min. 1900x700x850 mm max. 1900x700x900mm | vyrobené z potravinársky nezávadnej chróm - niklovej ocele, hrúbka pracovnej dosky min. 40 mm, výška lemu min. 40 mm ZL, 3x zásuvky, 2 police, pracovné dosky hrúbka min. 18 mm. Možnosť nastavenia výšky nôh. | 1 | Pracovný stôl špeciálny | PSŠ-6 | FIMABO
10. | Krájač zeleniny, aspoň 1 voliteľná rýchlosť | Univerzálny krájač min. pre 50 druhov krájania, možnosť umývať v umývačke riadu, vyrobený z nerezu. Veľká kruhová násypka v tvare 3/4 mesiaca z nerez/ocele. Prítlačná páka vr.integrovaného otvoru s priem. min. 58 mm. min. 1 rýchlosť (340 ot/min). Automatická štart/stop funkcia. Dotykový, vodevzdorný alebo vodeodolný ovládací panel. Min. rozmery: 252x390x515 max. 310 x 500 x 595 mm, napätie min. 230V. Príslušenstvo: 2mm plátkovač, 2mm strúhač, 7 mm strúhač, 4x4 mm nudlikovač, 10 mm plátkovač, 10x10 mm kostičkovač | 1 | TRS krájač zeleniny, 1 rýchlost, 500 W+ SADA diskov | 600464 + 650179 | ELECTROLUX
11. | Stroj nárezový 300 | min. rozmer: 450x500x460mm max.rozmer 800x615x530mm príkon elektro min.: 0,22kW/230V min. priemer noža: 300mm/hladký hrúbka rezu: min 0-15mm, max.priemer rezu:240mm, rezný stôl uložený šikmo, brúsne zariadenie, prevod: šnekový/remeňový | 1 | Stroj nárezový 300 | GS-300N | RM GASTRO
12. | Digitálna váha | Váženie, tara, nula, rozmer vážiacej plošiny/misky min.190x230mm max. 300x210mm, podsvietený digitálny LCD displej, váživosť max. 20 kg, presnosť /dielik min. 2g, napájanie cez batérie alebo adaptér | 1 | Váha do 15kg | T28-15K-MR | LIBRA
PRÍPRAVA TĚSTA
13. | Pracovný stôl nerez s drezom, spodné police, drez so stojatou batériou, ZL, max. 2000x700x900 | Vyrobené z potravinársky nezávadnej chróm-niklovej ocele, min.rozmer vane 500 x 400 x 250/300, vaňa lisovaná, krytovanie, min.rozmery: 2000 x 700 x 850 mm, ZL, pracovné dosky. Výškovo nastaviteľné nožičky. | 1 | Umývací stôl nerezový veľký s policou+ Stojanková batéria | USNV-1kp+ R0201020224 | FIMABO+ Monolith
14. | Nástenná skrinka (min. 100x350x650 mm, max.1000x380x700 mm) | Vyrobené z potravinársky nezávadnej chróm-niklovej ocele s posúvnymi dverami, polica výškovo prestaviteľná. | 2 | Nástenná skrinka | NS-2 | FIMABO
15. | Pracovný stôl s drevenou doskou hrúbky min.27 mm a s policou, rozmer min. 1200x650x850mm, max.1200x700x900 mm | Vyrobené z potravinársky nezávadnej chróm-niklovej ocele, s bukovou doskou. Možnosť nastavenia výšky nôh so spodnou policou. | 1 | Pracovný stôl s policou a Bukovou pracovnou doskou | PSJ-2+ BDB | FIMABO
STUDENÁ KUCHYNA/PRÍPRAVA ZELENINY
16. | Policová zostava min. 1000x450x1700mm, max.1000x500x2000 mm | Vyrobené z potravinársky nezávadnej chróm - niklovej ocele, 5 políc, možnosť nastavenia výšky nôh. | 2 | Policová zostava | PZ-5 | FIMABO
17. | Celonerezový drez lisovaný s policou, so stojankovou batériou | vyrobené z potravinársky nezávadnej chróm - niklovej ocele, vaňa lisovaná, min.rozmer vane: 500 x 500 x 250/300, max.rozmery: 700 x 700 x 900 mm, ZL, pracovná doska. Možnosť nastavenia výšky nôh. | 1 | Celonerezový drez lisovaný s policou+ Stojanková batéria | CNDL-1p+ R0201020224 | FIMABO+ Monolith
18. | Nástenná skrinka | Vyrobené z potravinársky nezávadnej chróm - niklovej ocele, maximálna výška skrinky 700mm, polica výškovo prestaviteľná, min. rozmery 1000x350x650, max.: 1000 x 380 x 700mm | 2 | Nástenná skrinka | NS-2 | FIMABO
19. | Pracovný stôl špeciálny | Vyrobené z potravinársky nezávadnej chróm - niklovej ocele, min.2police, min.3x zásuvka, min. 1300x650x850mm, max.: 1300x700x900 mm, ZL. Možnosť nastavenia výšky nôh. | 2 | Pracovný stôl špeciálny | PSŠ-6 | FIMABO
MYTÍ ČERNÉHO NÁDOBÍ
20. | Policová zostava | Vyrobené z potravinársky nezávadnej chróm - niklovej ocele, min. 5 políc, min. rozmery: 800x550x1700mm, max.: 800x600x2000mm. Možnosť nastavenia výšky nôh. | 1 | Policová zostava | PZ-5 | FIMABO
21. | Pracovný stôl s roštom | Vyrobené z potravinársky nezávadnej chróm - niklovej ocele, min.rozmery: 900x650x850mm, max.: 900 x 700 x 900mm. Pracovné dosky. Možnosť nastavenia výšky nôh. | 1 | Pracovný stôl s roštom | PSJ-4 | FIMABO
22. | Umývací stôl nerezový, 2x drez, spodná roštová polica, stojankova sprcha tlaková s ramienkom, pružinou a pákovou batériou, ZL, max.1400x700x900 | Vyrobené z potravinársky nezávadnej chróm - niklovej ocele, min.rozmer vaní: 500x400x250/300, vane lisované, krytovanie , max. rozmery: 1400 x 700 x 900 mm, ZL, pracovné dosky. Možnosť nastavenia výšky nôh. | 1 | Umývací stôl nerezový s roštom+ Sprcha tlaková s ramienkom, pružinou a pákovou batériou | USN-3kr+ R0201020220 | FIMABO+ Monolith
MYTÍ BÍLÉHO NÁDOBÍ
23. | Regál na tácky – pojazdný | Vyrobené z potravinársky nezávadnej chróm - niklovej ocele, jednoradový, počet zásuvov min.10, 4 otočné kolieska,min. rozmer: 570x650x1600 max: 570x710x1700 mm | 4 | Regál na tácky – pojazdný | RTP | FIMABO
24. | Vstupný stôl valčekový | Vyrobené z potravinársky nezávadnej chróm - niklovej ocele, triediaci stôl, plytká vaňa, s nadstavbovou policou na koše. Min. rozmer: 1400x650x850mm, max.: 1400 x 700 x 900 mm, možnosť nastavenia výšky nôh. | 1 | Vstupný stôl valčekový+ Nadstavbová polica na koše- roštová | VSV-1+ polica | FIMABO
25. | Sprcha sanitačná nerezová, samonavýjacia hadica | Sprcha nástenná nerezová samonavýjacia hadica dlhá min. 6 m. | 1 | Sprcha nástenná nerezová, | SR000000034A | Monolith
26. | Profesionálna umývačka riadu a pohárov s automatickým zdvíhaním kapoty | Na umytie pohárov a riadu s grafickým znázornením zvoleného programu a prebiehajúceho procesu umývania. Integrovaný WIFI modul a USB rozhranie, vyrobené z nehrdzavejúcej ocele. Min. rozmery: 713x800x1520mm, max.: 725x830x2000mm, napätie min. 380V, celkový príkon min.: 7,1 kW, objem nádrže min. 23 l, maximálna kapacita 60 košov, počet umývacích programov min. 4, spotreba vody na 1 kôš min. 2 l, veľkosť koša min. 500 x 500mm, príkon bojlera min. 6,2 kW, hlučnosť max. 70dB | 1 | PROFI AMX umývačka riadu a pohárov+ automatické zdvíhanie kapoty | AMX-10B+ SEF-19/113 | HOBART
27. | Výstupný stôl jednoduchý | Vyrobené z potravinársky nezávadnej chróm - niklovej ocele, s vedením aj pre koše, medzidiel, max.rozmery: 150 x 700 x 900 mm. | 1 | Výstupný stôl jednoduchý | VSJ | FIMABO
28. | Zmäkčovač vody automatický | rozmery: min. 245x450x440 mm max. 250x460x485mm príkon min. 4 W / 230 V min.objem: 8 litrov, max. doporučený prietok 1400 l / h; riadiaca jednotka LCD displej | 1 | Zmäkčovač vody automatický AL8 | AAL07 | De Vichi
29. | Umývačka riadu kombinovaná | Široký model umývačky na súčasné umývanie dvoch košov s pohármi a riadom; farebný dotykový displej v spojení s kontrolným tlačidlom a ukazovateľom času. Integrovaný WIFI modul a USB rozhranie. Vyrobené z potravinársky nezávadnej chróm - niklovej ocele; automatické zatváranie a otváranie kapoty, otváranie na konci cyklu; min.rozmer: 1200x775x1990mm, max. 1345 x 815 x 1995 mm, napätie min. 380V, istenie min.32 A, min.objem nádrže: 40 l, maximálna kapacita 100-120 košov za 1 hodinu, počet umývacích programov min. 3. Spotreba vody na 1 kôš min. 2 l. Min. veľkosť koša 500 x 500 mm, hlučnosť max.: 70 dB. | 1 | PROFI AMXT umývačka riadu a pohárov+ automatické zdvíhanie kapoty | AMXT-10B+SEF-19/115 | HOBART
29 1 | Prídavné teleso pre pripojenie len na studenú vodu | Príslušentvo k položke 29. | 1 | DRAIN HEAT RECOVERY | SEF-19/122 | HOBART
30. | Vstupný stôl valčekový | Plytká vaňa, ZL, rošt, min. 1600x700x850mm, max.: 1600x790x900 mm, vyrobené z nerez ocele, výškovo nastaviteľné nožičky. | 1 | Vstupný stôl valčekový | VSV-3r | FIMABO
31. | Policová zostava | Vyrobené z potravinársky nezávadnej chróm - niklovej ocele, 5 políc, bez krytovania, min. rozmery: 1450x500x 1700mm, max.: 1450 x 500 x 2000mm. Výškovo nastaviteľné nožičky. | 2 | Policová zostava | PZ-5 | FIMABO
32. | Pojazdný ohrievač tanierov | Príkon min. 750 kW, napätie min. 230 V, kapacita min. 2 x 50 tanierov , vyrobené z potravinársky nezávadnej chróm - niklovej ocele, 4 otočné kolieska, min. rozmery: 870x440x900mm, max.: 940x470x900mm | 1 | Pojazdný ohrievač tanierov | POT2 | FIMABO
VÝDEJ JÍDEL
33. | Pojazdný ohrievač tanierov | Príkon min. 750 kW, napätie min. 230 V, kapacita min. 2 x 50 tanierov , vyrobené z nerez ocele, 4 otočné kolieska, min. rozmery: 870x440x900mm max.: 940 x 470 x 900 mm | 2 | Pojazdný ohrievač tanierov | POT2 | FIMABO
VARNA
34. | Konvektomat 20xGN1/1 EL | Dotykové/konfigurovateľné ovládanie displeja, bojlerový vyvíjač pary, inteligentný systém varenia, dynamická cirkulácia vzduchu; riadi proces prípravy varenia, min. dvojité dverové sklo varnej komory, vysoká energetická účinnosť, integrované WiFi pripojenie konvektomatu k internetu, integrované USB rozhranie inteligentný systém čistenia a odvápňovania generátora pary, min.7 čistiacich programov, funkcia ultrarýchleho priebežného čistenia, ručná sprcha s navíjacím mechanizmom. 3 režimy: „Režim para“ – generátor čerstvej pary, regulácia množstva pary po 10%, teplota od 30°C do 130°C – pre atraktívne zafarbenie a štruktúru pokrmov, zachovanie obsahu živín „Režim horúci vzduch“ – od 30°C do 300°C – cirkulácia horúceho vzduchu zo všetkých strán – silný výkon „Kombinovaný režim“ – od 30°C do 300°C - horúca para v kombinácii s horúcim vzduchom min. rozmer: 877x847x1807mm, max.: 899x966x1990mm, napätie max. 400 V, príkon max. 40 kW, kapacita min. 20 x GN 1/1. | 1 | Konvektomat iCombi Pro 20xGN1/1 EL | CF1ERRA.0003433 | RATIONAL
35. | Zavážací vozík typ 20-1/1, 20 zásuvných roštov, rozteč min. 65 mm | k položke č. 38 ku konvektomatu | 1 | Stojanový vozík typ 20-1/1 | 60.21.331 | RATIONAL
36. | Pracovný stôl, zásuvkový blok, 2 police, nerez, ZL, min. rozmery 1800x750x850mm, max: 1800x800x900 | vyrobené z potravinársky nezávadnej chróm - niklovej ocele, min 3x zásuvka,min. rozmery 1800x750x850mm, max: 1800x800x900,pracovné dosky. Výškovo nastaviteľné nožičky. | 1 | Pracovný stôl špeciálny | PSŠ-6 | FIMABO
37. | Nástenná skrinka (min. rozmery: 1200x350x650, max.1200x380x700 mm) | maximálna výška skrinky 700 mm, vyrobené z potravinársky nezávadnej chróm - niklovej ocele, výškovo nastaviteľné police, dvere vyrobené z nerezovej ocele | 1 | Nástenná skrinka | NS-2 | FIMABO
38. | Multifunkčná panvica | Multifunkčná panvica min. objem 100 l; ľahké ovládanie, zrozumiteľné symboly, automatická programovateľná aj manuálna prevádzka, aspoň 200 voľne voliteľných programov, senzory na dne panvice - min. 6- bodová sonda na meranie teploty, možnosť rozdeliť dno panvice na jednotlivé ohrevné zóny a nastavovať na nich rozdielne teploty, rozsah teplôt 30-250 C, automatické napúšťanie vody s presnosťou na litre; integrovaná ručná sprcha s automatickým navinutím a uzáverom vody a plynulým dávkovaním, vypúšťanie vody po varení a čistenie priamo vstavaným odtokom v panvici; ochrana proti striekajúcej alebo tečúcej vode IPX5, zdvíhacie a spúšťacie zariadenie (koše pre varenie cestovín a fritovanie), dno panvice odolné voči poškriabaniu; dotyková teplota obloženia panvice max. 73 °C, min. rozmer: 1030x894x1100, max.: 1064 x 914 x 1253mm, napätie max. 400 V, istenie min. 40 A, príkon 27 - 29 kW, pamäť pre HACCP - dáta a výstup cez rozhranie USB, resp. wifi pripojenie | 1 | Multifunkčná panvica iVario Pro L | WX9ENRA.0002523 | RATIONAL
38.1 | Základné príslušenstvo pre položku č. 40 - multifunkčná panvica | Obsahuje minimálne: - 1x rameno pre zdvíhaciu automatiku - 3x varný kôš - 1x záchytné sitko pri vypúšťaní - 1x špachtla - 3x rošt na dno panvice - 1x umývacia špongia |  | Základne príslušenstvo pre iVario Pro L | 87.00.744 | RATIONAL
39. | Multifunkční el. kotel 200 ltr s automatickým miešaním a sklápaním, integrovaný mixér, bezpečnostná mriežka, vrátane príslušenstva (odnímatelné viečko na pantoch, kohútik studená voda-automatické dopúšťanie, ručná sprcha, kryt bezpečnostnej mriežky, cedník | Materiál nerez, kyselinovzdorný, analógové/digitálne ovládanie, dvojitá konštrukcia vyhrievaná parou. Automatické dopúšťanie vody,bezpečnostný tlakový ventil, minimálne 50 programov, schladzovací program, motorové sklápanie, bezpečnostný magnetický vypínač, sklápanie viac ako 90°, ochrana proti prieniku vody, prídavná sprcha na jednoduché čistenie . Min.rozmer: 1345x1070x1050mm, max. 1510x1101x1306, napätie min. 400 V, príkon max: 40 kW, kapacita min.200 l. | 1 | Sklopný,el., 200L, multifunkčný kotol VARIOMIX SMART | 232226 | ELECTROLUX
40. | Pracovný stôl bez police, mobilný | Min. rozmery: 1400x650x850mm, max.: 1400 x 700 x 900 mm, vyrobené z nerez ocele , pracovná doska, ošetrenou vodoodpudivým náterom. | 1 | Pracovný stôl bez police+ set 4 koliesok z toho 2 brzdené | PSJ-1/ | FIMABO
PRÍPRAVA MASA
41. | Umývací stôl nerezový s policou (max.900x600x900 mm), so stojankovou pákovou batériou | Min.rozmer vane 500 x 400 x 250, vaňa lisovaná, ZL, vyrobené z potravinársky nezávadnej chróm-niklovej ocele, pracovné dosky. Výškovo nastaviteľné nožičky. | 1 | Umývací stôl nerezový s policou+ Stojanková batéria | USN-1p+ R0201020224 | FIMABO+ Monolith
42. | Nástenná polica s prenastaviteľnou policou, nerez, min. rozmery 900x350x650mm, max. 900x380x700mm | Vyrobené z potravinársky nezávadnej chróm-niklovej ocele, posúvné dvere, polica je výškovo prestaviteľná. | 1 | Nástenná skrinka | NS-2 | FIMABO
43. | Pracovný stôl nekrytovaný s 2 policami | Min. rozmery: 1300x600x850mm, max.: 1300 x 600 x 900 mm, 2 police, ZL vyrobené z potravinársky nezávadnej chróm-niklovej ocele, pracovné dosky. Výškovo nastaviteľné nožičky. | 1 | Pracovný stôl nekrytovaný s 2 policami | PSJ-5 | FIMABO
44. | Nástenná skrinka | Vyrobené z potravinársky nezávadnej chróm-niklovej ocele s posúvnymi dverami; výška skrinky min. 700 mm, polica je výškovo prestaviteľná, min. rozmery 1300x350x650mm max.: 1300 x 400 x 700 mm. | 1 | Nástenná skrinka | NS-2 | FIMABO
45. | Pracovný stôl špeciálny | min.2 x polica, min.3x zásuvka, min. rozmery: 600 x 600 x 850 mm, max.: 800x600x900mm, vyrobené z potravinársky nezávadnej chróm-niklovej ocele, pracovné dosky. Výškovo nastaviteľné nožičky. | 1 | Pracovný stôl špeciálny | PSŠ-6 | FIMABO
46. | Robot univerzálny | Min. rozmer: 550x600x1000mm, max.: 570x665x1160mm príkon elektro min: 0,75kW/400V objem kotlíka min: 30 l; mechanický časovač zdvíhanie kotlíka: mechanické, kolesom; prevod pomocou ozubených kolies; bezpečnostné spínače; regulácia min.: 3 rýchlosti Základné príslušenstvo: kotlík, hák, metla, miešač, mlynček na mäso Výstup na prídavné zariadenia ako: mlynček na mäso, strúháč zeleniny, mlynček na mak, stieracie rameno | 1 | Robot univerzálny 30 L+ Mlynček na mäso k robotu RM | RM-30H+ VH-12 | RM GASTRO
47. | skrinka - s policami | skrinka s policami - 1ks s možnosťou uloženia šanonov, uzatvárateľná, uzamykateľná, výška 1800 - 1950mm, šírka 600 - 800mm, hĺbka 400 - 500mm, farba dekoru biela; | 1 | NABIMEX s.r.o., atyp, výroba na mieru
48. | kancelárska stolička | kancelárska stolička - 1 ks, posúvna s kolieskami, s opierkami rúk, výškovo nastaviteľná stolička, nosnosť min. 120 kg; | 1 | Interchair, s.r.o., Gina B
49. | kancelársky stôl | kancelársky stôl - 1ks, pracovná doska z laminovanej drevotriesky s hrúbkou min. 22mm, farba dekoru: biela; s úložným priestorom integrovaným alebo prídavným kontajnerom, minimálne dve zásuvky, aspoň jedna zásuvka uzamykateľná, dĺžka 1400 - 1600 mm, šírka 600 - 800 mm, výška 720mm; | 1 | NABIMEX s.r.o., atyp, výroba na mieru
50. | kancelárske stoličky | kancelárske stoličky - 4ks, umývateľné, stohovateľné, s nohami s ochrannými koncovkami proti poškriabaniu podlahy, s operadlom, výška sedadla 430 - 460 mm, šírka sedadla 400 - 500mm, hĺbka sedadla 400 - 500mm, nosnosť min. 120 kg, materiál: plast, konštrukcia z oválnych oceľových trubiek, sedadlo a operadlo sú vyrobené z plastu, farba stoličky: biela | 4 | Interchair, s.r.o., Vicenza
51. | šatňové skrinky | šatňové skrinky - 6ks, povolená možnosť skriniek: 6x1sekcia, 3x2sekcie alebo 2x 3sekcie, výška 1800 - 1950mm, šírka jednej sekcie 300 - 400mm, hĺbka jednej sekcie 500 - 555mm, vnútorné vybavenie - tyč na vešanie a min. 1 polica , dvere na celú výšku, uzamykateľné, materiál : laminovaná drevotrieska, farba: biela | 6 | NABIMEX s.r.o., atyp, výroba na mieru
INVENTÁR JEDÁLNE
52. | Stoly v jedálni ZŠ | z toho žiacke 27 / učiteľské 6 | 33
53. | Stoličky v jedálni ZŠ (žiacke) | z toho žiacke 109 / učiteľské 34 | 143
54. | Stoly v jedálni MŠ | z toho detské 16 / 1 učiteľský / 1 na odkladanie pripraveného jedla | 18
55. | Stoličky v jedálni MŠ | z toho detské 94 / 4 učiteľské | 98