## List1
STANISLAV, s. r. o., 61, Kráľová pri Senci 900 50, IČO: 44 408 137
Cenová ponuka ku projektu:
Diverzifikácia produkcie výroby o inovatívne výrobky, udržanie a zvýšenie využitia spracovateľských kapacít s podporou uvádzania pekárenských výrobkov na trh
ITMS kód projektu: -
Kód výzvy: 51/PRV/2021
Pokyny pre predkladateľa cenovej ponuky:
Doplniť žltou vyznačené bunky
Prieskum trhu bude vyhodnotený na základe celkovej výslednej sumy za všetky predmety zákazky spolu bez DPH, cena sa uvádza bez DPH
Predkladateľ ponuky:
Obchodné meno:
Sídlo:
Ponuku vypracoval:
Tel.:
Mail:
Laminovacia linka na výrobu jemného pečiva |  | Požadovaná hodnota | Merná jednotka | Obchodné meno výrobcu | Doplniť údaj (povinne) | Cena
Hlavné technické parametre stroja (HTPS) | Vstupný dopravník riadený fr. meničom | áno | -
| Múčiace zariadenie riadené fr. meničom s nastaviteľnou pracovnou šírkou | 2 | ks
| Integrácia existujúceho extrúdera cesta | áno | -
| Reduktor hrúbky cesta | min. 4 | ks
| Redukčný faktor reduktora cesta min. 8 : 1 | áno | -
| Satelitná hlava reduktora s min. počtom válcov 8 ks | min. 8 | ks
| Priemer válcov satelitnej hlavy reduktora cesta | min. 65 | mm
| Automatické nastavovanie medzery medzi vrchými válcami a spodným válcom . Nastavovanie motorom. | áno | -
| Medzidopravník s múčiacim zariadením riadené fr. meničom | áno | -
| Tukové čerpadlo, mobilné prevedenie | áno | -
| Čerpacie elementy (šneky , zubové čerpadlá) s vlastnými motormi riadenými fr. meničmi | áno | -
| Plochá výtlačná dýza tukového čerpadla s nastaviteľnou hrúbkou , min. 4 - 20 mm | áno | -
| Prekladacie pásy | áno | -
| Laminovacie zariadenie | 2 | ks
| Nastaviteľné množstvo vrstiev laminovania 4-8 vrstiev | áno | -
| Pohon laminovacieho zariadenia servopohonom | áno | -
| Systém dopravníkov s múčiacim zariadením riadený fr. meničmi | áno | -
| Priečne dozvaľovanie s motoricky nastaviteľnou medzerou medzi dopravníkom a válcom . Pohon riadený fr. meničom. | áno | -
| Kalibrovacia stanica | min. 2 | ks
| Automatické nastavovanie medzery medzi vrchým válcom a spodným válcom . Nastavovanie motorom. | áno | -
| Výstup cesta s kalibrovacej stanice kontrolovaný automatickým riadením rýchlosti | áno | -
| Riadiaci systém: * Možnosť spracovania receptov a merania výkonu prostredníctvom PC * Elektrické schémy a Návod na použitie sú k dispozícii na ovládacom panely * Možnosť vzdialeného prístupu * Včítane bezpečnostného PLC SIEMENS , integrovaného v celkovom riadení * minimálne 15 " dotyková obrazovka | áno | -
| Integrácia s existujúcou linkou na tvarovanie výrobkov | áno | - | -
| Doprava na miesto realizácie | áno | -
| Montáž zariadenia a uvedenie do prevádzky | áno | -
| Zaškolenie obsluhy | áno | -
Cena spolu: | [5 empty] | 0
Typové označenie
V |  | dňa
meno a prievisko, firma
konateľ spoločnosti