## Príloha č. 1
1
1 | Pokyny k vyplneniu: Vypĺňajú sa žlto vyznačené polia !!!
1
1 | [10 empty] | Príloha č. 1:
1 | Kúpna zmluva – Príloha č. 1:
1
1 | Technická špecifikácia predmetu zmluvy
1
1
1 | Názov predmetu: |  | Linka na spracovanie cesta | [6 empty] | Počet kusov: | 1
1
1 | Vymedzenie častí |  |  | Opis / Technická špecifikácia - požadované technické parametre |  | Číselný údaj / Hodnota / Charakteristika parametra - požadovaná hodnota parametra |  | Merná jednotka | Parametre navrhovanej technológie - navrhovateľ vyplní konkrétnu hodnotu parametra ním navrhovanej technológie (hodnota/číselný údaj a podobne podľa zadania) | Názov výrobcu | Typové označenie
1 | Linka na spracovanie cesta |  | Parametre základného stroja | Riadenie stroja PLC panelom a inverterom |  | áno |  | - | áno/nie:
1 |  |  |  | Maximálna rýchlosť pásu |  | max. 10 |  | m/min. | hodnota:
1 |  |  |  | Dotyková obrazovka |  | áno |  | - | áno/nie:
1 |  |  |  | Možnosť programovania receptov |  | áno |  | - | áno/nie:
1 |  |  |  | Počet programov/receptov |  | 1 až 90 |  | jed. | hodnota:
1 |  |  |  | Napätie 400 V |  | áno |  | - | áno/nie:
1 |  |  |  | Šírka pásu stroja |  | max. 700 |  | mm | hodnota:
1 |  |  |  | Pracovná výška stroja |  | max. 900 |  | mm | hodnota:
1 |  |  |  | Integrovaný diagnostický systém |  | áno |  | - | áno/nie:
1 |  |  |  | Rýchle a jednoduché napojenie a odpojenie prídavných zariadení |  | áno |  | - | áno/nie:
1 |  |  |  | Dvojitá rezacia stanica |  | áno |  | - | áno/nie:
1 |  |  |  | Konštrukcia z nehrdzavejúcej ocele |  | áno |  | - | áno/nie:
1 |  |  |  | 6-valcová rezacia jednotka |  | áno |  | - | áno/nie:
1 |  |  | Extrudér | Počet podávacích valcov |  | min. 1 |  | ks | hodnota:
1 |  |  |  | Profil podávacieho valca - pruhovaný |  | áno |  | - | áno/nie:
1 |  |  |  | Šírka podávacích valcov |  | min. 150 - max. 250 |  | mm | hodnota:
1 |  |  |  | Počet výstupných valcov |  | min. 1 |  | ks | hodnota:
1 |  |  |  | Profilvýstupného valca - hladký |  | áno |  | - | áno/nie:
1 |  |  |  | Šírka výstupných valcov |  | min. 150 - max. 250 |  | mm | hodnota:
1 |  |  |  | Materiál z nehrdzavejúcej ocele |  | áno |  | - | áno/nie:
1 |  |  |  | Hliníková konštrukcia s kolieskami |  | áno |  | - | áno/nie:
1 |  |  |  | Nastaviteľná hrúbka cesta |  | áno |  | - | áno/nie:
1 |  |  |  | Odnímateľné časti sú vybavené mikrospínačom |  | áno |  | - | áno/nie:
1 |  |  |  | Riadená rýchlosť extrudéra |  | áno |  | - | áno/nie:
1 |  |  |  | Výkon extrudéra |  | max. 6 |  | kW | hodnota:
1 |  |  |  | Zásobník s vnútorným krytom |  | áno |  | - | áno/nie:
1 |  |  |  | Kapacita zásobníka |  | min. 55 |  | dm³ | hodnota:
1 |  |  | Kalibračná stanica | Dĺžka vstupného pásu min. |  | min. 2000 |  | mm | hodnota:
1 |  |  |  | Regulácia otáčok |  | áno |  | - | áno/nie:
1 |  |  |  | Nastavenie rýchlosti inverterom |  | áno |  | - | áno/nie:
1 |  |  |  | Výkon min. |  | min. 0,3 |  | kW | hodnota:
1 |  |  | Poprašovač múky | Materiál z nehrdzavejúcej ocele |  | áno |  | - | áno/nie:
1 |  |  |  | Odnímateľná násypka |  | áno |  | - | áno/nie:
1 |  |  |  | Možnosť regulácie množstva múky |  | áno |  | - | áno/nie:
1 |  |  |  | Možnosť nastavenia šírky múčenia |  | áno |  | - | áno/nie:
1 |  |  |  | Výkon min. |  | min. 0,15 |  | kW | hodnota:
1 |  |  | Zariadenie na odoberanie zbytkového cesta | Materiál nádob - plast |  | áno |  | - | áno/nie:
1 |  |  |  | Počet pohonov min. |  | min. 2 |  | ks | hodnota:
1 |  |  |  | Výkon pohonov min. |  | min. 0,3 |  | kW | hodnota:
1 |  |  |  | Nastaviteľná rýchlosť |  | áno |  | - | áno/nie:
1 |  |  | Elektro-mechanická gilotína | Pohon min. |  | min. 0,3 |  | kW | hodnota:
1 |  |  |  | Výška pod bezpečnostnou mriežkou min |  | min. 60 |  | mm | hodnota:
1 |  |  |  | Dĺžka matrice |  | min. 150 - max. 200 |  | mm | hodnota:
1 |  |  |  | Šírka matrice |  | min. 500 - max. 600 |  | mm | hodnota:
1 |  |  |  | 2-radový rezací valec |  | áno |  | - | áno/nie:
1 |  |  |  | Priemer rezacieho valca min |  | min. 240 |  | mm | hodnota:
1 | Ďalšie súčasti hodnoty obstarávaného zariadenia |  | Doprava na miesto realizácie | - | - | áno |  | - | áno/nie: | - | -
1 |  |  | Montáž zariadenia a uvedenie do prevádzky | - | - | áno |  | - | áno/nie: | - | -
1
1 | Pozn.: V prípade, že v rámci opisu predmetu bol použitý konkrétny výrobca, výrobný postup, značka, patent, typ, krajina, oblasť alebo miesto pôvodu alebo výroby, môže uchádzač predložiť ponuku i na technický a funkčný ekvivalent.
1
1
1
1 |  | Miesto:
1
1 |  | Dátum:
1 | [6 empty] | podpis a pečiatka navrhovateľa