## Príloha č. 1
Názov predmetu zákazky:
Heparínové PTFE protézy
ŠPECIFIKÁCIA PREDMETU ZÁKAZKY
Požadované minimálne technické vlastnosti, parametre a hodnoty predmetu zákazky |  |  | Uchádzač uvedie informácie, či ním ponúkaný produkt spĺňa, resp. nespĺňa verejným obstarávateľom definované požiadavky na predmet zákazky (v prípade, ak ponúkaný produkt nespĺňa definované požiadavky uvedie ekvivalentnú hodnotu ním ponúkaného produktu)
|  |  | spĺňa / nespĺňa | hodnota ponúkaného ekvivalentného produktu
Položka č. 1 - Heparínové PTFE protézy:
1. | Položka č. 1 - Heparínová protéza 5mm x 40cm (tolerancia +/- 5 cm):
1.1 | priemer: 5 mm
1.2 | dĺžka: 40 cm (tolerancia +/- 5 cm)
1.3 | tenkostenná (0,4mm) a nevystužená,
1.4 | tenkostenná (0,4mm) a vystužená,
1.5 | so štandardnou stenou (0,7 mm) a nevystužená,
2. | Položka č. 2 - Heparínová protéza 5mm x 70cm (tolerancia +/- 5 cm):
2.1 | priemer: 5 mm
2.2 | dĺžka: 70 cm (tolerancia +/- 5 cm)
2.3 | tenkostenná (0,4mm) a nevystužená,
2.4 | tenkostenná (0,4mm) a vystužená,
2.5 | so štandardnou stenou (0,7 mm) a nevystužená,
3. | Položka č. 3 - Heparínová protéza 6mm x 20cm (tolerancia +/- 5 cm):
3.1 | priemer: 6 mm
3.2 | dĺžka: 20 cm (tolerancia +/- 5 cm)
3.3 | so štandardnou stenou (0,7 mm) a nevystužená,
4. | Položka č. 4 - Heparínová protéza 6mm x 50cm (tolerancia +/- 5 cm):
4.1 | priemer: 6 mm
4.2 | dĺžka: 50 cm (tolerancia +/- 5 cm)
4.3 | tenkostenná (0,4mm) a nevystužená,
4.4 | tenkostenná (0,4mm) a vystužená,
4.5 | so štandardnou stenou (0,7 mm) a nevystužená,
4.6 | so štandardnou stenou (0,7 mm) a vystužená.
5. | Položka č. 5 - Heparínová protéza 6mm x 80cm (tolerancia +/- 5 cm):
5.1 | priemer: 6 mm
5.2 | dĺžka: 80 cm (tolerancia +/- 5 cm)
5.3 | tenkostenná (0,4mm) a nevystužená,
5.4 | tenkostenná (0,4mm) a vystužená,
5.5 | so štandardnou stenou (0,7 mm) a vystužená.
6. | Položka č. 6 - Heparínová protéza 7mm x 20cm (tolerancia +/- 5 cm):
6.1 | priemer: 7 mm
6.2 | dĺžka: 20 cm (tolerancia +/- 5 cm)
6.3 | so štandardnou stenou (0,7 mm) a nevystužená,
7. | Položka č. 7 - Heparínová protéza 7mm x 50cm (tolerancia +/- 5 cm):
7.1 | priemer: 7 mm
7.2 | dĺžka: 50 cm (tolerancia +/- 5 cm)
7.3 | tenkostenná (0,4mm) a nevystužená,
7.4 | tenkostenná (0,4mm) a vystužená,
7.5 | so štandardnou stenou (0,7 mm) a nevystužená,
7.6 | so štandardnou stenou (0,7 mm) a vystužená.
8. | Položka č. 8 - Heparínová protéza 7mm x 80cm (tolerancia +/- 5 cm):
8.1 | priemer: 7 mm
8.2 | dĺžka: 80 cm (tolerancia +/- 5 cm)
8.3 | tenkostenná (0,4mm) a nevystužená,
8.4 | tenkostenná (0,4mm) a vystužená,
8.5 | so štandardnou stenou (0,7 mm) a vystužená.
9. | Položka č. 9 - Heparínová protéza 8mm x 50cm (tolerancia +/- 5 cm):
9.1 | priemer: 8 mm
9.2 | dĺžka: 50 cm (tolerancia +/- 5 cm)
9.3 | tenkostenná (0,4mm) a nevystužená,
9.4 | tenkostenná (0,4mm) a vystužená,
9.5 | so štandardnou stenou (0,7 mm) a nevystužená,
9.6 | so štandardnou stenou (0,7 mm) a vystužená,
10. | Položka č. 10 - Heparínová protéza 8mm x 80cm (tolerancia +/- 5 cm):
10.1 | priemer: 8 mm
10.2 | dĺžka: 80 cm (tolerancia +/- 5 cm)
10.3 | tenkostenná (0,4mm) a nevystužená,
10.4 | tenkostenná (0,4mm) a vystužená,
10.5 | so štandardnou stenou (0,7 mm) a vystužená.
11. | Spoločné požiadavka na predmet zákazky:
11.1 | heparínom impregnovaná cievna protéza,
11.2 | z expandovaného polytetrafluóretylénu (ePTFE),
11.3 | s bioaktívnou heparínovou povrchovou vrstvou,
11.4 | povrch lumenu protézy potiahnutý vysokomolekulárnym heparínom,
11.5 | v prípade vystuženej heparínovej protézy sa požaduje s odnímateľným vonkajším špirálovým vystužením z PTFE (na použitie v oblastiach s vysokým nebezpečenstvom kompresie a zalomenia).
Týmto potvrdzujem, že všetky uvedené informácie sú pravdivé.
Obchodný názov uchádzača:
Sídlo uchádzača:
IČO:
DIČ:
Kontaktná osoba dodávateľa pre účely overenia si informácií týkajúcich sa technických parametrov ponúkaného produktu:
Meno a priezvisko:
Pracovné zaradenie:
Telefónne číslo:
E-mail:
V:
Dňa: |  | Podpis a pečiatka:
Meno a priezvisko oprávnenéj osoby na podpisovanie:
Poznámka:
- povinné údaje vyplní uchádzač

## Príloha č. 2
Názov predmetu zákazky:
Heparínové PTFE protézy
SORTIMENT PONÚKANÉHO TOVARU
Položka č. 1 - Heparínové PTFE protézy
Por. č. | Obchodný názov ponúkaného produktu | Výrobca ponúkaného produktu | Katalógové číslo | ŠUKL | Kategorizačný kód | Číslo rozhodnutia | Merná jednotka (MJ) | Jednotková cena za MJ |  |  | Predpokladané množstvo na zmluvné obdobie
[8 empty] | bez DPH | DPH v % | s DPH
1. | 2. | 3. | 4. | 5. | 6. | 7. | 8. | 9. | 10. | 11. | 12.
40 ks
Uchádzač je povinný produkt s najvyššou zmluvnou jednotkovou cenou bez DPH uvedený u príslušnej položky viditeľne označíť (žltým podfarbením celého riadku).
V:
Dňa:
Podpis a pečiatka:
Meno a priezvisko oprávnenéj osoby na podpisovanie:
Poznámka:
- povinné údaje vyplní uchádzač

## Príloha č.3
Názov predmetu zákazky:
Heparínové PTFE protézy
ZOZNAM ZNÁMYCH SUBDODÁVATEĽOV
V súlade s ustanovením § 41 zákona o verejnom obstarávaní verejný obstarávateľ požaduje od úspešného uchádzača, aby najneskôr v čase uzavretia zmluvy uviedol:
1. | údaje všetkých známych subdodávateľoch v rozsahu obchodné meno, sídlo, IČO
2. | údaje o osobe oprávnenej konať za subdodávateľa v rozsahu meno a priezvisko, adresa pobytu, dátum narodenia.
3. | uvedenie predmetu subdodávky
4. | percentuálny podiel zákazky zabezpečovaný subdodávateľom.
P.č. | Subdodávateľ | Údaje o osobe oprávnenej konať za subdodávateľa | Predmet subdodávky | % podiel subdodávok | Hodnota alebo podiel zákazky s pravdepodobným subdodávateľským plnením tretími stranami v EUR bez DPH
1. | 2. | 3. | 4. | 5. | 6.
V:
Dňa:
Podpis a pečiatka:
Meno a priezvisko oprávnenéj osoby na podpisovanie:
Poznámka:
- povinné údaje vyplní uchádzač