## 2021.12-01-Bl.Ro
P. č. | Označenie v schéme | Počet | Jedn. | Prístroj-funkcia | Typ-parametre | Výrobca/ dodávateľ | Objed. Číslo | Materiál Jednot. cena bez DPH | Materiál Cena celkom bez DPH | Práca Jednot. cena bez DPH | Práca Cena celkom bez DPH | Materiál + Práca Cena celkom bez DPH
1
2 |  |  |  |  | Uzemňovacia sústava
3 |  | 50 | kg | Drôt uzemňovací | D=10mm, mat. Fe-Zn, 1kg=cca 1,6m (50kg=80m) | ZIN | t195010 | 0 | 0 |  |  | 0
4 |  | 80 | m |  | Vedenie uzemňovacie na povrchu FeZn do 120 mm2 vrátane svoriek |  |  |  |  | 0 | 0 | 0
5 |  | 30 | m |  | Vodič zvodový z FeZn drôtu 10 mm, montáž do podpier |  |  |  |  | 0 | 0 | 0
6 |  | 102 | kg | Uzemňovacia páska | Uzemňovacia páska, Fe/Zn, 30x4, 1m=0,94kg, balenie 25,5kg (102,0kg=109m) | ZIN | t195304 | 0 | 0 |  |  | 0
7 |  | 109 | m |  | Vedenie uzemňovacie v zemi FeZn do 120 mm2 vrátane svoriek |  |  |  |  | 0 | 0 | 0
8 |  | 250 | ks |  | Demontáž uzemnenia nosných častí a rúrok, uzemňovací drôt FeZn D 8mm na podperách |  |  |  |  | 0 | 0 | 0
9 |  | 200 | m |  | Demontáž, uzemňovací drôt FeZn D 8mm na podperách |  |  |  |  | 0 | 0 | 0
10 | SR 03 C alebo SR 03 A | 20 | ks | Svorka uzemňovacia | (pásovina - guľatina) D=8-10mm, mat. Fe-Zn | ZIN | f616213 alebo f616211 | 0 | 0 | 0 | 0 | 0
11 | SR 02 (M8) | 10 | ks | Odbočovacia spojovacia svorka | (pásovina - pásovina), FE-Zn, A=55mm, B=38mm | ZIN | f616122 | 0 | 0 | 0 | 0 | 0
12 |  | 1 | ks | Izolačný náter | Gumoasvalt – balenie 5kg |  |  | 0 | 0 |  |  | 0
13 |  | 30 | ks |  | Náter zemniaceho pásika do 120 mm2 vrátane svoriek |  |  |  |  | 0 | 0 | 0
14 |  | 130 | m |  | Hĺbenie káblovej ryhy ručne 35 cm širokej a 90 cm hlbokej, v zemine triedy 3 |  |  |  |  | 0 | 0 | 0
15 |  | 20 | m |  | Odstránenie betónového povrchu pre hĺbenie káblovej ryhy |  |  |  |  | 0 | 0 | 0
16 |  | 130 | m |  | Ručný zásyp nezap. káblovej ryhy bez zhutn. zeminy, 35 cm širokej, 90 cm hlbokej v zemine tr. 3 |  |  |  |  | 0 | 0 | 0
17 |  | 20 | % |  | Podružný materiál (% z materiálu), (sťah. pásky, prepojovacie vodiče, skrutky, dutinky, popisky… ) |  |  | 0 | 0 |  |  | 0
18 |  | 10 | % |  | Prirážka na materiál pridružených profesií - % z materiálu |  |  | 0 | 0 |  |  | 0
19
20 |  |  |  |  | Vonkajší systém ochrany pred bleskom
21 |  | 60 | kg | Drôt bleskozvodový | D=8mm, mat. AlMgSi, 1kg=cca 7,4m (55kg=444m) | ZIN | t195008 Al | 0 | 0 |  |  | 0
22 |  | 450 | m | Drôt bleskozvodový | Uzemňovacie vedenie AlMgSi O8-O10 na povrchu |  |  |  |  | 0 | 0 | 0
23 | SS b. p. 2sk | 160 | ks | Svorka spojovacia | (guľatina – guľatina) 2 skrutky bez PRÍLOŽKY D=8-10mm, mat. Fe-Zn | ZIN | f613111 | 0 | 0 | 0 | 0 | 0
24 | SK | 40 | ks | Svorka spojovacia | (guľatina – guľatina) svorka krížová D=8mm, SK mat. Fe-Zn, (z) | ZIN | f612110 | 0 | 0 | 0 | 0 | 0
25 | SO | 10 | ks | Svorka pripojovacia | Svorka pre pripoj. odkvap. žľabov, Ø 8-10, Fe/Zn | ZIN | f613312 | 0 | 0 | 0 | 0 | 0
26 | SZ | 10 | ks | Skúšobná svorka | SZ pl veľká, Ø 8-10, Fe/Zn | ZIN | f614111 | 0 | 0 | 0 | 0 | 0
27 | PV 01h | 100 | ks | Podpera vedenia | do muriva a do hmoždiny, mat. Fe-Zn + hmoždina | ZIN | f311116 | 0 | 0 | 0 | 0 | 0
28 | PV 21 | 260 | ks | Podpera vedenia | Podpera vedenia PV 21 KUŽEL 115x150x150mm beton/plast pre plochú strechu 1,4kg | Eurovolt | 256070E | 0 | 0 | 0 | 0 | 0
29 |  | 5 | ks | Montážne lepidlo | Montážne lepidlo MAMUT HIGH TACK | Den Braven |  | 0 | 0 | 0 | 0 | 0
30 | OT 1,7 m | 16 | ks | Ochranná trubka | L=1700mm, mat. Fe-Zn, OT, Din 18mm, Dout 22mm | ZIN | f511122 | 0 | 0 | 0 | 0 | 0
31 | DOT | 16 | ks | Držiak ochran. trubky | Držiak ochranného uholníka univerzálny s vrutom , L1=100mm, L2=80mm, mat. Fe-Zn | ZIN | f521115 | 0 | 0 | 0 | 0 | 0
32 |  | 10 | m | Ochranná rúrka | Rúrka ohybná oceľová Fe, FPR 32, Di 27.5mm, Dout 32mm, >1250 N, -45 °C/+250 °C | Univolt | 021030 | 0 | 0 | 0 | 0 | 0
33 |  | 1 | ks | Označenie zvodu | Nerez (StSt), Čislo na označenie zvodu - 1 | ZIN | f711124/1 | 0 | 0 | 0 | 0 | 0
34 |  | 1 | ks | Označenie zvodu | Nerez (StSt), Čislo na označenie zvodu - 2 | ZIN | f711124/2 | 0 | 0 | 0 | 0 | 0
35 |  | 1 | ks | Označenie zvodu | Nerez (StSt), Čislo na označenie zvodu - 3 | ZIN | f711124/3 | 0 | 0 | 0 | 0 | 0
36 |  | 1 | ks | Označenie zvodu | Nerez (StSt), Čislo na označenie zvodu - 4 | ZIN | f711124/4 | 0 | 0 | 0 | 0 | 0
37 |  | 1 | ks | Označenie zvodu | Nerez (StSt), Čislo na označenie zvodu - 5 | ZIN | f711124/5 | 0 | 0 | 0 | 0 | 0
38 |  | 1 | ks | Označenie zvodu | Nerez (StSt), Čislo na označenie zvodu - 6 | ZIN | f711124/6 | 0 | 0 | 0 | 0 | 0
39 |  | 1 | ks | Označenie zvodu | Nerez (StSt), Čislo na označenie zvodu - 7 | ZIN | f711124/7 | 0 | 0 | 0 | 0 | 0
40 |  | 1 | ks | Označenie zvodu | Nerez (StSt), Čislo na označenie zvodu - 8 | ZIN | f711124/8 | 0 | 0 | 0 | 0 | 0
41 | PV-SF | 30 | ks | Podpera vedenia | DEHN PV-SF Rd 6-10 svorka, do 20mm Al, Podpera vedenia na plechové strechy / pre falc do 20mm hliník v priečnom alebo pozdĺžnom smere | Dehn | 223040 | 0 | 0 | 0 | 0 | 0
42 | SP 1 | 15 | ks | Pripojovacia svorka | Pripojovacia svorka pre spojenie kovových súčiastok, Ø 8-10, FeZn | ZIN | f613212 | 0 | 0 | 0 | 0 | 0
43 |  | 12 | ks | Bet. podstavec | Bet. podstavec k zachytávacej tyči JP a OB 350x350 | ZIN | f615122 | 0 | 0 | 0 | 0 | 0
44 | JP 10 | 2 | ks | Zachytávacia tyč | Zachytávacia tyč, L=1000mm, D=18mm, mat. AlMgSi | ZIN | f111310 Al | 0 | 0 | 0 | 0 | 0
45 | JP 15 | 3 | ks | Zachytávacia tyč | Zachytávacia tyč, L=1500mm, D=18mm, mat. AlMgSi | ZIN | f111315 Al | 0 | 0 | 0 | 0 | 0
46 | JP 20 | 7 | ks | Zachytávacia tyč | Zachytávacia tyč, L=2000mm, D=18mm, mat. AlMgSi | ZIN | f111320 Al | 0 | 0 | 0 | 0 | 0
47 | SJ 01 m | 12 | ks | Svorka k zachytávacej tyči | Svorka k zachytávacej tyči, Ø 16-18, Fe/Zn | ZIN | f611119 | 0 | 0 |  | 0 | 0
48 |  | 20 | % |  | Podružný materiál (% z materiálu), (sťah. pásky, prepojovacie vodiče, skrutky, dutinky, popisky… ) |  |  | 0 | 0 |  |  | 0
49 |  | 10 | % |  | Prirážka na materiál pridružených profesií - 6% z materiálu |  |  | 0 | 0 |  |  | 0
50
51 |  |  |  | Ostatné práce
52 |  | 20 | hod |  | Revízne práce bleskozvodu |  |  |  |  | 0 | 0 | 0
53 |  | 7 | % |  | Drobné nepredvídané práce |  |  |  |  | 0 | 0 | 0
54 |  | 6 | % |  | Podiel pridružených výkonov |  |  |  |  | 0 | 0 | 0
55 |  | 6 | % |  | PPV (pomocné a podružné výkony) - z montážnych prác |  |  |  |  | 0 | 0 | 0
56
57 |  |  |  |  | Materiál spolu |  |  |  | 0
58 |  |  |  |  | Práca Spolu | [5 empty] | 0
59
60 |  |  |  |  | Celkom | [6 empty] | 0