## Príloha č. 1
Názov predmetu zákazky:
Gázový set
ŠPECIFIKÁCIA PREDMETU ZÁKAZKY
Požadované minimálne technické vlastnosti, parametre a hodnoty predmetu zákazky |  |  | Uchádzač uvedie informácie, či ním ponúkaný produkt spĺňa, resp. nespĺňa verejným obstarávateľom definované požiadavky na predmet zákazky (v prípade, ak ponúkaný produkt nespĺňa definované požiadavky uvedie ekvivalentnú hodnotu ním ponúkaného produktu)
|  |  | spĺňa / nespĺňa | hodnota ponúkaného ekvivalentného produktu
Položka č. 1 - Gázový set - Sušenie č. 1:
1. | GÁZOVÝ SET SUŠENIE č.1 musí obsahovať:
1.1 | Obalová rúška - 1 ks
1.1.1 | musí slúžiť ako vnútorný obal požadovaného dvojobalu, v ktorom musia byť zabalené položky č. 2 až č. 9,
1.1.2 | musí poskytovať ľahkú manipuláciu pri jej otváraní,
1.1.3 | fixácia obalu,
1.1.4 | požadovaný rozmer: 120 cm x 120 cm (tolerancia +-20 cm x + - 20 cm).
1.2 | Utierka - 2 ks
1.2.1 | vysoko savý papierový obrúsok z netkanej textílie, ktorý sa po namočení nerozpadáva,
1.2.2 | požadovaný rozmer: 32 cm x 32 cm (bez tolerancie).
1.3 | Longeta s RTG gáza skladaná vinutá - 10 ks
1.3.1 | požadovaný rozmer: šírka 8 cm x dĺžka 100 cm (tolerancia +-1 cm x +-10 cm),
1.3.2 | požadovaný materiál: 100% bavlna,
1.3.3 | vyrobená z vysoko bielenej hydrofilnej gázy 17 nití/cm2,
1.3.4 | pás gázy musí byť vinutý s RTG kontrastom (RTG všité po celej dĺžke gázy) a pás gázy musí byť zložený zo 4 vrstiev gázy.
1.4 | Vatový vankúš - 6 ks
1.4.1 | požadovaný rozmer: 11 cm x 16 cm (tolerancia +-1 cm x +-1 cm),
1.4.2 | požadovaný materiál: 100% bavlna,
1.4.3 | 100% bavlnená obväzová vata obalená v gáze,
1.4.4 | vyrobený z vysoko bielenej hydrofilnej gázy 17 nití/cm2.
1.5 | Tampón stáčaný preparačný - 30 ks
1.5.1 | požadovaný rozmer: 15 cm x 15 cm (bez tolerancie) v strede štvorca musí byť RTG všité vlákno,
1.5.2 | požadovaný materiál: 100% bavlna,
1.5.3 | vyrobený z vysoko bielenej hydrofilnej gázy 17 nití/cm2,
1.5.4 | tvrdý, určený na preparáciu tkanív.
1.6 | Tampón stáčaný - 50 ks
1.6.1 | požadovaný rozmer: 30 cm x 30 cm (bez tolerancie) v strede štvorca musí byť RTG všité vlákno,
1.6.2 | požadovaný materiál: 100% bavlna
1.6.3 | vyrobený z vysoko bielenej hydrofilnej gázy 17 nití/cm2,
1.6.4 | oválny tvar.
1.7 | Tampón prešívaný - 20 ks
1.7.1 | požadovaný rozmer: 45 cm x 45 cm
1.7.2 | požadovaný materiál: 100% bavlna,
1.7.3 | predpraný s tkanicou RTG v dĺžke 11 cm x šírke 2 cm (tolerancia +-0,5 cm x +-0,5 cm),
1.7.4 | vyrobený z vysoko bielenej hydrofilnej gázy 17 nití/cm2,
1.7.5 | 4 vrstvový,
1.7.6 | musí mať založené okraje dovnútra bez strapkania gázy, žmolkov, s RTG značením,
1.7.7 | viazané po 5 ks (delené),
1.8 | Kompres z gázy - 10 ks
1.8.1 | požadovaný rozmer: 10 cm x 10 cm, bez tolerancie,
1.8.2 | požadovaný materiál: 100% bavlna,
1.8.3 | vyrobený z vysoko bielenej hydrofilnej gázy 17 nití/cm2,
1.8.4 | 8 vrstiev gázy.
1.9 | Miska plastová - 2 ks
1.9.1 | požadovaný objem: 250 ml,
1.9.2 | ciachovaná po 50 ml,
1.9.3 | dolný priemer od 65 mm do 70 mm,
1.9.4 | horný priemer od 88 mm do 93 mm,
1.9.5 | priehľadná.
1.10 | Produkty č. 1 až č. 9 musia byť zabalené v sterilnom obale s peel efektom otvárania, ktorý musí obsahovať štítok s lepiacou etiketou na dokumentáciu, a tento musí obsahovať minimálne tieto údaje: názov setu, zloženie setu, exspiráciu setu a čiarový kód setu
Položka č. 2 - Gázový set - Sušenie č. 2:
2. | GÁZOVÝ SET SUŠENIE č.2 musí obsahovať:
2.1 | Obalová rúška - 1 ks
2.1.1 | musí slúžiť ako vnútorný obal požadovaného dvojobalu, v ktorom musia byť zabalené položky č. 2 až č. 9,
2.1.2 | musí poskytovať ľahkú manipuláciu pri jej otváraní,
2.1.3 | fixácia obalu,
2.1.4 | požadovaný rozmer: 120 cm x 120 cm (tolerancia +-20 cm x + - 20 cm).
2.2 | Utierka - 2 ks
2.2.1 | vysoko savý papierový obrúsok z netkanej textílie, ktorý sa po namočení nerozpadáva,
2.2.2 | požadovaný rozmer: 32 cm x 32 cm (bez tolerancie).
2.3 | Longeta s RTG gáza skladaná vinutá - 5 ks
2.3.1 | požadovaný rozmer: šírka 8 cm x dĺžka 100 cm (tolerancia +-1 cm x +-10 cm),
2.3.2 | požadovaný materiál: 100% bavlna,
2.3.3 | vyrobená z vysoko bielenej hydrofilnej gázy 17 nití/cm2,
2.3.4 | pás gázy musí byť vinutý s RTG kontrastom (RTG všité po celej dĺžke gázy) a pás gázy musí byť zložený zo 4 vrstiev gázy, bez zanechavania žmolkov.
2.4 | Vatový vankúš - 6 ks
2.4.1 | požadovaný rozmer: 11 cm x 16 cm (tolerancia +-1 cm x +-1 cm),
2.4.2 | požadovaný materiál: 100% bavlna,
2.4.3 | 100% bavlnená obväzová vata obalená v gáze,
2.4.4 | vyrobený z vysoko bielenej hydrofilnej gázy 17 nití/cm2.
2.5 | Tampón stáčaný preparačný - 30 ks
2.5.1 | požadovaný rozmer: 15 cm x 15 cm (bez tolerancie) v strede štvorca musí byť RTG všité vlákno,
2.5.2 | požadovaný materiál: 100% bavlna,
2.5.3 | vyrobený z vysoko bielenej hydrofilnej gázy 17 nití/cm2,
2.5.4 | tvrdý, určený na preparáciu tkanív.
2.6 | Tampón stáčaný - 50 ks
2.6.1 | požadovaný rozmer: 30 cm x 30 cm (bez tolerancie) v strede štvorca musí byť RTG všité vlákno,
2.6.2 | požadovaný materiál: 100% bavlna,
2.6.3 | vyrobený z vysoko bielenej hydrofilnej gázy 17 nití/cm2,
2.6.4 | oválny tvar.
2.7 | Tampón prešívaný - 20 ks
2.7.1 | požadovaný rozmer: 45 cm x 45 cm
2.7.2 | požadovaný materiál: 100% bavlna,
2.7.3 | predpraný s tkanicou RTG v dĺžke 11 cm x šírke 2 cm (tolerancia +-0,5 cm x +-0,5 cm),
2.7.4 | vyrobený z vysoko bielenej hydrofilnej gázy 17 nití/cm2,
2.7.5 | 4 vrstvový,
2.7.6 | musí mať založené okraje dovnútra bez strapkania gázy, žmolkov, s RTG značením,
2.7.7 | viazané po 5 ks (delené),
2.8 | Ovínadlo - 4 ks
2.8.1 | požadovaný rozmer: šírka 12 cm x dĺžka 5 m (bez tolerancie),
2.8.2 | požadovaný materiál: 55% bavlna, 43% polyamid, 2% elasten,
2.8.3 | krátko ťažné.
2.9 | Miska plastová - 2 ks
2.9.1 | požadovaný objem: 250 ml,
2.9.2 | ciachovaná po 50 ml,
2.9.3 | dolný priemer od 65 mm do 70 mm,
2.9.4 | horný priemer od 88 mm do 93 mm,
2.9.5 | priehľadná.
2.10 | Produkty č. 1 až č. 9 musia byť zabalené v sterilnom obale s peel efektom otvárania, ktorý musí obsahovať štítok s lepiacou etiketou na dokumentáciu, a tento musí obsahovať minimálne tieto údaje: názov setu, zloženie setu, exspiráciu setu a čiarový kód setu.
Položka č. 3 - Gázový set - Sušenie č. 3:
3. | GÁZOVÝ SET SUŠENIE č.3 musí obsahovať:
3.1 | Obalová rúška - 1 ks
3.1.1 | musí slúžiť ako vnútorný obal požadovaného dvojobalu, v ktorom musia byť zabalené položky č. 2 až č. 9,
3.1.2 | musí poskytovať ľahkú manipuláciu pri jej otváraní,
3.1.3 | fixácia obalu,
3.1.4 | požadovaný rozmer: 120 cm x 120 cm (tolerancia +-20 cm x + - 20 cm).
3.2 | Utierka - 2 ks
3.2.1 | vysoko savý papierový obrúsok z netkanej textílie, ktorý sa po namočení nerozpadáva,
3.2.2 | požadovaný rozmer: 32 cm x 32 cm (bez tolerancie).
3.3 | Vatový vankúš - 3 ks
3.3.1 | požadovaný rozmer: 11 cm x 16 cm (tolerancia +-1 cm x +-1 cm),
3.3.2 | požadovaný materiál: 100% bavlna,
3.3.3 | 100% bavlnená obväzová vata obalená v gáze,
3.3.4 | vyrobený z vysoko bielenej hydrofilnej gázy 17 nití/cm2.
3.4 | Tampón stáčaný preparačný - 30 ks
3.4.1 | požadovaný rozmer: 15 cm x 15 cm (bez tolerancie) v strede štvorca musí byť RTG všité vlákno,
3.4.2 | požadovaný materiál: 100% bavlna,
3.4.3 | vyrobený z vysoko bielenej hydrofilnej gázy 17nití/cm2,
3.4.4 | tvrdý, určený na preparáciu tkanív.
3.5 | Tampón stáčaný - 30 ks
3.5.1 | požadovaný rozmer: 30 cm x 30 cm (bez tolerancie) v strede štvorca musí byť RTG všité vlákno,
3.5.2 | požadovaný materiál: 100% bavlna,
3.5.3 | vyrobený z vysoko bielenej hydrofilnej gázy 17 nití/cm2,
3.5.4 | oválny tvar.
3.6 | Tampón prešívaný - 5 ks
3.6.1 | požadovaný rozmer: 45 cm x 45 cm
3.6.2 | požadovaný materiál: 100% bavlna,
3.6.3 | predpraný s tkanicou RTG v dĺžke 11 cm x šírke 2 cm (tolerancia +-0,5 cm x +-0,5 cm),
3.6.4 | vyrobený z vysoko bielenej hydrofilnej gázy 17 nití/cm2,
3.6.5 | 4 vrstvový,
3.6.6 | musí mať založené okraje dovnútra bez strapkania gázy, žmolkov, s RTG značením,
3.6.7 | viazané po 5 ks (delené),
3.7 | Kompres z gázy - 30 ks
3.7.1 | požadovaný rozmer: 10 cm x 10 cm, bez tolerancie,
3.7.2 | požadovaný materiál: 100% bavlna,
3.7.3 | vyrobený z vysoko bielenej hydrofilnej gázy 17 nití/cm2,
3.7.4 | 8 vrstiev gázy.
3.8 | Ovínadlo hydrofilné - 2 ks
3.8.1 | požadovaný rozmer: šírka 12 cm x dĺžka 5 m (bez tolerancie),
3.8.2 | požadovaný materiál: 100% bavlna,
3.8.3 | vyrobený z vysoko bielej hydrofilnej gázy 17 nití/cm2.
3.9 | Miska plastová - 3 ks
3.9.1 | požadovaný objem: 250 ml,
3.9.2 | ciachovaná po 50 ml,
3.9.3 | dolný priemer od 65 mm do 70 mm,
3.9.4 | horný priemer od 88 mm do 93 mm,
3.9.5 | priehľadná.
3.10 | Produkty č. 1 až č. 9 musia byť zabalené v sterilnom obale s peel efektom otvárania, ktorý musí obsahovať štítok s lepiacou etiketou na dokumentáciu, a tento musí obsahovať minimálne tieto údaje: názov setu, zloženie setu, exspiráciu setu a čiarový kód setu.
Položka č. 4 - Gázový set - Sušenie č. 4:
4. | GÁZOVÝ SET SUŠENIE č.4 musí obsahovať:
4.1 | Obalová rúška - 1 ks
4.1.1 | musí slúžiť ako vnútorný obal požadovaného dvojobalu, v ktorom musia byť zabalené položky č. 2 až č.11,
4.1.2 | musí poskytovať ľahkú manipuláciu pri jej otváraní,
4.1.3 | požadovaný rozmer: 140 cm x 140 cm (tolerancia +-20 cm x + - 20 cm).
4.2 | Utierka - 2 ks
4.2.1 | vysoko savý papierový obrúsok z netkanej textílie, ktorý sa po namočení nerozpadáva,
4.2.2 | požadovaný rozmer: 32 cm x 32 cm (bez tolerancie).
4.3 | Ovínadlo pružné - 2 ks
4.3.1 | požadovaný rozmer: šírka 12 cm x dĺžka 5 m (bez tolerancie),
4.3.2 | požadovaný materiál: 98% bavlna, 2% prýžové vlákno,
4.3.3 | stredne prietažné.
4.4 | Longeta s RTG gáza skladaná vinutá - 5 ks
4.4.1 | požadovaný rozmer: šírka 8 cm x dĺžka 100 cm (tolerancia +-1 cm x +-10 cm),
4.4.2 | požadovaný materiál: 100% bavlna,
4.4.3 | vyrobená z vysoko bielenej hydrofilnej gázy 17 nití/cm2,
4.4.4 | pás gázy musí byť vinutý s RTG kontrastom (RTG všité po celej dĺžke gázy) a pás gázy musí byť zložený zo 4 vrstiev gázy.
4.5 | Vatový vankúš - 2 ks
4.5.1 | požadovaný rozmer: 11 cm x 16 cm (tolerancia +-1 cm x +-1 cm),
4.5.2 | požadovaný materiál: 100% bavlna,
4.5.3 | 100% bavlnená obväzová vata obalená v gáze,
4.5.4 | vyrobený z vysoko bielenej hydrofilnej gázy 17 nití/cm2.
4.6 | Tampón stáčaný preparačný, TYP 1 - 20 ks
3.6.1 | požadovaný rozmer: 9cm x 9cm (bez tolerancie) v strede štvorca musí byť RTG všité vlákno,
3.6.2 | požadovaný materiál: 100% bavlna,
3.6.3 | vyrobený z vysoko bielenej hydrofilnej gázy 17 nití/cm2,
3.6.4 | tvrdý, určený na preparáciu tkanív.
2019-07-04 | Tampón stáčaný preparačný, TYP 2 - 20 ks
4.7.1 | požadovaný rozmer: 15 cm x 15 cm (bez tolerancie) v strede štvorca musí byť RTG všité vlákno,
4.7.2 | požadovaný materiál: 100% bavlna,
4.7.3 | vyrobený z vysoko bielenej hydrofilnej gázy 17 nití/cm2,
4.7.4 | tvrdý, určený na preparáciu tkanív.
4.8 | Tampón stáčaný - 50 ks
4.8.1 | požadovaný rozmer: 30 cm x 30 cm (bez tolerancie) v strede štvorca musí byť RTG všité vlákno,
4.8.2 | požadovaný materiál: 100% bavlna,
4.8.3 | vyrobený z vysoko bielenej hydrofilnej gázy 17 nití/cm2,
4.8.4 | oválny tvar.
4.9 | Tampón prešívaný, TYP 1 - 40 ks
4.9.1 | požadovaný rozmer: 28 cm x 32 cm (tolerancia +- 1 cm x +- 1 cm),
4.9.2 | požadovaný materiál: 100% bavlna,
4.9.3 | predpraný bez tkanice,
4.9.4 | vyrobený z vysoko bielenej hydrofilnej gázy 17 nití/cm2,
4.9.5 | 4 vrstvový,
4.9.6 | musí mať založené okraje dovnútra bez strapkania gázy, žmolkov,
4.9.7 | s RTG značením, s pásom všitým po okrajoch v dĺžke 11 cm x šírke 2 cm (tolerancia +- 0,5 cm x +- 0,5 cm),
4.9.8 | viazané po 10 ks (delené),
4.9.9 | prešívané do kríža.
4.10 | Tampón prešívaný, TYP 2 - 10 ks
4.10.1 | požadovaný rozmer: 45 cm x 45 cm,
4.10.2 | požadovaný materiál: 100% bavlna,
4.10.3 | predpraný s tkanicou RTG v dĺžke 11 cm x šírke 2 cm (tolerancia +-0,5 cm x +-0,5 cm),
4.10.4 | vyrobený z vysoko bielenej hydrofilnej gázy 17 nití/cm2,
4.10.5 | 4 vrstvový,
4.10.6 | musí mať založené okraje dovnútra bez strapkania gázy, žmolkovania
4.10.7 | s RTG značením,
4.10.8 | viazané po 5 ks (delené).
4.11 | Miska plastová - 3 ks
4.11.1 | požadovaný objem: 250 ml,
4.11.2 | ciachovaná po 50 ml,
4.11.3 | dolný priemer od 65 mm do 70 mm,
4.11.4 | horný priemer od 88 mm do 93 mm,
4.11.5 | priehľadná.
4.12 | Bavlnená rukavica č.9 - 1 ks (1 pár)
4.12.1 | veľkosť 9
4.12.2 | farba biela
4.12.3 | bez švou
4.12.4 | okraj lemovaný elastickou manžetou
4.12.4 | požadovaný matreiál: 100% viskóza
4.13 | Produkty č. 1 až č. 12 musia byť zabalené v sterilnom obale s peel efektom otvárania, ktorý musí obsahovať štítok s lepiacou etiketou na dokumentáciu, a tento musí obsahovať minimálne tieto údaje: názov setu, zloženie setu, exspiráciu setu a čiarový kód setu.
Položka č. 5 - Gázový set - Sušenie č. 5:
5. | GÁZOVÝ SET SUŠENIE č.5 musí obsahovať:
5.1 | Obalová rúška - 1 ks
5.1.1 | musí slúžiť ako vnútorný obal požadovaného dvojobalu, v ktorom musia byť zabalené položky č. 2 až č. 9,
5.1.2 | musí poskytovať ľahkú manipuláciu pri jej otváraní,
5.1.3 | fixácia obalu,
5.1.4 | požadovaný rozmer: 120 cm x 120 cm (tolerancia +-20 cm x + - 20 cm).
5.2 | Utierka - 1 ks
5.2.1 | vysoko savý papierový obrúsok z netkanej textílie, ktorý sa po namočení nerozpadáva,
5.2.2 | požadovaný rozmer: 32 cm x 32 cm (bez tolerancie).
5.3 | Longeta s RTG gáza skladaná vinutá - 2 ks
5.3.1 | požadovaný rozmer: šírka 8 cm x dĺžka 100 cm (tolerancia +-1 cm x +-10 cm),
5.3.2 | požadovaný materiál: 100% bavlna,
5.3.3 | vyrobená z vysoko bielenej hydrofilnej gázy 17 nití/cm2,
5.3.4 | pás gázy musí byť vinutý s RTG kontrastom (RTG všité po celej dĺžke gázy) a pás gázy musí byť zložený zo 4 vrstiev gázy.
5.4 | Vatový vankúš - 2 ks
5.4.1 | požadovaný rozmer: 11 cm x 16 cm (tolerancia +-1 cm x +-1 cm),
5.4.2 | požadovaný materiál: 100% bavlna,
5.4.3 | 100% bavlnená obväzová vata obalená v gáze,
5.4.4 | vyrobený z vysoko bielenej hydrofilnej gázy 17 nití/cm2.
5.5 | Tampón stáčaný preparačný - 20 ks
5.5.1 | požadovaný rozmer: 15 cm x 15 cm (bez tolerancie) v strede štvorca musí byť RTG všité vlákno,
5.5.2 | požadovaný materiál: 100% bavlna,
5.5.3 | vyrobený z vysoko bielenej hydrofilnej gázy 17 nití/cm2,
5.5.4 | tvrdý, určený na preparáciu tkanív.
5.6 | Tampón stáčaný - 30 ks
5.6.1 | požadovaný rozmer: 30 cm x 30 cm (bez tolerancie) v strede štvorca musí byť RTG všité vlákno,
5.6.2 | požadovaný materiál: 100% bavlna,
5.6.3 | vyrobený z vysoko bielenej hydrofilnej gázy 17 nití/cm2,
5.6.4 | oválny tvar.
5.7 | Tampón prešívaný, TYP 1 - 20 ks
5.7.1 | požadovaný rozmer: 28 cm x 32 cm (tolerancia + -1 cm x +- 1 cm)
5.7.2 | požadovaný materiál: 100% bavlna,
5.7.3 | predpraný bez tkanice,
5.7.4 | vyrobený z vysoko bielenej hydrofilnej gázy 17 nití/cm2,
5.7.5 | 4 vrstvový,
5.7.6 | musí mať založené okraje dovnútra bez strapkania gázy,
5.7.7 | s RTG značením, s pásom všitým po okrajoch v dĺžke 11 cm x šírke 2 cm (tolerancia +-0,5 cm x +-0,5 cm),
5.7.8 | viazané po 10 ks (delené),
5.7.9 | prešívaný do kríža,
5.8 | Tampón prešívaný, TYP 2 - 5 ks
5.8.1 | požadovaný rozmer: 45 cm x 45 cm,
5.8.2 | požadovaný materiál: 100% bavlna,
5.8.3 | predpraný s tkanicou RTG v dĺžke 11 cm x šírke 2 cm (tolerancia +-0,5 cm x +-0,5 cm),
5.8.4 | vyrobený z vysoko bielenej hydrofilnej gázy 17 nití/cm2,
5.8.5 | 4 vrstvový,
5.8.6 | musí mať založené okraje dovnútra bez strapkania gázy,
5.8.7 | s RTG značením,
5.8.8 | viazané po 5 ks (delené).
5.9 | Miska plastová, TYP 1 - 2 ks
5.9.1 | požadovaný objem: 250 ml,
5.9.2 | ciachovaná po 50 ml,
5.9.3 | dolný priemer od 65 mm do 70 mm,
5.9.4 | horný priemer od 88 mm do 93 mm,
5.9.5 | priehľadná.
5.10 | Miska plastová, TYP 2 - 1 ks
5.10.1 | požadovaný objem: 500 ml,
5.10.2 | ciachovaná po 50 ml,
5.10.3 | dolný priemer od 78 mm do 82 mm,
5.10.4 | horný priemer od 108 mm do112 mm,
5.10.5 | priehľadná.
5.11 | Produkty č. 1 až č. 10 musia byť zabalené v sterilnom obale s peel efektom otvárania, ktorý musí obsahovať štítok s lepiacou etiketou na dokumentáciu, a tento musí obsahovať minimálne tieto údaje: názov setu, zloženie setu, exspiráciu setu a čiarový kód setu.
Týmto potvrdzujem, že všetky uvedené informácie sú pravdivé.
Obchodný názov uchádzača:
Sídlo uchádzača:
IČO:
DIČ:
Kontaktná osoba dodávateľa pre účely overenia si informácií týkajúcich sa technických parametrov ponúkaného produktu:
Meno a priezvisko:
Pracovné zaradenie:
Telefónne číslo:
E-mail:
V:
Dňa: |  | Podpis a pečiatka:
Meno a priezvisko oprávnenéj osoby na podpisovanie:
Poznámka:
- povinné údaje vyplní uchádzač

## Príloha č. 2
Názov predmetu zákazky:
Gázový set
SORTIMENT PONÚKANÉHO TOVARU
Položka č. 1 - Gázový set - Sušenie č. 1
Por. č. | Obchodný názov ponúkaného produktu | Výrobca ponúkaného produktu | Katalógové číslo | ŠUKL | Kategorizačný kód | Číslo rozhodnutia | Merná jednotka (MJ) | Jednotková cena za MJ |  |  | Predpokladané množstvo na zmluvné obdobie
[8 empty] | bez DPH | DPH v % | s DPH
1. | 2. | 3. | 4. | 5. | 6. | 7. | 8. | 9. | 10. | 11. | 12.
840 ks
Položka č. 2 - Gázový set - Sušenie č. 2
Por. č. | Obchodný názov ponúkaného produktu | Výrobca ponúkaného produktu | Katalógové číslo | ŠUKL | Kategorizačný kód | Číslo rozhodnutia | Merná jednotka (MJ) | Jednotková cena za MJ |  |  | Predpokladané množstvo na zmluvné obdobie
[8 empty] | bez DPH | DPH v % | s DPH
1. | 2. | 3. | 4. | 5. | 6. | 7. | 8. | 9. | 10. | 11. | 12.
600 ks
Položka č. 3 - Gázový set - Sušenie č. 3
Por. č. | Obchodný názov ponúkaného produktu | Výrobca ponúkaného produktu | Katalógové číslo | ŠUKL | Kategorizačný kód | Číslo rozhodnutia | Merná jednotka (MJ) | Jednotková cena za MJ |  |  | Predpokladané množstvo na zmluvné obdobie
[8 empty] | bez DPH | DPH v % | s DPH
1. | 2. | 3. | 4. | 5. | 6. | 7. | 8. | 9. | 10. | 11. | 12.
1 180 ks
Položka č. 4 - Gázový set - Sušenie č. 4
Por. č. | Obchodný názov ponúkaného produktu | Výrobca ponúkaného produktu | Katalógové číslo | ŠUKL | Kategorizačný kód | Číslo rozhodnutia | Merná jednotka (MJ) | Jednotková cena za MJ |  |  | Predpokladané množstvo na zmluvné obdobie
[8 empty] | bez DPH | DPH v % | s DPH
1. | 2. | 3. | 4. | 5. | 6. | 7. | 8. | 9. | 10. | 11. | 12.
1 740 ks
Položka č. 5 - Gázový set - Sušenie č. 5
Por. č. | Obchodný názov ponúkaného produktu | Výrobca ponúkaného produktu | Katalógové číslo | ŠUKL | Kategorizačný kód | Číslo rozhodnutia | Merná jednotka (MJ) | Jednotková cena za MJ |  |  | Predpokladané množstvo na zmluvné obdobie
[8 empty] | bez DPH | DPH v % | s DPH
1. | 2. | 3. | 4. | 5. | 6. | 7. | 8. | 9. | 10. | 11. | 12.
680 ks
Uchádzač je povinný produkt s najvyššou zmluvnou jednotkovou cenou bez DPH uvedený u príslušnej položky viditeľne označíť (žltým podfarbením celého riadku).
V:
Dňa:
Podpis a pečiatka:
Meno a priezvisko oprávnenéj osoby na podpisovanie:
Poznámka:
- povinné údaje vyplní uchádzač

## Príloha č.3
Názov predmetu zákazky:
Gázový set
ZOZNAM ZNÁMYCH SUBDODÁVATEĽOV
V súlade s ustanovením § 41 zákona o verejnom obstarávaní verejný obstarávateľ požaduje od úspešného uchádzača, aby najneskôr v čase uzavretia zmluvy uviedol:
1. | údaje všetkých známych subdodávateľoch v rozsahu obchodné meno, sídlo, IČO
2. | údaje o osobe oprávnenej konať za subdodávateľa v rozsahu meno a priezvisko, adresa pobytu, dátum narodenia.
3. | uvedenie predmetu subdodávky
4. | percentuálny podiel zákazky zabezpečovaný subdodávateľom.
P.č. | Subdodávateľ | Údaje o osobe oprávnenej konať za subdodávateľa | Predmet subdodávky | % podiel subdodávok | Hodnota alebo podiel zákazky s pravdepodobným subdodávateľským plnením tretími stranami v EUR bez DPH
1. | 2. | 3. | 4. | 5. | 6.
V:
Dňa:
Podpis a pečiatka:
Meno a priezvisko oprávnenéj osoby na podpisovanie:
Poznámka:
- povinné údaje vyplní uchádzač