## SO 104 Areálový plynovod
ZADANIE S VÝKAZOM VÝMER
Stavba: Rekonštrukcia zdroja tepla
Objekt: SO 104 Areálový plynovod
Objednávateľ:
Zhotoviteľ: |  |  |  |  | Spracoval:
Miesto. |  |  |  |  | Dátum: 31. 1. 2023
Č. | Kód položky | Popis | MJ | Množstvo celkom | Jednotková cena zadania | Celková cena zadania
1 | 2 | 3 | 4 | 5 | 6 | 7
| HSV | Práce a dodávky HSV
| 1 | Zemné práce
1 | 130201001.S | Výkop jamy a ryhy v obmedzenom priestore horn. tr.3 ručne | m3 | 2.54
2 | 130001101.S | Príplatok k cenám za sťaženie výkopu v blízkosti podzemného vedenia alebo výbušbnín - pre všetky triedy | m3 | 2.54
3 | 132201201.S | Výkop ryhy šírky 600-2000mm horn.3 do 100m3 | m3 | 99.2
4 | 132201209.S | Príplatok k cenám za lepivosť pri hĺbení rýh š. nad 600 do 2 000 mm zapaž. i nezapažených, s urovnaním dna v hornine 3 | m3 | 99.2
5 | 141721112.S | Riadené horizont. pretláčaniev hornine tr.1-4 pre pretláč. PE rúr, hĺbky do 6m, vonk. priem.cez 63 do 90mm | m | 7
6 | 141721115.S | Riadené horizont. pretláčanie v hornine tr.1-4 pre pretláč. PE rúr, hĺbky do 6m, vonk. priem.cez 125 do 160mm | m | 5
7 | 161101501.S | Zvislé premiestnenie výkopku z horniny I až IV, nosením za každé 3 m výšky | m3 | 46.1
8 | 162501112.S | Vodorovné premiestnenie výkopku po nespevnenej ceste z horniny tr.1-4, do 100 m3 na vzdialenosť do 3000 m | m3 | 46.1
9 | 162501113.S | Vodorovné premiestnenie výkopku po nespevnenej ceste z horniny tr.1-4, do 100 m3, príplatok k cene za každých ďalšich a začatých 1000 m | m3 | 46.1
10 | 171201201.S | Uloženie sypaniny na skládky do 100 m3 | m3 | 46.1
11 | 174101001.S | Zásyp sypaninou so zhutnením jám, šachiet, rýh, zárezov alebo okolo objektov do 100 m3 | m3 | 56.54
12 | 171209002.S | Poplatok za skladovanie - zemina a kamenivo (17 05) ostatné | t | 78.4
13 | 175101102.S | Obsyp potrubia sypaninou z vhodných hornín 1 až 4 s prehodením sypaniny | m3 | 32.4
14 | 583310002700.S | Štrkopiesok frakcia 0-8 mm | t | 55.1
15 | 4 | Vodorovné konštrukcie
16 | 451572111.S | Lôžko pod potrubie, stoky a drobné objekty, v otvorenom výkope z kameniva drobného ťaženého 0-4 mm | m3 | 12.8
17 | 452111111.S | Osadenie bet.dielca, podvalu pod potrubie v otvorenom výkope, prierez. plochy do 25 000 mm2 | ks | 8
18 | 592460014400.S | Platňa betónová, rozmer 410x300x200 mm, farebná | ks | 8
19 | 8 | Rúrové vedenie
20 | 871218044.S | Montáž plynového potrubia z dvojvsrtvového PE 100 SDR11 zváraných elektrotvarovkami D 50x4,6 mm | m | 32.5
21 | 286130036100.S | Rúra HDPE na plyn PE100 SDR11 50x4,6x100 m | m | 32.5
22 | 286530227300.S | D+M Elektrospojka PE 100, na vodu, plyn a kanalizáciu, SDR 11, D 50 mm | ks | 2.178
23 | 871258056.S | Montáž plynového potrubia z dvojvsrtvového PE 100 SDR17,6 zváraných elektrotvarovkami D 90x5,2 mm | m | 121.5
24 | 286130036400.S | Rúra HDPE na plyn PE100 SDR17,6 90x5,2x12 m | m | 121.5
25 | 286530227600.S | D+M Elektrospojka PE 100, na vodu, plyn a kanalizáciu, SDR 11, D 90 mm | ks | 10.121
26 | 877218046.S | Montáž elektrotvarovky pre plynové potrubia z PE 100 D 50 mm | ks | 2
27 | 286530233600.S | Elektrokoleno 90° PE 100, na vodu, plyn a kanalizáciu, SDR 11, D 50 mm | ks | 2
28 | 877258050.S | Montáž elektrotvarovky pre plynové potrubia z PE 100 D 90 mm | ks | 6
29 | 286530030000.S | Koleno 15° na tupo PE 100, na vodu, plyn a kanalizáciu, SDR 17 D 90 mm | ks | 1
30 | 286530021700.S | Koleno 90° na tupo PE 100, na vodu, plyn a kanalizáciu, SDR 17 D 90 mm | ks | 3
31 | 286530236200.S | Elektro T-kus, redukovaný PE 100, na vodu, plyn a kanalizáciu, SDR 17, D 90-50 mm | ks | 1
32 | 877258050.1 | D+M ochranná rúra PE D160 dl.7m vrátane objímok | sub | 1
33 | 877258050.2 | D+M ochranná rúra PE D90 dl.5m vrátane objímok | ks | 6
34 | 899713111.S_ | Orientačná tabuľka na plynových radoch na stĺpiku oceľovom alebo betónovom | ks | 7
35 | 99 | Presun hmôt HSV
36 | 998276101.S | Presun hmôt pre rúrové vedenie hĺbené z rúr z plast., hmôt alebo sklolamin. v otvorenom výkope | t | 1.278
37 | PSV | Práce a dodávky PSV
38 | 722 | Zdravotechnika - vnútorný plynovod
39 | 722140215.S | Potrubie z oceľových rúr závitových asfalt. bezšvíkových bežných 11 353.0, 11 004.0 zvarov. bežných 11 343.0 DN 40 | m | 1.5
40 | 722140218.S | Potrubie z oceľových rúr závitových asfalt. bezšvíkových bežných 11 353.0, 11 004.0 zvarov. bežných 11 343.0 DN 80 | m | 1.5
41 | 723 | Zdravotechnika - plynovod
42 | 723130254.S | Potrubie plynové z oceľových rúrok hladkých čiernych spájaných zvarov. akosť 11 353.0 D 57/2,9 | m | 82
43 | 723150369.S | Potrubie z oceľových rúrok hladkých čiernych, chránička Dxt 89x3,6 mm | m | 1
44 | 723150373.S | Potrubie z oceľových rúrok hladkých čiernych, chránička Dxt 159x4,5 mm | m | 4
45 | 723231018.S | Montáž guľového uzáveru plynu priameho G 6/4 | ks | 1
46 | 551340005100.S | Guľový uzáver na plyn 6/4", plnoprietokový s obojstranne predĺženým závitom, niklovaná mosadz | ks | 1
47 | 723231021.S | Montáž uzáveru DN80 | ks | 1
48 | 551340005200.S | Medziprírubova klapka DN80 vrátane protiprirub, tesnenia a skrutiek | ks | 1
49 | 767 | Konštrukcie doplnkové kovové
50 | 767995101.S | Montáž ostatných atypických kovových stavebných doplnkových konštrukcií do 5 kg | kg | 30
51 | 552810001700.Sm | Konzola montážna | ks | 30
52 | 783 | Nátery
53 | 783225600.S | Nátery kov.stav.doplnk.konštr. syntetické na vzduchu schnúce 2x emailovaním - 70µm | m2 | 12
54 | 783226100.S | Nátery kov.stav.doplnk.konštr. syntetické na vzduchu schnúce základný - 35µm | m2 | 12
55 | 783414040.S | Nátery kovového potrubia olejové do DN 50 mm jednonás. so základným náterom - 70µm | m | 82
56 | M | Práce a dodávky M
57 | 21-M | Elektromontáže
58 | 210100001 | Ukončenie vodičov v rozvádzač. vrátane zapojenia a vodičovej koncovky do 2.5 mm2 | sub | 3
59 | 210100001e | Uzemnenie navrhovaného plynovodu na streche a po fasáde | sub | 3
60 | 210220302 | Bleskozvodová svorka nad 2 skrutky (ST, SJ, SK, SZ, SR 01, 02) | ks | 3
61 | 3540408300 | HR-Svorka SZ | ks | 3
62 | 23-M | Montáže potrubia
63 | 230120095.S | Montáž vývodu signalizačného vodiča | ks | 3
64 | 230120091N | Osadenie signalizačného vodiča | ks | 1
65 | 341110000100.SN | Kábel/vodič pre pevné uloženie - CE 4mm2 s PE izoláciou a plným CU jadrom | m | 154
66 | 230203564.S | Montáž prechodka PE/oceľ PE 100 SDR11 D 50/DN40 mm | ks | 1
67 | 286220031200.S | Prechodka PE/oceľ PE 100 SDR 11 D/DN 50/40 | ks | 1
68 | 230203567.S | Montáž prechodka PE/oceľ PE 100 SDR11 D 90/DN80 mm | ks | 1
69 | 286220031500.S | Prechodka PE/oceľ PE 100 SDR 17 D/DN 90/80 | ks | 1
70 | 230230016.SN | Hlavná tlaková skúška vzduchom 0, 6 MPa DN 50 | m | 116
71 | 230230017.S | Hlavná tlaková skúška vzduchom 0, 6 MPa DN 80 | m | 123
72 | 230230121.S | Príprava na tlakovú skúšku vzduchom a vodou do 0,6 MPa | úsek | 3
73 | 46-M | Zemné práce pri extr.mont.prácach
74 | 460490012.S | Rozvinutie a uloženie výstražnej fólie z PE do ryhy, šírka do 33 cm | m | 154
75 | 283230008300.S | Výstražná fólia PE, š. 300 mm, pre plyn, farba žltá | m | 154
76 | N00 | Nepomenované práce
77 | N01 | Nepomenovaný diel
78 | 92301x | Revízie | sub | 1
79 | 92304x | Čistenie potrubí do DN200 | sub | 1
80 | 92304x | Účasť technickej inšpekcie na tlakových súškach | sub | 1
Upozornenie:
Výkaz výmer obsahuje dodávku a montáž materiálu, v prípade ak nie je jednoznačné či položka obsahuje materiál aj montáž je potrebné automaticky uvažovať aj s montážou aj s materiálom