## 20220802 - Zadanie
ZADANIE
Stavba: |  | Komplexné zateplenie budov a striech ZSS Ambra Lučenec
Objekt: |  | Komplexné zateplenie budov a striech ZSS Ambra Blok A
Objednávateľ: |  | Zariadenie sociálnych služieb Ambra
Zhotoviteľ: |  |  |  |  | Spracoval: | Ing. Viktória Končoková
Miesto: |  | Rúbanisko III, Lučenec |  |  | Dátum: | 8. 8. 2022
Č. | KCN | Kód položky | Popis | MJ | Množstvo celkom | Cena jednotková | Cena celkom
1 | 2 | 3 | 4 | 5 | 6 | 7 | 8
|  | HSV | Práce a dodávky HSV
|  | 1 | Zemné práce
1 | 001 | 132211101.S | Hĺbenie rýh šírky do 600 mm v hornine tr.3 súdržných - ručným náradím | m3 | 47.25
2 | 001 | 132211119.S | Príplatok za lepivosť pri hĺbení rýh š do 600 mm ručným náradím v hornine tr. 3 | m3 | 47.25
3 | 001 | 175101201.S | Obsyp objektov sypaninou z vhodných hornín 1 až 4 bez prehodenia sypaniny | m3 | 11.511
4 | 583 | 583310003800.S | Štrkopiesok frakcia 16-32 mm | t | 20.72
5 | 001 | 175101202.S | Obsyp objektov sypaninou z vhodných hornín 1 až 4 s prehodením sypaniny | m3 | 47.25
6 | 231 | 180402111.S | Založenie trávnika parkového výsevom v rovine do 1:5 | m2 | 120
7 | 005 | 005720001400.S | Osivá tráv - semená parkovej zmesi | kg | 24
8 | 001 | 181301104.S | Rozprestretie ornice v rovine, plocha do 500 m2, hr. do 250 mm | m2 | 120
9 | 103 | 103640000100.S | Zemina pre terénne úpravy - ornica | t | 48
|  | 3 | Zvislé a kompletné konštrukcie
10 | 011 | 342272031.S | Priečky z pórobetónových tvárnic hladkých s objemovou hmotnosťou do 600 kg/m3 hrúbky 100 mm | m2 | 16.2
|  | 5 | Komunikácie
66 | R | 113106121.S | Rozoberanie dlažby, z betónových alebo kamenin. dlaždíc, dosiek alebo tvaroviek, -0,13800t | m2 | 5.4
67 | 221 | 566902122.S | Vyspravenie podkladu po prekopoch inžinierskych sietí plochy do 15 m2 štrkodrvou, po zhutnení hr. 150 mm | m2 | 5.4
68 | 221 | 596211002.S | Položenie dlažby po prekopoch, dlaždice betonové zámkové do lôžka z kameniva ťaženého | m2 | 5.4
|  | 6 | Úpravy povrchov, podlahy, osadenie
11 | 011 | 620991121.S | Zakrývanie výplní vonkajších otvorov s rámami a zárubňami, zábradlí, oplechovania, atď. zhotovené z lešenia akýmkoľvek spôsobom | m2 | 390
12 | 011 | 621460124.S | Príprava vonkajšieho podkladu podhľadov penetráciou pod omietky a nátery | m2 | 69.811
13 | 011 | 621461052.S1 | Vonkajšia omietka podhľadov pastovitá silikónová roztieraná, hr. 1,5 mm, farba biela | m2 | 69.811
14 | 011 | 622460124.S | Príprava vonkajšieho podkladu stien penetráciou pod omietky a nátery | m2 | 2807.775
15 | 011 | 622461052.S1 | Vonkajšia omietka stien pastovitá silikónová roztieraná, hr. 1,5 mm, farba biela | m2 | 726.657
16 | 011 | 622461052.S2 | Vonkajšia omietka stien pastovitá silikónová roztieraná, hr. 1,5 mm, farba žltá | m2 | 2050.218
17 | 011 | 622461281.S | Vonkajšia omietka stien pastovitá dekoratívna mozaiková | m2 | 31.96
18 | 011 | 625250550.S | Kontaktný zatepľovací systém soklovej alebo vodou namáhanej časti hr. 120 mm, skrutkovacie kotvy | m2 | 2.142
19 | 011 | 625250558.S | Kontaktný zatepľovací systém soklovej alebo vodou namáhanej časti hr. 200 mm, skrutkovacie kotvy | m2 | 64.334
20 | 011 | 625250701.S | Kontaktný zatepľovací systém z minerálnej vlny hr. 30 mm, skrutkovacie kotvy | m2 | 306.414
21 | 011 | 625250706.S | Kontaktný zatepľovací systém z minerálnej vlny hr. 80 mm, skrutkovacie kotvy | m2 | 123.551
22 | 011 | 625250711.S | Kontaktný zatepľovací systém z minerálnej vlny hr. 160 mm, skrutkovacie kotvy | m2 | 1880.748
23 | 011 | 625250761.S | Kontaktný zatepľovací systém ostenia z minerálnej vlny hr. 20 mm | m2 | 267.301
24 | 014 | 631312141.S1 | Doplnenie poškodených výplní schodových dosiek hladeným betónom | ks | 10
25 | 005 | 632451601.S | Ochranný antikorózny náter na báze cementu na výstuž hr. 1 mm | m2 | 4
26 | 005 | 632451664.S | Sanácia betónovej konštrukcie hrubou opravnou (reprofilačnou) maltou na betón hr. 70 mm | m2 | 4.5
27 | 011 | 632452250.S | Cementový poter (vhodný aj ako spádový), pevnosti v tlaku 25 MPa, hr. 55 mm | m2 | 59.904
|  | 9 | Ostatné konštrukcie a práce-búranie
28 | 221 | 916561211.S | Osadenie záhonového alebo parkového obrubníka betónového, do lôžka zo suchého betónu tr. C 12/15 s bočnou oporou | m | 111.36
29 | 592 | 592170001800.S | Obrubník parkový, lxšxv 1000x50x200 mm, prírodný | ks | 112.474
30 | 005 | 938571031.S | Otryskanie degradovaného betónu pieskom do 20 mm, -0,10700t | m2 | 6
31 | 003 | 941941031.S | Montáž lešenia ľahkého pracovného radového s podlahami šírky od 0,80 do 1,00 m, výšky do 10 m | m2 | 1440
32 | 003 | 941941032.S | Montáž lešenia ľahkého pracovného radového s podlahami šírky od 0,80 do 1,00 m, výšky nad 10 do 30 m | m2 | 750
33 | 003 | 941941195.S | Príplatok za prvý a každý ďalší týždeň použitia lešenia ľahkého pracovného radového s podlahami šírky od 0,80 do 1,00 m, výšky do 10 m | m2 | 28800
34 | 003 | 941941196.S | Príplatok za prvý a každý ďalší týždeň použitia lešenia ľahkého pracovného radového s podlahami šírky od 0,80 do 1,00 m, výšky nad 10 do 30 m | m2 | 15000
35 | 003 | 941955001.S | Lešenie ľahké pracovné pomocné, s výškou lešeňovej podlahy do 1,20 m | m2 | 37
36 | 003 | 944944103.S | Ochranná sieť na boku lešenia | m2 | 2349
37 | 014 | 952901110.S | Čistenie budov umývaním vonkajších plôch okien a dverí | m2 | 389.145
38 | 011 | 952901111.S | Vyčistenie budov pri výške podlaží do 4 m | m2 | 500
39 | 011 | 953945302.S | Hliníkový soklový profil šírky 33 mm | m | 1.62
40 | 011 | 953945307.S | Hliníkový soklový profil šírky 83 mm | m | 5.12
41 | 011 | 953945311.S | Hliníkový soklový profil šírky 123 mm | m | 4.12
42 | 011 | 953945315.S | Hliníkový soklový profil šírky 163 mm | m | 123.72
43 | 011 | 953945351.S | Hliníkový rohový ochranný profil s integrovanou mriežkou | m | 641.4
44 | 011 | 953995406.S | Okenný a dverový začisťovací profil | m | 516.34
45 | 011 | 953995411.S | Nadokenný profil so skrytou okapničkou | m | 249.18
46 | 011 | 953995416.S | Parapetný profil s integrovanou sieťovinou | m | 234.24
47 | 011 | 953995432.S | Ukončovací profil pri oplechovaní | m | 59.54
48 | 011 | 953998639.S | Rohový kus pre profil ukončovací pri oplechovaní (plastový) | ks | 51
49 | 011 | 959991014.S | Vyplnenie škár polyuretánovou penou prierezu 20 cm2 | m | 30.9
50 | 013 | 965042241.S | Búranie podkladov pod dlažby, liatych dlažieb a mazanín,betón,liaty asfalt hr.nad 100 mm, plochy nad 4 m2 -2,20000t | m3 | 14.04
51 | 013 | 965043321.S2 | Búranie poškodených výplní medzi schodovými doskami | m3 | 0.07
52 | 760 | 968061115.S | Demontáž okien drevených, 1 bm obvodu - 0,008t | m | 10.04
53 | 760 | 968071116.S | Demontáž dverí kovových vchodových, 1 bm obvodu - 0,005t | m | 6
54 | 013 | 971056004.S | Jadrové vrty diamantovými korunkami do D 50 mm do stien - železobetónových -0,00005t | cm | 448
55 | 013 | 971056012.S | Jadrové vrty diamantovými korunkami do D 130 mm do stien - železobetónových -0,00032t | cm | 1320
56 | 013 | 979011201.S | Plastový sklz na stavebnú sutinu výšky do 10 m | ks | 1
57 | 013 | 979011202.S | Príplatok k cene za každý ďalší meter výšky | m | 5
58 | 013 | 979011232.S | Demontáž sklzu na stavebnú sutinu výšky do 20 m | m | 15
59 | 013 | 979081111.S | Odvoz sutiny a vybúraných hmôt na skládku do 1 km | t | 39.46
60 | 013 | 979081121.S | Odvoz sutiny a vybúraných hmôt na skládku za každý ďalší 1 km | t | 197.3
61 | 013 | 979082111.S | Vnútrostavenisková doprava sutiny a vybúraných hmôt do 10 m | t | 39.46
62 | 013 | 979082121.S | Vnútrostavenisková doprava sutiny a vybúraných hmôt za každých ďalších 5 m | t | 39.46
63 | 013 | 979089012.S | Poplatok za skladovanie - betón, tehly, dlaždice (17 01) ostatné | t | 39.46
64 | 013 | 979089712.S | Prenájom kontajneru 5 m3 | ks | 1
|  | 99 | Presun hmôt HSV
65 | 011 | 998011033.S | Presun hmôt pre budovy (801, 803, 812), zvislá konštr. z blokov, výšky do 24 m | t | 258.789
|  | M | Práce a dodávky M
|  | 21-M | Elektromontáže
69 | R | 210010373.S | Elektromontážna krabica s tubusom a viečkom do zateplenia 120-300mm 156x196x86, IP 30 | ks | 10
70 |  | 345410008000 | Krabica do zateplenia z PC-ABS otváracím viečkom KUZ-VOI KB, hĺbka 120-300 mm, KOPOS | ks | 10
71 | R | 210220020.S | Uzemňovacie vedenie v zemi FeZn do 120 mm2 vrátane izolácie spojov | m | 152
72 |  | 354410058800.S | Pásovina uzemňovacia FeZn 30 x 4 mm | kg | 144.4
73 | R | 210220021.S | Uzemňovacie vedenie v zemi FeZn vrátane izolácie spojov O 10 mm | m | 40
74 |  | 354410054810.S | Drôt bleskozvodový FeZn, d 10 mm, PVC | ks | 25
75 | R | 210220050.S | Označenie zvodov číselnými štítkami | ks | 9
76 |  | 354410064600.S | Štítok orientačný nerezový zemniaci na zvody | ks | 9
77 | R | 210220094.S | Bentonit pre zlepšenie uzemnenia | kg | 10
78 |  | 581280000200.S | Bentonit mletý Sabenil 450 | t | 0.01
79 | R | 210220095.S | Náter zvodového vodiča | m | 10
80 |  | 11021BI | DenBit gumoasfaltová penetrácia Disper A 5 kg DEN BRAVEN | bal. | 1
81 | R | 210220101.S | Podpery vedenia FeZn na plochú strechu PV21 | ks | 324
82 |  | 354410034800.S | Podpera vedenia FeZn na ploché strechy označenie PV 21 oceľ | ks | 324
83 |  | 354410034900.S | Podložka plastová k podpere vedenia FeZn označenie podložka k PV 21 | ks | 324
84 |  | 201025RL | Klampiarsky tmel 310 ml čierny DEN BRAVEN | ks | 12
85 | R | 210220204.S | Zachytávacia tyč FeZn bez osadenia JP 10, JP 15, JP 20 | ks | 5
86 |  | 354410023200.S | Tyč zachytávacia FeZn na upevnenie do muriva označenie JP 20 | ks | 5
87 | R | 210220210.S | Podstavec betónový FeZn k zachytávacej tyči JP | ks | 5
88 |  | 354410024800.S | Podstavec betónový k zachytávacej tyči FeZn označenie JP a OB 350x350 | ks | 5
89 |  | 354410030650.S | Podložka ochranná AlMgSi k betónovému podstavcu, d 330 mm | ks | 5
90 |  | 354410058640.S | Klin nerezový do podstavca, d 330 mm | ks | 5
91 | R | 210220230.S | Ochranná strieška FeZn | ks | 5
92 |  | 354410024900.S | Strieška FeZn ochranná horná označenie OS 01 | ks | 5
93 |  | 354410025100.S | Strieška FeZn ochranná spodná označenie OS 04 | ks | 5
94 | R | 210220240.S | Svorka FeZn k zachytávacej, uzemňovacej tyči SJ | ks | 5
95 |  | 354410001500.S | Svorka FeZn k uzemňovacej tyči označenie SJ 01 | ks | 5
96 |  | 354410001700.S | Svorka FeZn k uzemňovacej tyči označenie SJ 02 | ks | 20
97 | R | 210220241.S | Svorka FeZn krížová SK a diagonálna krížová DKS | ks | 21
98 |  | 354410002500.S | Svorka FeZn krížová označenie SK | ks | 21
99 | R | 210220243.S | Svorka FeZn spojovacia SS | ks | 104
100 |  | 354410003400.S | Svorka FeZn spojovacia označenie SS 2 skrutky s príložkou | ks | 104
101 | R | 210220246.S | Svorka FeZn na odkvapový žľab SO | ks | 11
102 |  | 354410004200.S | Svorka FeZn odkvapová označenie SO | ks | 11
103 | R | 210220247.S | Svorka FeZn skúšobná SZ | ks | 10
104 |  | 354410004300.S | Svorka FeZn skúšobná označenie SZ | ks | 10
105 | R | 210220252.S | Svorka FeZn odbočovacia spojovacia SR 01, SR 02 (pásovina do 120 mm2) | ks | 6
106 |  | 354410000500.S | Svorka FeZn odbočovacia spojovacia označenie SR 02 (M6) | ks | 6
107 | R | 210220253.S | Svorka FeZn uzemňovacia SR03 | ks | 20
108 |  | 354410000900.S | Svorka FeZn uzemňovacia označenie SR 03 A | ks | 20
109 | R | 210220280.S | Uzemňovacia tyč FeZn ZT | m | 20
110 |  | 354410055700.S | Tyč uzemňovacia FeZn označenie ZT 2 m | ks | 10
111 | R | 210220800.S | Uzemňovacie vedenie na povrchu AlMgSi drôt zvodový O 8-10 mm | m | 248
112 |  | 354410064200.S | Drôt bleskozvodový zliatina AlMgSi, d 8 mm, Al | kg | 34.72
113 | R | 210220803.S | Skrytý zvod pri zatepľovacom systéme AlMgSi drôt zvodový O 8 mm | m | 159
114 |  | KTR000000802 | Príchytka 5213 PC S 20,4mm obojstranná kovová zinkovaná | ks | 318
115 |  | EHM000000026 | Hmoždinka natĺkacia 6x40mm | ks | 636
116 |  | EHM000000014 | Skrutka 3192245 4,0x40mm zapustená hlava | ks | 636
117 |  | 354410064400.S | Drôt bleskozvodový izolovaný zliatina AlMgSi označenie O 8 Al PVC | kg | 22.26
118 | R | 210961881.S | Demontáž na spätnú montáž - zvoncové tablo | ks | 1
119 | R | 210962001.S | Demontáž na spätnú montáž - vonkajšia klimatizačná jednotka | ks | 1
120 | R | 210964352.S | Demontáž na spätnú montáž - svietidla exterierového na stenu do 1,0 kg vrátane odpojenia | ks | 3
121 | R | 210964431.S1 | Demontáž na spätnú montáž - oceľový stožiar osadený na strojovni, pre uchytenie televíznych a telekomunikačných rozvodov, vrátane kotvenia | ks | 1
122 | R | 210964801.S | Demontáž do sute- pôvodné uzemňovacie vedenie na povrchu FeZn drôt zvodový, svorky, zachytávacie tyče, držiaky a podpery | ks | 1
|  | 95-M | Revízie
123 | R | 950105001.S | Zistenie stavu zariadenia ochrany pred úderom blesku a vypracovanie správy o OPaOS | zvod | 9
|  | PSV | Práce a dodávky PSV
|  | 711 | Izolácie proti vode a vlhkosti
124 | 711 | 711111001.S | Zhotovenie izolácie proti zemnej vlhkosti vodorovná náterom penetračným za studena | m2 | 45.155
125 | 585 | 585520009100.S | Základný penetračný náter na zvýšenie priľnavosti k nasiakavému podkladu | kg | 1.987
126 | 711 | 711112001.S | Zhotovenie izolácie proti zemnej vlhkosti zvislá penetračným náterom za studena | m2 | 7.68
127 | 585 | 585520009100.S | Základný penetračný náter na zvýšenie priľnavosti k nasiakavému podkladu | kg | 0.338
128 | 711 | 711114025.S | Izolácia proti zemnej vlhkosti, jednozložkovou bitúmenovou zmesov zvislá | m2 | 117.444
129 | 711 | 711131102.S | Zhotovenie geotextílie alebo tkaniny na plochu vodorovnú | m2 | 102.78
130 | 693 | 693110004500.S | Geotextília polypropylénová netkaná 300 g/m2 | m2 | 118.197
131 | 711 | 711132107.S | Zhotovenie izolácie proti zemnej vlhkosti nopovou fóloiu položenou voľne na ploche zvislej | m2 | 83.096
132 | 283 | 283230002700.S | Nopová HDPE fólia hrúbky 0,5 mm, výška nopu 8 mm, proti zemnej vlhkosti s radónovou ochranou, pre spodnú stavbu | m2 | 95.56
133 | 711 | 711211051.S | Jednozlož. silikátová hydroizolačná hmota, stierka vodorovná | m2 | 90.31
134 | 711 | 711212051.S | Jednozlož. silikátová hydroizolačná hmota, stierka zvislá | m2 | 21.952
135 | 711 | 711761404.S1 | Zhotovenie detailov, uzáver dilatač.škár loggie | m | 126.72
136 | 245 | 245620000600.S | Pás izolačný samolepiaci bitúmen-kaučukový pod keramické dlažby na balkónoch a terasách | m | 133.056
137 | 711 | 711776404.S1 | Zhotovenie detailov uzáver kútov | m | 54.88
138 | 247 | 247710009300.S1 | Tesniaci pás medzi dve vrstvy hydroizolačnej hmoty | m | 60.368
139 | 711 | 711790100.S | Zhotovenie detailov k hydroizolačným fóliam - stenová lišta z HPP rš. 50 mm pre etapové ukončenie, líniové kotvenie, ukončenie na zvislej hrane | m | 106.68
140 | 311 | 311970001500.S1 | Vrut do dĺžky 150 mm | ks | 853.44
141 | 553 | 553430004400.S | Pásik z poplastovaného plechu pre ukončenie fólií z PVC š. 50 mm, dĺ. 2 m | m | 106.68
142 | 711 | 711792183.S1 | Zhotovenie detailov tesnenie markízy pri plastovej výplni okna | m | 2.1
143 | 711 | 998711203.S | Presun hmôt pre izoláciu proti vode v objektoch výšky nad 12 do 60 m | %
|  | 712 | Izolácie striech, povlakové krytiny
144 | 711 | 712300831.S | Odstránenie povlakovej krytiny na strechách plochých 10° jednovrstvovej, -0,00600t | m2 | 45.9
145 | 711 | 712370020.S | Zhotovenie povlakovej krytiny striech plochých do 10° PVC-P fóliou celoplošne lepenou s lepením spoju | m2 | 1
146 | 283 | 283220002900.S1 | Strešná hydroizolačná fólia PVC-P s protišmykovou úpravou | m2 | 1.15
147 | 711 | 712370030.S | Zhotovenie povlakovej krytiny striech plochých do 10° PVC-P fóliou prikotvením s lepením spoju | m2 | 736.98
148 | 283 | 283220002000.S | Hydroizolačná fólia PVC-P hr. 1,5 mm izolácia plochých striech | m2 | 847.527
149 | 311 | 311970001800.S | Teleskop do dĺžky 400 mm | ks | 4900
150 | 311 | 311970002200.S2 | Kotviaci prvok do pórobetónu | ks | 4900
151 | 711 | 712370030.S | Zhotovenie povlakovej krytiny striech plochých do 10° PVC-P fóliou prikotvením s lepením spoju | m2 | 39.4
152 | 283 | 283220002000.S | Hydroizolačná fólia PVC-P hr. 1,5 mm izolácia plochých striech | m2 | 45.31
153 | 311 | 311970001100.S1 | Kotviaci prvok do betónu, oceľový | ks | 200
154 | 311 | 311970001800.S | Teleskop do dĺžky 400 mm | ks | 200
155 | 711 | 712990040.S | Položenie geotextílie vodorovne alebo zvislo na strechy ploché do 10° | m2 | 40.75
156 | 693 | 693110004500.S | Geotextília polypropylénová netkaná 300 g/m2 | m2 | 46.863
157 | 711 | 712990200.S1 | Zaizolovanie držiaka bleskozvodu | ks | 329
158 | 283 | 283220001300.S | Hydroizolačná fólia PVC-P, hr. 2 mm izolácia balkónov, strešných detailov | m2 | 59.22
159 | 711 | 712990821.S | Odstránenie kremíka zo striech odškrabaním -0,00800t | m2 | 337.5
160 | 711 | 712991010.S | Montáž podkladnej konštrukcie z OSB dosiek na atike šírky 200 - 250 mm pod klampiarske konštrukcie | m | 167.5
161 | 311 | 311970002200.S1 | Vrut | ks | 1340
162 | 607 | 607260000400.S | Doska OSB nebrúsená hr. 22 mm | m2 | 41.875
163 | 711 | 712991040.S | Montáž podkladnej konštrukcie z OSB dosiek na atike šírky 411 - 620 mm pod klampiarske konštrukcie | m | 154
164 | 311 | 311970002200.S1 | Vrut | ks | 1232
165 | 607 | 607260000400.S | Doska OSB nebrúsená hr. 22 mm | m2 | 95.48
166 | 711 | 712997003.S | Montáž spádových atikových klinov z minerálnej vlny | m | 240.68
167 | 631 | 631490000300.S | Atikový klin z minerálnej vlny 100x100x1000 mm, pre ploché strechy na mieste styku vodorovnej tepelnej izolácie s atikovým múrom | m | 245.494
168 | 711 | 712997005.S | Montáž spádových atikových klinov kotvenie do podkladu | ks | 491
169 | 311 | 311970002200.S1 | Vrut | ks | 491
170 | 711 | 998712203.S | Presun hmôt pre izoláciu povlakovej krytiny v objektoch výšky nad 12 do 24 m | %
|  | 713 | Izolácie tepelné
171 | 713 | 713141160.S | Montáž tepelnej izolácie striech plochých do 10° spádovými doskami z minerálnej vlny v jednej vrstve | m2 | 8.1
172 | 631 | 631440028500.S | Doska z minerálnej vlny jednostranne spádová 60/40x1000x1000 mm, izolácia pre ploché strechy | m2 | 8.262
173 | 713 | 713141250.S | Montáž tepelnej izolácie striech plochých do 10° minerálnou vlnou, dvojvrstvová kladenými voľne | m2 | 654.68
174 | 631 | 631440025000 | Doska ISOVER T 14, 140x1200x2000 mm izolácia z kamennej vlny vhodná pre zateplenie plochých striech | m2 | 1335.547
175 | 713 | 713144040.S | Montáž tepelnej izolácie na atiku minerálnou vlnou kladenou voľne | m2 | 38.05
176 | 631 | 631440028400.S1 | Doska z minerálnej vlny jednostranne spádová 30/20, izolácia pre ploché strechy | m2 | 38.811
177 | 713 | 713144040.S | Montáž tepelnej izolácie na atiku minerálnou vlnou kladenou voľne | m2 | 76.1
178 | 631 | 631440024700 | Doska ISOVER T 8, 80x1200x2000 mm izolácia z kamennej vlny vhodná pre zateplenie plochých striech | m2 | 77.622
179 | 713 | 713144050.S | Montáž tepelnej izolácie na atiku minerálnou vlnou do lepidla | m2 | 9.491
180 | 631 | 631440028400.S1 | Doska z minerálnej vlny jednostranne spádová 30/20, izolácia pre ploché strechy | m2 | 9.681
181 | 713 | 713170020.S | Montáž tepelnej izolácie z EPS na balkóny a terasy lepením | m2 | 57.6
182 | 283 | 283720029200.S | Doska EPS hr. 30 mm, pevnosť v tlaku 150 kPa, na zateplenie podláh a plochých striech | m2 | 58.752
183 | 713 | 713170020.S | Montáž tepelnej izolácie z EPS na balkóny a terasy lepením | m2 | 12.336
184 | 283 | 283720009300.S | Doska EPS hr. 160 mm, pevnosť v tlaku 150 kPa, na zateplenie podláh a plochých striech | m2 | 12.583
185 | 713 | 713191321.S | Montáž izolácie tepelnej striech, osadenie odvetrávacích komínikov | ks | 24
186 | 283 | 283770004000.S | Odvetrávací komín pre PVC-P fólie, výška 225 mm, priemer 75 mm | ks | 24
187 | 713 | 998713103.S | Presun hmôt pre izolácie tepelné v objektoch výšky nad 12 m do 24 m | t | 26.774
|  | 721 | Zdravotechnika - vnútorná kanalizácia
188 | 721 | 721171803.S1 | Odrezanie plastového potrubia odtoku loggií, -0,00156 t | ks | 32
189 | 721 | 721210823.S | Demontáž strešného vtoku DN 125, -0,02011t | ks | 2
190 | 721 | 721230003.S1 | Montáž chrliča na loggii DN 40 dl. 800 | ks | 32
191 | 286 | 286630032500.S1 | Chrlič z loggie odtok DN 40 dl. 800 s manžetou pre stierkovú izoláciu | ks | 32
192 | 721 | 721230078.S1 | Montáž strešného vtoku pre fóliové izolácie mechanicky kotveného DN 125 s predĺžením | ks | 2
193 | 286 | 286630014000.S | Strešný vtok renovačný s PVC izolačným límcom, vertikálny odtok DN 125, záchytný kôš D 180 mm | ks | 2
194 | 286 | 286630051700.S1 | Nadstavec D 125 mm, výška 400 mm, izolačný tanier, vertikálny odtok, pre strešné vtoky, PP | ks | 2
195 | 286 | 286630052200.S | Dvojdielny odvodňovací krúžok D 150 mm, pre strešné vtoky, PP | ks | 2
196 | 721 | 721274103.S1 | Ventilačná hlavica strešná plastová DN 150 | ks | 12
197 | 721 | 721290823.S | Vnútrostav. premiestnenie vybúraných hmôt vnútor. kanal. vodorovne do 100 m z budov vysokých do 24 m | t | 0.09
198 | 721 | 998721203.S | Presun hmôt pre vnútornú kanalizáciu v objektoch výšky nad 12 do 24 m | %
|  | 762 | Konštrukcie tesárske
199 | 762 | 762112110.S | Montáž konštr.stien a priečok na hladko z hraneného a polohraneného reziva prierezovej plochy do 120 cm2 | m | 54
200 | 605 | 605470000500.S | Hranoly drevené zo smreku, hobľované, masív, sušené 14±2%, triedy 3A STN 480055, bez defektov, hniloby, hrčí | m3 | 0.594
201 | 762 | 762195000.S | Spojovacie prostriedky pre steny a priečky na hladko alebo tesársky viazané, debnenie stien, pivničné prepážky - klince, svorníky,fixačné dosky | m3 | 0.594
202 | 762 | 762431305.S | Obloženie stien z dosiek OSB skrutkovaných na zraz hr. dosky 22 mm | m2 | 119.936
203 | 762 | 762495000.S | Spojovacie prostriedky pre olištovanie škár, obloženie stropov, strešných podhľadov a stien - klince, závrtky | m2 | 119.936
204 | 762 | 762810016.S | Záklop stropov z dosiek OSB skrutkovaných na trámy na zraz hr. dosky 22 mm | m2 | 13.739
205 | 762 | 762895000.S | Spojovacie prostriedky pre záklop, stropnice, podbíjanie - klince, svorky | m3 | 0.302
206 | 762 | 998762203.S | Presun hmôt pre konštrukcie tesárske v objektoch výšky od 12 do 24 m | %
|  | 764 | Konštrukcie klampiarske
207 | 764 | 764312331.S | Krytiny hladké z hliníkového farebného Al plechu, z tabúľ 2000 x 670 mm, sklon do 30° | m2 | 20.787
208 | 764 | 764312822.S | Demontáž krytiny hladkej strešnej z tabúľ 2000 x 670 mm, do 30st., -0,00751t | m2 | 8.34
209 | 764 | 764317491.S | Oddeľovacia štruktúrovaná rohož s integrovanou poistnou hydroizoláciou pre krytiny z farbeného hliníka | m2 | 20.787
210 | 764 | 764323520.S | Oplechovanie z hliníkového farebného Al plechu, odkvapov na strechách s lepenkovou krytinou r.š. 250 mm | m | 8.74
211 | 764 | 764323830.S | Demontáž odkvapov na strechách s lepenkovou krytinou rš 330 mm, -0,00320t | m | 25.6
212 | 764 | 764331430.S | Lemovanie z pozinkovaného farbeného PZf plechu, múrov na strechách s tvrdou krytinou r.š. 330 mm | m | 8
213 | 764 | 764331520.S | Lemovanie z hliníkového farebného Al plechu, múrov na strechách s tvrdou krytinou r.š. 250 mm | m | 4.94
214 | 764 | 764331830.S | Demontáž lemovania múrov na strechách s tvrdou krytinou, so sklonom do 30st. rš 250 a 330 mm, -0,00205t | m | 8
215 | 764 | 764333540.S | Lemovanie z hliníkového farebného Al plechu, múrov na plochých strechách r.š. 400 mm | m | 11.2
216 | 764 | 764334850.S | Demontáž lemovania múrov na plochých strechách vrátane krycieho plechu nadmúroviek rš 500 mm, -0,00320t | m | 68.4
217 | 764 | 764341440.S | Lemovanie z pozinkovaného farbeného PZf plechu, rúr, konzol alebo držiakov na vlnitej, hladkej, drážk. krytine, D 150-200 mm | ks | 12
218 | 764 | 764343881.S1 | Demontáž ostatných prvkov kusových vetrací nadstavec, -0,02050t | ks | 12
219 | 764 | 764345831.S | Demontáž ostatných prkov kusových, ventilačný nadstavec so sklonom do 30°, D do 150 mm, -0,00303t | ks | 12
220 | 764 | 764351401.S1 | Žľaby z hliníkového farbeného PZf plechu, pododkvapové štvorhranné r.š. 250 mm | m | 7
221 | 764 | 764351810.S | Demontáž žľabov pododkvap. štvorhranných rovných, oblúkových, do 30° rš 250 a 330 mm, -0,00347t | m | 12
222 | 764 | 764352227.S | Žľaby z pozinkovaného PZ plechu, pododkvapové polkruhové r.š. 330 mm | m | 2
223 | 764 | 764352611.S | Zvodové rúry z hliníkového farebného Al plechu, kruhové priemer 80 mm | m | 2.7
224 | 764 | 764352800.S1 | Skrátenie žľabov pododkvapových polkruhových so sklonom do 30st. rš 250 mm, -0,00280t | ks | 4
225 | 764 | 764352811.S | Žľaby z hliníkového farebného Al plechu, pododkvapové polkruhové r.š. 250 mm | m | 8.74
226 | 764 | 764352865.S | Montáž kotlíka kónického z hliníkového farebného Al plechu, pre rúry s priemerom do 150 mm | ks | 1
227 | 553 | 553440069400.S | Kotlík žľabový oválny lisovaný hliník farebný, rozmer 250/80 mm | ks | 1
228 | 764 | 764410710.S1 | Krytka parapetu hliníková, biela, pár, š=220 mm | pár | 16
229 | 764 | 764410720.S1 | Krytka parapetu hliníková, biela, pár, š=300 mm | pár | 4
230 | 764 | 764410730.S1 | Krytka parapetu hliníková, biela, pár, š=380 mm | pár | 129
231 | 764 | 764410740.S | Oplechovanie parapetov z hliníkového farebného Al plechu, vrátane rohov r.š. 250 mm | m | 15.04
232 | 764 | 764410750.S | Oplechovanie parapetov z hliníkového farebného Al plechu, vrátane rohov r.š. 330 mm | m | 4.08
233 | 764 | 764410770.S | Oplechovanie parapetov z hliníkového farebného Al plechu, vrátane rohov r.š. 500 mm | m | 219.2
234 | 764 | 764410850.S | Demontáž oplechovania parapetov rš od 100 do 330 mm, -0,00135t | m | 3.22
235 | 764 | 764421530.S1 | Lemovanie z poplastovaného plechu múrov na plochých strechách, r.š. 250 mm | m | 78.84
236 | 764 | 764421540.S1 | Oplechovanie odkvapov z poplastovaného plechu, r.š. 330 mm | m | 8.74
237 | 764 | 764430510.S | Oplechovanie muriva a atík z poplastovaného plechu, vrátane rohov r.š. 330 mm | m | 153
238 | 764 | 764430520.S | Oplechovanie muriva a atík z poplastovaného plechu, vrátane rohov r.š. 400 mm | m | 32.96
239 | 764 | 764430850.S | Demontáž oplechovania múrov a nadmuroviek rš 600 mm, -0,00337t | m | 136
240 | 764 | 764453872.S | Demontáž odpadového odskoku, so stranou, alebo priemerom 75 mm 100 mm, -0,00110t | ks | 2
241 | 764 | 764454231.S | Montáž zvodových rúr z pozinkovaného PZ plechu, kruhové s priemerom 60 - 150 mm | m | 6
242 | 764 | 764454235.S | Montáž kruhového odskoku z pozinkovaného PZ plechu, pre zvodové rúry s priemerom 80 - 120 mm | ks | 2
243 | 764 | 764454242.S | Montáž objímky skrutkovacej z pozinkovaného PZ plechu, pre kruhové zvodové rúry s priemerom 60 - 150 mm | ks | 3
244 | 553 | 553440042000.S | Objímka lisovaná pozinkovaná, šrobovací hrot, priemer 100 mm | ks | 3
245 | 764 | 764454801.S | Demontáž odpadových rúr kruhových, s priemerom 75 a 100 mm, -0,00226t | m | 6
246 | 764 | 764456880.S | Demontáž odpadového prechodového kusa, -0,00155t | ks | 1
247 | 764 | 998764203.S | Presun hmôt pre konštrukcie klampiarske v objektoch výšky nad 12 do 24 m | %
|  | 766 | Konštrukcie stolárske
248 | 766 | 766411821.S | Demontáž obloženia stien panelmi, palub. doskami, -0,01098t | m2 | 49.12
249 | 766 | 766411822.S | Demontáž obloženia stien panelmi, podkladových roštov, -0,00800t | m2 | 49.12
250 | 760 | 766621400.S | Montáž okien plastových s hydroizolačnými ISO páskami (exteriérová a interiérová) | m | 10.04
251 | 283 | 283290006100.S | Tesniaca paropriepustná fólia polymér-flísová, š. 290 mm, dĺ. 30 m, pre tesnenie pripájacej škáry okenného rámu a muriva z exteriéru | m | 10.542
252 | 283 | 283290006200.S | Tesniaca paronepriepustná fólia polymér-flísová, š. 70 mm, dĺ. 30 m, pre tesnenie pripájacej škáry okenného rámu a muriva z interiéru | m | 10.542
253 | 611 | 611410005600.S1 | Plastové okno jednokrídlové OS, vxš 600x1180 mm, izolačné trojsklo, 6 komorový profil | ks | 2
254 | 611 | 611410005400.S1 | Plastové okno jednokrídlové OS, vxš 600x860 mm, izolačné trojsklo, 6 komorový profil | ks | 1
255 | 760 | 766662811.S1 | Demontáž prahu dverí jednokrídlových, -0,00100t | ks | 16
256 | 760 | 766691610.S | Montáž vonkajšej krycej lišty pre prekrytie spojov medzi oknom a balkónovými dverami s podtmelením | m | 22.4
257 | 611 | 611990004800.S1 | Lišty pre kompletizáciu okien | m | 22.4
258 | 760 | 766694111.S | Montáž parapetnej dosky drevenej šírky do 300 mm, dĺžky do 1000 mm | ks | 1
259 | 611 | 611550000100.S | Parapetná doska vnútorná, šírka 200 mm, z drevotriesky laminovanej, farba biela | m | 0.9
260 | 760 | 766694112.S | Montáž parapetnej dosky drevenej šírky do 300 mm, dĺžky 1000-1600 mm | ks | 2
261 | 611 | 611550000100.S | Parapetná doska vnútorná, šírka 200 mm, z drevotriesky laminovanej, farba biela | m | 2.28
262 | 760 | 766694980.S | Demontáž parapetnej dosky drevenej šírky do 300 mm, dĺžky do 1600 mm, -0,003t | ks | 16
263 | 760 | 766694985.S | Demontáž parapetnej dosky plastovej šírky do 300 mm, dĺžky do 1600 mm, -0,003t | ks | 69
264 | 760 | 766694986.S | Demontáž parapetnej dosky plastovej šírky do 300 mm, dĺžky nad 1600 mm, -0,006t | ks | 61
265 | 760 | 766695212.S1 | Montáž rozširovacieho profilu dverí strojovne | ks | 1
266 | 611 | 611990001900.S1 | Rozširovací profil hliníkový 200 mm | m | 0.88
267 | 766 | 998766203.S | Presun hmot pre konštrukcie stolárske v objektoch výšky nad 12 do 24 m | %
|  | 767 | Konštrukcie doplnkové kovové
268 | 767 | 767165110.S | Montáž zábradlia rovného montáž madiel z rúrok alebo tenkostenných profilov skrutkovaním | m | 38.4
269 | 145 | 145640000700.S1 | Profil oceľový ťahaný tenkostenný uzavretý | t | 0.152
270 | 767 | 767340055.S1 | Montáž markízy oblúková strecha z polykarbonátu do plochy 8 m2 | m2 | 5.093
271 | 283 | 283170001640.S | Doska plná z polykarbonátu s UV ochranou, hr. 10 mm | m2 | 5.602
272 | 283 | 283170001730.S | Lišta krycia hliníková oblá pre dosky polykarbonátové šírky 60 mm, dĺžky 6 m | m | 9.141
273 | 283 | 283170001735.S | Tesnenie gumené EPDM k lište krycej oblej pre dosky polykarbonátové | m | 9.141
274 | 283 | 283170001740.S | Krytka plastová k lište krycej oblej pre dosky polykarbonátové | ks | 16.002
275 | 283 | 283170001810.S1 | Profil ukončovací hliníkový tvaru F pre dosky polykarbonátové hr. 10 mm | m | 11.201
276 | 760 | 767640010.S1 | Montáž hliníkových dverí s hydroizolačnými ISO páskami (exteriérová a interiérová) vrátane zámku a prahu | m | 5.86
277 | 283 | 283290006100.S | Tesniaca paropriepustná fólia polymér-flísová, š. 290 mm, dĺ. 30 m, pre tesnenie pripájacej škáry okenného rámu a muriva z exteriéru | m | 6.153
278 | 283 | 283290006200.S | Tesniaca paronepriepustná fólia polymér-flísová, š. 70 mm, dĺ. 30 m, pre tesnenie pripájacej škáry okenného rámu a muriva z interiéru | m | 6.153
279 | 553 | 553410032000.S1 | Dvere hliníkové plné jednokrídlové otočné šxv 750x1770 mm, zámok, prah | ks | 1
280 | 760 | 767660115.S1 | Montáž hliníkovej vonkajšej žalúzie od šírky 180 cm do 240 cm a dĺžky 160 cm vrátane kotvenia | ks | 16
281 | 611 | 611530033600.S1 | Žalúzie exteriérové hliníkové C-80, šxl 2060x1610 mm | ks | 16
282 | 553 | 553430003500.S1 | Vodiaca lišta žalúzií do zatepľovacieho systému | m | 51.2
283 | 553 | 553430003500.S2 | Kotvenie pre upevnenie žalúzií | ks | 32
284 | 767 | 767821001.S1 | Opätovná montáž tabúľ z budovy vrátane kotvenia | ks | 7
285 | 767 | 767821201.S1 | Demontáž tabúľ z budovy na opätovnú montáž | ks | 7
286 | 767 | 767871206.S | Montáž zemnej skrutky pre ploty, priemeru 66 mm, dĺžky 650 mm | ks | 3
287 | 311 | 311490000300.S | Zemná skrutka 66x650-1xM8, d 66 mm, dĺ. 650 mm so závitom, pozinkovaná oceľ | ks | 3
288 | 767 | 767914130.S1 | Opätovná montáž oplotenia vrátanie jeho skrátenia | m | 5
289 | 767 | 767914830.S | Demontáž oplotenia rámového na oceľové stĺpiky, výšky nad 1 do 2 m, -0,00900t | m | 5
290 | 767 | 767995101.S | Montáž ostatných atypických kovových stavebných doplnkových konštrukcií do 5 kg | kg | 75
291 | 145 | 145540000900.S1 | Profil oceľový zváraný tenkostenný uzavretý | t | 0.075
292 | 767 | 767995102.S | Montáž ostatných atypických kovových stavebných doplnkových konštrukcií nad 5 do 10 kg | kg | 179
293 | 132 | 132210001500.S1 | Tyč oceľová plochá šxhr 30x4 mm, ozn. 10 000, podľa EN ISO S185 | t | 0.09
294 | 767 | 767995104.S | Montáž ostatných atypických kovových stavebných doplnkových konštrukcií nad 20 do 50 kg | kg | 4942
295 | 133 | 133310001100.S | Tyč oceľová prierezu L rovnoramenný uholník 80x80x6 mm, ozn. 10 000, podľa EN ISO S185 | t | 3.851
296 | 145 | 145640001000.S1 | Profil oceľový 50x50x4 mm uzavretý štvorcový | t | 1.095
297 | 245 | 245990000200 | Kapsula chemická HVU2 M16x125, kotevná technika do betónu, 100 ks v balení, HILTI | bal | 6
298 | 767 | 767995200.S1 | Úprava mreže | kg | 270
299 | 767 | 767995205.S | Výroba atypického zábradlia rovného z profilovanej ocele | kg | 152
300 | 767 | 767995255.S | Výroba doplnku stavebného atypického o hmotnosti do 1,0 kg stupňa zložitosti 5 | kg | 75
301 | 767 | 767995385.S | Výroba doplnku stavebného atypického o hmotnosti od 20,01 do 300 kg stupňa zložitosti 2 | kg | 4942
302 | 767 | 767996801.S1 | Demontáž ostatných doplnkov stavieb s hmotnosťou jednotlivých dielov konštrukcií do 50 kg,vrátane skrátenia zábradlia -0,00100t | kg | 280
303 | 767 | 998767103.S | Presun hmôt pre kovové stavebné doplnkové konštrukcie v objektoch výšky nad 12 do 24 m | t | 6.422
|  | 769 | Montáže vzduchotechnických zariadení
304 | 769 | 769011470.S1 | Opätovná montáž radiálneho ventilátora kovového do kruhového potrubia veľkosť: 250 vrátane predĺženia potrubia a upevnenia | ks | 1
305 | 769 | 769021220.S1 | Montáž PVC rúry priemeru 100-130 mm | m | 147.5
306 | 286 | 286120000700.S | Rúra PVC hladký, kanalizačný, gravitačný systém Dxr 125x3,2 mm, dĺ. 1 m, SN4 - napenená (viacvrstvová) | ks | 147.5
307 | 769 | 769035018.S | Montáž mriežky s pevnými lamelami prierezu 0.012-0.020 m2 | ks | 72
308 | 429 | 429720229700.S | Mriežka hliníková s horizontálnymi pevnými lamelami jednoradová so skrutkami, šxv 525x325 mm, rozostup lamiel 17,5 mm | ks | 72
309 | 769 | 769035093.S | Montáž krycej mriežky kruhovej do priemeru 160 mm | ks | 250
310 | 429 | 429720209100.S | Mriežka krycia kruhová, priemer 125 mm | ks | 250
311 | 769 | 769035250.S | Montáž upevňovacieho rámika pre mriežky | ks | 36
312 | 429 | 429720322700.S1 | Montážny rámik z pozinkovaného oceľového plechu k mriežkam, šxv 525x325 mm | ks | 36
313 | 769 | 769051571.S1 | Predĺženie kruhovej striešky vzt potrubia kuchyňa | ks | 1
314 | 429 | 429530034100.S1 | Predĺženie kruhovej striešky vzt potrubia | ks | 1
315 | 769 | 769060230.S1 | Montáž klietky klimatizačnej jednotky vonkajšej | ks | 1
316 | 769 | 769071009.S | Montáž konzoly šírky 520-800 mm | ks | 2
317 | 429 | 429750001200.S1 | Montážna konzola pre upevnenie klimatizácie | ks | 2
318 | 769 | 769082785.S | Demontáž krycej mriežky hranatej do prierezu 0.100 m2, -0,0024 t | ks | 219
319 | 769 | 769086035.S1 | Demontáž klietky a kotvenia klimatizačnej jednotky vonkajšej -0,0250 t | ks | 1
320 | 769 | 998769203.S | Presun hmôt pre montáž vzduchotechnických zariadení v stavbe (objekte) výšky nad 7 do 24 m | %
|  | 771 | Podlahy z dlaždíc
321 | 771 | 771415335.S1 | Montáž soklíkov z obkladačiek do flexibil. mrazuvzdorného tmelu veľ. 200 x 100 mm | m | 96.8
322 | 597 | 597740001800.S | Dlaždice keramické, lxvxhr 198x198x9 mm, gresové neglazované | m2 | 10.067
323 | 771 | 771541210.S | Montáž podláh z dlaždíc gres kladených do tmelu flexibil. mrazuvzdorného veľ. 200 x 200 mm | m2 | 45.155
324 | 597 | 597740001800.S | Dlaždice keramické, lxvxhr 198x198x9 mm, gresové neglazované | m2 | 46.961
325 | 771 | 998771203.S | Presun hmôt pre podlahy z dlaždíc v objektoch výšky nad 12 do 24 m | %
|  | 781 | Obklady
326 | 771 | 781491113.S | Montáž plastových profilov pre obklad do tmelu - dilatácia | m | 109.76
327 | 283 | 283410018510.S | Profil dilatačný úzky pre hr. dlaždíc 10 mm, šírka 6 mm, PVC | m | 110.858
328 | 771 | 781491114.S1 | Montáž plastových profilov do tmelu - kút loggie | m | 96.8
329 | 283 | 283410018510.S1 | Profil dilatačný pre hr. dlaždíc 10 mm, kútový, PVC | m | 97.768
|  | 783 | Nátery
330 | 783 | 783222100.S | Nátery kov.stav.doplnk.konštr. syntetické farby šedej na vzduchu schnúce dvojnásobné - 70µm | m2 | 17.033
331 | 783 | 783226100.S | Nátery kov.stav.doplnk.konštr. syntetické na vzduchu schnúce základný - 35µm | m2 | 184.274
332 | 783 | 783293112.S | Nátery kov.stav.doplnk.konštr. antikoróznou farbou, riediteľnou vodou, biele dvojnásobné | m2 | 46.225
333 | 783 | 783801812.S1 | Odstránenie starých náterov oškrabaním stien | m2 | 900
334 | 783 | 783992000.S | Nátery ostatné bezpečnostnými farbami šrafovaním | m2 | 0.8
|  | 786 | Čalúnnické práce
335 | 760 | 786611020.S1 | Demontáž exteriérových žalúzií vrátane drevenej pomocnej konštrukcie, -0,0075t | m2 | 66.4
|  | VRN | Investičné náklady neobsiahnuté v cenách
336 | 000 | 000200061.S | Prieskumné práce - stavebný prieskum stavebno - statického stavu | eur | 2000
Celkom

## 20220803 - Zadanie
ZADANIE
Stavba: |  | Komplexné zateplenie budov a striech ZSS Ambra Lučenec
Objekt: |  | Komplexné zateplenie budov a striech ZSS Ambra Blok B
Objednávateľ: |  | Zariadenie sociálnych služieb Ambra
Zhotoviteľ: |  |  |  |  | Spracoval: | Ing. Viktória Končoková
Miesto: |  | Rúbanisko III, Lučenec |  |  | Dátum: | 8. 8. 2022
Č. | KCN | Kód položky | Popis | MJ | Množstvo celkom | Cena jednotková | Cena celkom
1 | 2 | 3 | 4 | 5 | 6 | 7 | 8
|  | HSV | Práce a dodávky HSV
|  | 1 | Zemné práce
1 | 001 | 132211101.S | Hĺbenie rýh šírky do 600 mm v hornine tr.3 súdržných - ručným náradím | m3 | 47.25
2 | 001 | 132211119.S | Príplatok za lepivosť pri hĺbení rýh š do 600 mm ručným náradím v hornine tr. 3 | m3 | 47.25
3 | 001 | 175101201.S | Obsyp objektov sypaninou z vhodných hornín 1 až 4 bez prehodenia sypaniny | m3 | 11.511
4 | 583 | 583310003800.S | Štrkopiesok frakcia 16-32 mm | t | 20.72
5 | 001 | 175101202.S | Obsyp objektov sypaninou z vhodných hornín 1 až 4 s prehodením sypaniny | m3 | 47.25
6 | 231 | 180402111.S | Založenie trávnika parkového výsevom v rovine do 1:5 | m2 | 120
7 | 005 | 005720001400.S | Osivá tráv - semená parkovej zmesi | kg | 24
8 | 001 | 181301104.S | Rozprestretie ornice v rovine, plocha do 500 m2, hr. do 250 mm | m2 | 120
9 | 103 | 103640000100.S | Zemina pre terénne úpravy - ornica | t | 48
|  | 3 | Zvislé a kompletné konštrukcie
10 | 011 | 342272031.S | Priečky z pórobetónových tvárnic hladkých s objemovou hmotnosťou do 600 kg/m3 hrúbky 100 mm | m2 | 17.1
|  | 5 | Komunikácie
11 | R | 113106121.S | Rozoberanie dlažby, z betónových alebo kamenin. dlaždíc, dosiek alebo tvaroviek, -0,13800t | m2 | 13.9
12 | 221 | 566902122.S | Vyspravenie podkladu po prekopoch inžinierskych sietí plochy do 15 m2 štrkodrvou, po zhutnení hr. 150 mm | m2 | 13.9
13 | 221 | 596211002.S | Položenie dlažby po prekopoch, dlaždice betonové zámkové do lôžka z kameniva ťaženého | m2 | 13.9
|  | 6 | Úpravy povrchov, podlahy, osadenie
14 | 011 | 620991121.S | Zakrývanie výplní vonkajších otvorov s rámami a zárubňami, zábradlí, oplechovania, atď. zhotovené z lešenia akýmkoľvek spôsobom | m2 | 390
15 | 011 | 621460124.S | Príprava vonkajšieho podkladu podhľadov penetráciou pod omietky a nátery | m2 | 69.811
16 | 011 | 621461052.S1 | Vonkajšia omietka podhľadov pastovitá silikónová roztieraná, hr. 1,5 mm, farba biela | m2 | 69.811
17 | 011 | 622460124.S | Príprava vonkajšieho podkladu stien penetráciou pod omietky a nátery | m2 | 2807.775
18 | 011 | 622461052.S1 | Vonkajšia omietka stien pastovitá silikónová roztieraná, hr. 1,5 mm, farba biela | m2 | 726.657
19 | 011 | 622461052.S2 | Vonkajšia omietka stien pastovitá silikónová roztieraná, hr. 1,5 mm, farba žltá | m2 | 2050.218
20 | 011 | 622461281.S | Vonkajšia omietka stien pastovitá dekoratívna mozaiková | m2 | 31.96
21 | 011 | 625250550.S | Kontaktný zatepľovací systém soklovej alebo vodou namáhanej časti hr. 120 mm, skrutkovacie kotvy | m2 | 2.142
22 | 011 | 625250558.S | Kontaktný zatepľovací systém soklovej alebo vodou namáhanej časti hr. 200 mm, skrutkovacie kotvy | m2 | 64.334
23 | 011 | 625250701.S | Kontaktný zatepľovací systém z minerálnej vlny hr. 30 mm, skrutkovacie kotvy | m2 | 306.414
24 | 011 | 625250706.S | Kontaktný zatepľovací systém z minerálnej vlny hr. 80 mm, skrutkovacie kotvy | m2 | 123.551
25 | 011 | 625250711.S | Kontaktný zatepľovací systém z minerálnej vlny hr. 160 mm, skrutkovacie kotvy | m2 | 1880.557
26 | 011 | 625250761.S | Kontaktný zatepľovací systém ostenia z minerálnej vlny hr. 20 mm | m2 | 263.901
27 | 014 | 631312141.S1 | Doplnenie poškodených výplní schodových dosiek hladeným betónom | ks | 10
28 | 005 | 632451601.S | Ochranný antikorózny náter na báze cementu na výstuž hr. 1 mm | m2 | 4
29 | 005 | 632451664.S | Sanácia betónovej konštrukcie hrubou opravnou (reprofilačnou) maltou na betón hr. 70 mm | m2 | 4.5
30 | 011 | 632452250.S | Cementový poter (vhodný aj ako spádový), pevnosti v tlaku 25 MPa, hr. 55 mm | m2 | 59.904
|  | 9 | Ostatné konštrukcie a práce-búranie
31 | 221 | 916561211.S | Osadenie záhonového alebo parkového obrubníka betónového, do lôžka zo suchého betónu tr. C 12/15 s bočnou oporou | m | 125.23
32 | 592 | 592170001800.S | Obrubník parkový, lxšxv 1000x50x200 mm, prírodný | ks | 126.482
33 | 005 | 938571031.S | Otryskanie degradovaného betónu pieskom do 20 mm, -0,10700t | m2 | 6
34 | 003 | 941941031.S | Montáž lešenia ľahkého pracovného radového s podlahami šírky od 0,80 do 1,00 m, výšky do 10 m | m2 | 1440
35 | 003 | 941941032.S | Montáž lešenia ľahkého pracovného radového s podlahami šírky od 0,80 do 1,00 m, výšky nad 10 do 30 m | m2 | 750
36 | 003 | 941941195.S | Príplatok za prvý a každý ďalší týždeň použitia lešenia ľahkého pracovného radového s podlahami šírky od 0,80 do 1,00 m, výšky do 10 m | m2 | 28800
37 | 003 | 941941196.S | Príplatok za prvý a každý ďalší týždeň použitia lešenia ľahkého pracovného radového s podlahami šírky od 0,80 do 1,00 m, výšky nad 10 do 30 m | m2 | 15000
38 | 003 | 941955001.S | Lešenie ľahké pracovné pomocné, s výškou lešeňovej podlahy do 1,20 m | m2 | 37
39 | 003 | 944944103.S | Ochranná sieť na boku lešenia | m2 | 2349
40 | 014 | 952901110.S | Čistenie budov umývaním vonkajších plôch okien a dverí | m2 | 390.095
41 | 011 | 952901111.S | Vyčistenie budov pri výške podlaží do 4 m | m2 | 500
42 | 011 | 953945302.S | Hliníkový soklový profil šírky 33 mm | m | 1.62
43 | 011 | 953945307.S | Hliníkový soklový profil šírky 83 mm | m | 5.12
44 | 011 | 953945311.S | Hliníkový soklový profil šírky 123 mm | m | 4.12
45 | 011 | 953945315.S | Hliníkový soklový profil šírky 163 mm | m | 123.72
46 | 011 | 953945351.S | Hliníkový rohový ochranný profil s integrovanou mriežkou | m | 641.4
47 | 011 | 953995406.S | Okenný a dverový začisťovací profil | m | 516.64
48 | 011 | 953995411.S | Nadokenný profil so skrytou okapničkou | m | 247.4
49 | 011 | 953995416.S | Parapetný profil s integrovanou sieťovinou | m | 230.16
50 | 011 | 953995432.S | Ukončovací profil pri oplechovaní | m | 59.54
51 | 011 | 953998639.S | Rohový kus pre profil ukončovací pri oplechovaní (plastový) | ks | 51
52 | 011 | 959991014.S | Vyplnenie škár polyuretánovou penou prierezu 20 cm2 | m | 31.2
53 | 013 | 965042241.S | Búranie podkladov pod dlažby, liatych dlažieb a mazanín,betón,liaty asfalt hr.nad 100 mm, plochy nad 4 m2 -2,20000t | m3 | 16.239
54 | 013 | 965043321.S2 | Búranie poškodených výplní medzi schodovými doskami | m3 | 0.07
55 | 760 | 968061115.S | Demontáž okien drevených, 1 bm obvodu - 0,008t | m | 10.04
56 | 760 | 968071116.S | Demontáž dverí kovových vchodových, 1 bm obvodu - 0,005t | m | 6
57 | 013 | 971056004.S | Jadrové vrty diamantovými korunkami do D 50 mm do stien - železobetónových -0,00005t | cm | 448
58 | 013 | 971056012.S | Jadrové vrty diamantovými korunkami do D 130 mm do stien - železobetónových -0,00032t | cm | 1320
59 | 013 | 979011201.S | Plastový sklz na stavebnú sutinu výšky do 10 m | ks | 1
60 | 013 | 979011202.S | Príplatok k cene za každý ďalší meter výšky | m | 5
61 | 013 | 979011232.S | Demontáž sklzu na stavebnú sutinu výšky do 20 m | m | 15
62 | 013 | 979081111.S | Odvoz sutiny a vybúraných hmôt na skládku do 1 km | t | 44.301
63 | 013 | 979081121.S | Odvoz sutiny a vybúraných hmôt na skládku za každý ďalší 1 km | t | 220
64 | 013 | 979082111.S | Vnútrostavenisková doprava sutiny a vybúraných hmôt do 10 m | t | 44.301
65 | 013 | 979082121.S | Vnútrostavenisková doprava sutiny a vybúraných hmôt za každých ďalších 5 m | t | 44.301
66 | 013 | 979089012.S | Poplatok za skladovanie - betón, tehly, dlaždice (17 01) ostatné | t | 44.301
67 | 013 | 979089712.S | Prenájom kontajneru 5 m3 | ks | 1
|  | 99 | Presun hmôt HSV
68 | 011 | 998011033.S | Presun hmôt pre budovy (801, 803, 812), zvislá konštr. z blokov, výšky do 24 m | t | 263.583
|  | M | Práce a dodávky M
|  | 21-M | Elektromontáže
69 | R | 210010373.S | Elektromontážna krabica s tubusom a viečkom do zateplenia 120-300mm 156x196x86, IP 30 | ks | 10
70 |  | 345410008000 | Krabica do zateplenia z PC-ABS otváracím viečkom KUZ-VOI KB, hĺbka 120-300 mm, KOPOS | ks | 10
71 | R | 210220020.S | Uzemňovacie vedenie v zemi FeZn do 120 mm2 vrátane izolácie spojov | m | 152
72 |  | 354410058800.S | Pásovina uzemňovacia FeZn 30 x 4 mm | kg | 144.4
73 | R | 210220021.S | Uzemňovacie vedenie v zemi FeZn vrátane izolácie spojov O 10 mm | m | 40
74 |  | 354410054810.S | Drôt bleskozvodový FeZn, d 10 mm, PVC | ks | 25
75 | R | 210220050.S | Označenie zvodov číselnými štítkami | ks | 9
76 |  | 354410064600.S | Štítok orientačný nerezový zemniaci na zvody | ks | 9
77 | R | 210220094.S | Bentonit pre zlepšenie uzemnenia | kg | 10
78 |  | 581280000200.S | Bentonit mletý Sabenil 450 | t | 0.01
79 | R | 210220095.S | Náter zvodového vodiča | m | 10
80 |  | 11021BI | DenBit gumoasfaltová penetrácia Disper A 5 kg DEN BRAVEN | bal. | 1
81 | R | 210220101.S | Podpery vedenia FeZn na plochú strechu PV21 | ks | 324
82 |  | 354410034800.S | Podpera vedenia FeZn na ploché strechy označenie PV 21 oceľ | ks | 324
83 |  | 354410034900.S | Podložka plastová k podpere vedenia FeZn označenie podložka k PV 21 | ks | 324
84 |  | 201025RL | Klampiarsky tmel 310 ml čierny DEN BRAVEN | ks | 12
85 | R | 210220204.S | Zachytávacia tyč FeZn bez osadenia JP 10, JP 15, JP 20 | ks | 5
86 |  | 354410023200.S | Tyč zachytávacia FeZn na upevnenie do muriva označenie JP 20 | ks | 5
87 | R | 210220210.S | Podstavec betónový FeZn k zachytávacej tyči JP | ks | 5
88 |  | 354410024800.S | Podstavec betónový k zachytávacej tyči FeZn označenie JP a OB 350x350 | ks | 5
89 |  | 354410030650.S | Podložka ochranná AlMgSi k betónovému podstavcu, d 330 mm | ks | 5
90 |  | 354410058640.S | Klin nerezový do podstavca, d 330 mm | ks | 5
91 | R | 210220230.S | Ochranná strieška FeZn | ks | 5
92 |  | 354410024900.S | Strieška FeZn ochranná horná označenie OS 01 | ks | 5
93 |  | 354410025100.S | Strieška FeZn ochranná spodná označenie OS 04 | ks | 5
94 | R | 210220240.S | Svorka FeZn k zachytávacej, uzemňovacej tyči SJ | ks | 5
95 |  | 354410001500.S | Svorka FeZn k uzemňovacej tyči označenie SJ 01 | ks | 5
96 |  | 354410001700.S | Svorka FeZn k uzemňovacej tyči označenie SJ 02 | ks | 20
97 | R | 210220241.S | Svorka FeZn krížová SK a diagonálna krížová DKS | ks | 21
98 |  | 354410002500.S | Svorka FeZn krížová označenie SK | ks | 21
99 | R | 210220243.S | Svorka FeZn spojovacia SS | ks | 104
100 |  | 354410003400.S | Svorka FeZn spojovacia označenie SS 2 skrutky s príložkou | ks | 104
101 | R | 210220246.S | Svorka FeZn na odkvapový žľab SO | ks | 11
102 |  | 354410004200.S | Svorka FeZn odkvapová označenie SO | ks | 11
103 | R | 210220247.S | Svorka FeZn skúšobná SZ | ks | 10
104 |  | 354410004300.S | Svorka FeZn skúšobná označenie SZ | ks | 10
105 | R | 210220252.S | Svorka FeZn odbočovacia spojovacia SR 01, SR 02 (pásovina do 120 mm2) | ks | 6
106 |  | 354410000500.S | Svorka FeZn odbočovacia spojovacia označenie SR 02 (M6) | ks | 6
107 | R | 210220253.S | Svorka FeZn uzemňovacia SR03 | ks | 20
108 |  | 354410000900.S | Svorka FeZn uzemňovacia označenie SR 03 A | ks | 20
109 | R | 210220280.S | Uzemňovacia tyč FeZn ZT | m | 20
110 |  | 354410055700.S | Tyč uzemňovacia FeZn označenie ZT 2 m | ks | 10
111 | R | 210220800.S | Uzemňovacie vedenie na povrchu AlMgSi drôt zvodový O 8-10 mm | m | 248
112 |  | 354410064200.S | Drôt bleskozvodový zliatina AlMgSi, d 8 mm, Al | kg | 34.72
113 | R | 210220803.S | Skrytý zvod pri zatepľovacom systéme AlMgSi drôt zvodový O 8 mm | m | 159
114 |  | KTR000000802 | Príchytka 5213 PC S 20,4mm obojstranná kovová zinkovaná | ks | 318
115 |  | EHM000000026 | Hmoždinka natĺkacia 6x40mm | ks | 636
116 |  | EHM000000014 | Skrutka 3192245 4,0x40mm zapustená hlava | ks | 636
117 |  | 354410064400.S | Drôt bleskozvodový izolovaný zliatina AlMgSi označenie O 8 Al PVC | kg | 22.26
118 | R | 210961881.S | Demontáž na spätnú montáž - zvoncové tablo | ks | 1
119 | R | 210964352.S | Demontáž na spätnú montáž - svietidla exterierového na stenu do 1,0 kg vrátane odpojenia | ks | 3
120 | R | 210964431.S1 | Demontáž na spätnú montáž - oceľový stožiar osadený na strojovni, pre uchytenie televíznych a telekomunikačných rozvodov, vrátane kotvenia | ks | 1
121 | R | 210964801.S | Demontáž do sute- pôvodné uzemňovacie vedenie na povrchu FeZn drôt zvodový, svorky, zachytávacie tyče, držiaky a podpery | ks | 1
|  | 95-M | Revízie
122 | R | 950105001.S | Zistenie stavu zariadenia ochrany pred úderom blesku a vypracovanie správy o OPaOS | zvod | 9
|  | PSV | Práce a dodávky PSV
|  | 711 | Izolácie proti vode a vlhkosti
123 | 711 | 711111001.S | Zhotovenie izolácie proti zemnej vlhkosti vodorovná náterom penetračným za studena | m2 | 45.155
124 | 585 | 585520009100.S | Základný penetračný náter na zvýšenie priľnavosti k nasiakavému podkladu | kg | 1.987
125 | 711 | 711112001.S | Zhotovenie izolácie proti zemnej vlhkosti zvislá penetračným náterom za studena | m2 | 7.68
126 | 585 | 585520009100.S | Základný penetračný náter na zvýšenie priľnavosti k nasiakavému podkladu | kg | 0.338
127 | 711 | 711114025.S | Izolácia proti zemnej vlhkosti, jednozložkovou bitúmenovou zmesov zvislá | m2 | 117.444
128 | 711 | 711131102.S | Zhotovenie geotextílie alebo tkaniny na plochu vodorovnú | m2 | 102.78
129 | 693 | 693110004500.S | Geotextília polypropylénová netkaná 300 g/m2 | m2 | 118.197
130 | 711 | 711132107.S | Zhotovenie izolácie proti zemnej vlhkosti nopovou fóloiu položenou voľne na ploche zvislej | m2 | 83.096
131 | 283 | 283230002700.S | Nopová HDPE fólia hrúbky 0,5 mm, výška nopu 8 mm, proti zemnej vlhkosti s radónovou ochranou, pre spodnú stavbu | m2 | 95.56
132 | 711 | 711211051.S | Jednozlož. silikátová hydroizolačná hmota, stierka vodorovná | m2 | 90.31
133 | 711 | 711212051.S | Jednozlož. silikátová hydroizolačná hmota, stierka zvislá | m2 | 21.952
134 | 711 | 711761404.S1 | Zhotovenie detailov, uzáver dilatač.škár loggie | m | 126.72
135 | 245 | 245620000600.S | Pás izolačný samolepiaci bitúmen-kaučukový pod keramické dlažby na balkónoch a terasách | m | 133.056
136 | 711 | 711776404.S1 | Zhotovenie detailov uzáver kútov | m | 109.76
137 | 247 | 247710009300.S1 | Tesniaci pás medzi dve vrstvy hydroizolačnej hmoty | m | 120.736
138 | 711 | 711790100.S | Zhotovenie detailov k hydroizolačným fóliam - stenová lišta z HPP rš. 50 mm pre etapové ukončenie, líniové kotvenie, ukončenie na zvislej hrane | m | 209.66
139 | 311 | 311970001500.S1 | Vrut do dĺžky 150 mm | ks | 1677.28
140 | 553 | 553430004400.S | Pásik z poplastovaného plechu pre ukončenie fólií z PVC š. 50 mm, dĺ. 2 m | m | 209.66
141 | 711 | 711792183.S1 | Zhotovenie detailov tesnenie markízy pri plastovej výplni okna | m | 2.1
142 | 711 | 998711203.S | Presun hmôt pre izoláciu proti vode v objektoch výšky nad 12 do 60 m | %
|  | 712 | Izolácie striech, povlakové krytiny
143 | 711 | 712300831.S | Odstránenie povlakovej krytiny na strechách plochých 10° jednovrstvovej, -0,00600t | m2 | 45.9
144 | 711 | 712370020.S | Zhotovenie povlakovej krytiny striech plochých do 10° PVC-P fóliou celoplošne lepenou s lepením spoju | m2 | 1
145 | 283 | 283220002900.S1 | Strešná hydroizolačná fólia PVC-P s protišmykovou úpravou | m2 | 1.15
146 | 711 | 712370030.S | Zhotovenie povlakovej krytiny striech plochých do 10° PVC-P fóliou prikotvením s lepením spoju | m2 | 736.98
147 | 283 | 283220002000.S | Hydroizolačná fólia PVC-P hr. 1,5 mm izolácia plochých striech | m2 | 847.527
148 | 311 | 311970001800.S | Teleskop do dĺžky 400 mm | ks | 4900
149 | 311 | 311970002200.S2 | Kotviaci prvok do pórobetónu | ks | 4900
150 | 711 | 712370030.S | Zhotovenie povlakovej krytiny striech plochých do 10° PVC-P fóliou prikotvením s lepením spoju | m2 | 39.4
151 | 283 | 283220002000.S | Hydroizolačná fólia PVC-P hr. 1,5 mm izolácia plochých striech | m2 | 45.31
152 | 311 | 311970001100.S1 | Kotviaci prvok do betónu, oceľový | ks | 200
153 | 311 | 311970001800.S | Teleskop do dĺžky 400 mm | ks | 200
154 | 711 | 712990040.S | Položenie geotextílie vodorovne alebo zvislo na strechy ploché do 10° | m2 | 40.75
155 | 693 | 693110004500.S | Geotextília polypropylénová netkaná 300 g/m2 | m2 | 46.863
156 | 711 | 712990200.S1 | Zaizolovanie držiaka bleskozvodu | ks | 329
157 | 283 | 283220001300.S | Hydroizolačná fólia PVC-P, hr. 2 mm izolácia balkónov, strešných detailov | m2 | 59.22
158 | 711 | 712990821.S | Odstránenie kremíka zo striech odškrabaním -0,00800t | m2 | 337.5
159 | 711 | 712991010.S | Montáž podkladnej konštrukcie z OSB dosiek na atike šírky 200 - 250 mm pod klampiarske konštrukcie | m | 172
160 | 311 | 311970002200.S1 | Vrut | ks | 1376
161 | 607 | 607260000400.S | Doska OSB nebrúsená hr. 22 mm | m2 | 43
162 | 711 | 712991040.S | Montáž podkladnej konštrukcie z OSB dosiek na atike šírky 411 - 620 mm pod klampiarske konštrukcie | m | 154
163 | 311 | 311970002200.S1 | Vrut | ks | 1232
164 | 607 | 607260000400.S | Doska OSB nebrúsená hr. 22 mm | m2 | 95.48
165 | 711 | 712997003.S | Montáž spádových atikových klinov z minerálnej vlny | m | 240.68
166 | 631 | 631490000300.S | Atikový klin z minerálnej vlny 100x100x1000 mm, pre ploché strechy na mieste styku vodorovnej tepelnej izolácie s atikovým múrom | m | 245.494
167 | 711 | 712997005.S | Montáž spádových atikových klinov kotvenie do podkladu | ks | 491
168 | 311 | 311970002200.S1 | Vrut | ks | 491
169 | 711 | 998712203.S | Presun hmôt pre izoláciu povlakovej krytiny v objektoch výšky nad 12 do 24 m | %
|  | 713 | Izolácie tepelné
170 | 713 | 713141160.S | Montáž tepelnej izolácie striech plochých do 10° spádovými doskami z minerálnej vlny v jednej vrstve | m2 | 8.1
171 | 631 | 631440028500.S | Doska z minerálnej vlny jednostranne spádová 60/40x1000x1000 mm, izolácia pre ploché strechy | m2 | 8.262
172 | 713 | 713141250.S | Montáž tepelnej izolácie striech plochých do 10° minerálnou vlnou, dvojvrstvová kladenými voľne | m2 | 654.68
173 | 631 | 631440025000 | Doska ISOVER T 14, 140x1200x2000 mm izolácia z kamennej vlny vhodná pre zateplenie plochých striech | m2 | 1335.547
174 | 713 | 713144040.S | Montáž tepelnej izolácie na atiku minerálnou vlnou kladenou voľne | m2 | 38.05
175 | 631 | 631440028400.S1 | Doska z minerálnej vlny jednostranne spádová 30/20, izolácia pre ploché strechy | m2 | 38.811
176 | 713 | 713144040.S | Montáž tepelnej izolácie na atiku minerálnou vlnou kladenou voľne | m2 | 76.1
177 | 631 | 631440024700 | Doska ISOVER T 8, 80x1200x2000 mm izolácia z kamennej vlny vhodná pre zateplenie plochých striech | m2 | 77.622
178 | 713 | 713144050.S | Montáž tepelnej izolácie na atiku minerálnou vlnou do lepidla | m2 | 9.491
179 | 631 | 631440028400.S1 | Doska z minerálnej vlny jednostranne spádová 30/20, izolácia pre ploché strechy | m2 | 9.681
180 | 713 | 713170020.S | Montáž tepelnej izolácie z EPS na balkóny a terasy lepením | m2 | 57.6
181 | 283 | 283720029200.S | Doska EPS hr. 30 mm, pevnosť v tlaku 150 kPa, na zateplenie podláh a plochých striech | m2 | 58.752
182 | 713 | 713170020.S | Montáž tepelnej izolácie z EPS na balkóny a terasy lepením | m2 | 12.336
183 | 283 | 283720009300.S | Doska EPS hr. 160 mm, pevnosť v tlaku 150 kPa, na zateplenie podláh a plochých striech | m2 | 12.583
184 | 713 | 713191321.S | Montáž izolácie tepelnej striech, osadenie odvetrávacích komínikov | ks | 24
185 | 283 | 283770004000.S | Odvetrávací komín pre PVC-P fólie, výška 225 mm, priemer 75 mm | ks | 24
186 | 713 | 998713103.S | Presun hmôt pre izolácie tepelné v objektoch výšky nad 12 m do 24 m | t | 26.774
|  | 721 | Zdravotechnika - vnútorná kanalizácia
187 | 721 | 721171803.S1 | Odrezanie plastového potrubia odtoku loggií, -0,00156 t | ks | 32
188 | 721 | 721210823.S | Demontáž strešného vtoku DN 125, -0,02011t | ks | 2
189 | 721 | 721230003.S1 | Montáž chrliča na loggii DN 40 dl. 800 | ks | 32
190 | 286 | 286630032500.S1 | Chrlič z loggie odtok DN 40 dl. 800 s manžetou pre stierkovú izoláciu | ks | 32
191 | 721 | 721230078.S1 | Montáž strešného vtoku pre fóliové izolácie mechanicky kotveného DN 125 s predĺžením | ks | 2
192 | 286 | 286630014000.S | Strešný vtok renovačný s PVC izolačným límcom, vertikálny odtok DN 125, záchytný kôš D 180 mm | ks | 2
193 | 286 | 286630051700.S1 | Nadstavec D 125 mm, výška 400 mm, izolačný tanier, vertikálny odtok, pre strešné vtoky, PP | ks | 2
194 | 286 | 286630052200.S | Dvojdielny odvodňovací krúžok D 150 mm, pre strešné vtoky, PP | ks | 2
195 | 721 | 721274103.S1 | Ventilačná hlavica strešná plastová DN 150 | ks | 12
196 | 721 | 721290823.S | Vnútrostav. premiestnenie vybúraných hmôt vnútor. kanal. vodorovne do 100 m z budov vysokých do 24 m | t | 0.09
197 | 721 | 998721203.S | Presun hmôt pre vnútornú kanalizáciu v objektoch výšky nad 12 do 24 m | %
|  | 762 | Konštrukcie tesárske
198 | 762 | 762112110.S | Montáž konštr.stien a priečok na hladko z hraneného a polohraneného reziva prierezovej plochy do 120 cm2 | m | 54
199 | 605 | 605470000500.S | Hranoly drevené zo smreku, hobľované, masív, sušené 14±2%, triedy 3A STN 480055, bez defektov, hniloby, hrčí | m3 | 0.594
200 | 762 | 762195000.S | Spojovacie prostriedky pre steny a priečky na hladko alebo tesársky viazané, debnenie stien, pivničné prepážky - klince, svorníky,fixačné dosky | m3 | 0.594
201 | 762 | 762431305.S | Obloženie stien z dosiek OSB skrutkovaných na zraz hr. dosky 22 mm | m2 | 119.936
202 | 762 | 762495000.S | Spojovacie prostriedky pre olištovanie škár, obloženie stropov, strešných podhľadov a stien - klince, závrtky | m2 | 119.936
203 | 762 | 762810016.S | Záklop stropov z dosiek OSB skrutkovaných na trámy na zraz hr. dosky 22 mm | m2 | 13.739
204 | 762 | 762895000.S | Spojovacie prostriedky pre záklop, stropnice, podbíjanie - klince, svorky | m3 | 0.302
205 | 762 | 998762203.S | Presun hmôt pre konštrukcie tesárske v objektoch výšky od 12 do 24 m | %
|  | 764 | Konštrukcie klampiarske
206 | 764 | 764312331.S | Krytiny hladké z hliníkového farebného Al plechu, z tabúľ 2000 x 670 mm, sklon do 30° | m2 | 20.787
207 | 764 | 764312822.S | Demontáž krytiny hladkej strešnej z tabúľ 2000 x 670 mm, do 30st., -0,00751t | m2 | 8.34
208 | 764 | 764317491.S | Oddeľovacia štruktúrovaná rohož s integrovanou poistnou hydroizoláciou pre krytiny z farbeného hliníka | m2 | 20.787
209 | 764 | 764323520.S | Oplechovanie z hliníkového farebného Al plechu, odkvapov na strechách s lepenkovou krytinou r.š. 250 mm | m | 8.74
210 | 764 | 764323830.S | Demontáž odkvapov na strechách s lepenkovou krytinou rš 330 mm, -0,00320t | m | 25.6
211 | 764 | 764331430.S | Lemovanie z pozinkovaného farbeného PZf plechu, múrov na strechách s tvrdou krytinou r.š. 330 mm | m | 8
212 | 764 | 764331520.S | Lemovanie z hliníkového farebného Al plechu, múrov na strechách s tvrdou krytinou r.š. 250 mm | m | 4.94
213 | 764 | 764331530.S | Lemovanie z hliníkového farebného Al plechu, múrov na strechách s tvrdou krytinou r.š. 330 mm | m | 3.7
214 | 764 | 764331830.S | Demontáž lemovania múrov na strechách s tvrdou krytinou, so sklonom do 30st. rš 250 a 330 mm, -0,00205t | m | 11.7
215 | 764 | 764333540.S | Lemovanie z hliníkového farebného Al plechu, múrov na plochých strechách r.š. 400 mm | m | 11.2
216 | 764 | 764334850.S | Demontáž lemovania múrov na plochých strechách vrátane krycieho plechu nadmúroviek rš 500 mm, -0,00320t | m | 68.4
217 | 764 | 764341440.S | Lemovanie z pozinkovaného farbeného PZf plechu, rúr, konzol alebo držiakov na vlnitej, hladkej, drážk. krytine, D 150-200 mm | ks | 12
218 | 764 | 764343881.S1 | Demontáž ostatných prvkov kusových vetrací nadstavec, -0,02050t | ks | 12
219 | 764 | 764345831.S | Demontáž ostatných prkov kusových, ventilačný nadstavec so sklonom do 30°, D do 150 mm, -0,00303t | ks | 12
220 | 764 | 764351401.S1 | Žľaby z hliníkového farbeného PZf plechu, pododkvapové štvorhranné r.š. 250 mm | m | 7
221 | 764 | 764351810.S | Demontáž žľabov pododkvap. štvorhranných rovných, oblúkových, do 30° rš 250 a 330 mm, -0,00347t | m | 12
222 | 764 | 764352227.S | Žľaby z pozinkovaného PZ plechu, pododkvapové polkruhové r.š. 330 mm | m | 2
223 | 764 | 764352611.S | Zvodové rúry z hliníkového farebného Al plechu, kruhové priemer 80 mm | m | 2.7
224 | 764 | 764352800.S1 | Skrátenie žľabov pododkvapových polkruhových so sklonom do 30st. rš 250 mm, -0,00280t | ks | 4
225 | 764 | 764352811.S | Žľaby z hliníkového farebného Al plechu, pododkvapové polkruhové r.š. 250 mm | m | 8.74
226 | 764 | 764352865.S | Montáž kotlíka kónického z hliníkového farebného Al plechu, pre rúry s priemerom do 150 mm | ks | 1
227 | 553 | 553440069400.S | Kotlík žľabový oválny lisovaný hliník farebný, rozmer 250/80 mm | ks | 1
228 | 764 | 764410710.S1 | Krytka parapetu hliníková, biela, pár, š=220 mm | pár | 16
229 | 764 | 764410720.S1 | Krytka parapetu hliníková, biela, pár, š=300 mm | pár | 4
230 | 764 | 764410730.S1 | Krytka parapetu hliníková, biela, pár, š=380 mm | pár | 127
231 | 764 | 764410740.S | Oplechovanie parapetov z hliníkového farebného Al plechu, vrátane rohov r.š. 250 mm | m | 15.04
232 | 764 | 764410750.S | Oplechovanie parapetov z hliníkového farebného Al plechu, vrátane rohov r.š. 330 mm | m | 4.08
233 | 764 | 764410770.S | Oplechovanie parapetov z hliníkového farebného Al plechu, vrátane rohov r.š. 500 mm | m | 215.12
234 | 764 | 764410850.S | Demontáž oplechovania parapetov rš od 100 do 330 mm, -0,00135t | m | 3.22
235 | 764 | 764421530.S1 | Lemovanie z poplastovaného plechu múrov na plochých strechách, r.š. 250 mm | m | 78.84
236 | 764 | 764421540.S1 | Oplechovanie odkvapov z poplastovaného plechu, r.š. 330 mm | m | 8.74
237 | 764 | 764430510.S | Oplechovanie muriva a atík z poplastovaného plechu, vrátane rohov r.š. 330 mm | m | 153
238 | 764 | 764430520.S | Oplechovanie muriva a atík z poplastovaného plechu, vrátane rohov r.š. 400 mm | m | 32.96
244 | 764 | 764430850.S | Demontáž oplechovania múrov a nadmuroviek rš 600 mm, -0,00337t | m | 136
239 | 764 | 764453872.S | Demontáž odpadového odskoku, so stranou, alebo priemerom 75 mm 100 mm, -0,00110t | ks | 2
240 | 764 | 764454231.S | Montáž zvodových rúr z pozinkovaného PZ plechu, kruhové s priemerom 60 - 150 mm | m | 6
241 | 764 | 764454235.S | Montáž kruhového odskoku z pozinkovaného PZ plechu, pre zvodové rúry s priemerom 80 - 120 mm | ks | 2
242 | 764 | 764454242.S | Montáž objímky skrutkovacej z pozinkovaného PZ plechu, pre kruhové zvodové rúry s priemerom 60 - 150 mm | ks | 3
243 | 553 | 553440042000.S | Objímka lisovaná pozinkovaná, šrobovací hrot, priemer 100 mm | ks | 3
245 | 764 | 764454801.S | Demontáž odpadových rúr kruhových, s priemerom 75 a 100 mm, -0,00226t | m | 6
246 | 764 | 764456880.S | Demontáž odpadového prechodového kusa, -0,00155t | ks | 2
247 | 764 | 998764203.S | Presun hmôt pre konštrukcie klampiarske v objektoch výšky nad 12 do 24 m | %
|  | 766 | Konštrukcie stolárske
248 | 766 | 766411821.S | Demontáž obloženia stien panelmi, palub. doskami, -0,01098t | m2 | 49.12
249 | 766 | 766411822.S | Demontáž obloženia stien panelmi, podkladových roštov, -0,00800t | m2 | 49.12
250 | 760 | 766621400.S | Montáž okien plastových s hydroizolačnými ISO páskami (exteriérová a interiérová) | m | 10.04
251 | 283 | 283290006100.S | Tesniaca paropriepustná fólia polymér-flísová, š. 290 mm, dĺ. 30 m, pre tesnenie pripájacej škáry okenného rámu a muriva z exteriéru | m | 10.542
252 | 283 | 283290006200.S | Tesniaca paronepriepustná fólia polymér-flísová, š. 70 mm, dĺ. 30 m, pre tesnenie pripájacej škáry okenného rámu a muriva z interiéru | m | 10.542
253 | 611 | 611410005600.S1 | Plastové okno jednokrídlové OS, vxš 600x1180 mm, izolačné trojsklo, 6 komorový profil | ks | 2
254 | 611 | 611410005400.S1 | Plastové okno jednokrídlové OS, vxš 600x860 mm, izolačné trojsklo, 6 komorový profil | ks | 1
255 | 760 | 766662811.S1 | Demontáž prahu dverí jednokrídlových, -0,00100t | ks | 16
256 | 760 | 766691610.S | Montáž vonkajšej krycej lišty pre prekrytie spojov medzi oknom a balkónovými dverami s podtmelením | m | 22.4
257 | 611 | 611990004800.S1 | Lišty pre kompletizáciu okien | m | 22.4
258 | 760 | 766694111.S | Montáž parapetnej dosky drevenej šírky do 300 mm, dĺžky do 1000 mm | ks | 1
259 | 611 | 611550000100.S | Parapetná doska vnútorná, šírka 200 mm, z drevotriesky laminovanej, farba biela | m | 0.9
260 | 760 | 766694112.S | Montáž parapetnej dosky drevenej šírky do 300 mm, dĺžky 1000-1600 mm | ks | 2
261 | 611 | 611550000100.S | Parapetná doska vnútorná, šírka 200 mm, z drevotriesky laminovanej, farba biela | m | 2.28
262 | 760 | 766694980.S | Demontáž parapetnej dosky drevenej šírky do 300 mm, dĺžky do 1600 mm, -0,003t | ks | 16
263 | 760 | 766694985.S | Demontáž parapetnej dosky plastovej šírky do 300 mm, dĺžky do 1600 mm, -0,003t | ks | 68
264 | 760 | 766694986.S | Demontáž parapetnej dosky plastovej šírky do 300 mm, dĺžky nad 1600 mm, -0,006t | ks | 60
265 | 760 | 766695212.S1 | Montáž rozširovacieho profilu dverí strojovne | ks | 1
266 | 611 | 611990001900.S1 | Rozširovací profil hliníkový 200 mm | m | 0.88
267 | 766 | 998766203.S | Presun hmot pre konštrukcie stolárske v objektoch výšky nad 12 do 24 m | %
|  | 767 | Konštrukcie doplnkové kovové
268 | 767 | 767165110.S | Montáž zábradlia rovného montáž madiel z rúrok alebo tenkostenných profilov skrutkovaním | m | 38.4
269 | 145 | 145640000700.S1 | Profil oceľový ťahaný tenkostenný uzavretý | t | 0.152
270 | 767 | 767340055.S1 | Montáž markízy oblúková strecha z polykarbonátu do plochy 8 m2 | m2 | 5.093
271 | 283 | 283170001640.S | Doska plná z polykarbonátu s UV ochranou, hr. 10 mm | m2 | 5.602
272 | 283 | 283170001730.S | Lišta krycia hliníková oblá pre dosky polykarbonátové šírky 60 mm, dĺžky 6 m | m | 9.141
273 | 283 | 283170001735.S | Tesnenie gumené EPDM k lište krycej oblej pre dosky polykarbonátové | m | 9.141
274 | 283 | 283170001740.S | Krytka plastová k lište krycej oblej pre dosky polykarbonátové | ks | 16.002
275 | 283 | 283170001810.S1 | Profil ukončovací hliníkový tvaru F pre dosky polykarbonátové hr. 10 mm | m | 11.201
276 | 760 | 767640010.S1 | Montáž hliníkových dverí s hydroizolačnými ISO páskami (exteriérová a interiérová) vrátane zámku a prahu | m | 5.86
277 | 283 | 283290006100.S | Tesniaca paropriepustná fólia polymér-flísová, š. 290 mm, dĺ. 30 m, pre tesnenie pripájacej škáry okenného rámu a muriva z exteriéru | m | 6.153
278 | 283 | 283290006200.S | Tesniaca paronepriepustná fólia polymér-flísová, š. 70 mm, dĺ. 30 m, pre tesnenie pripájacej škáry okenného rámu a muriva z interiéru | m | 6.153
279 | 553 | 553410032000.S1 | Dvere hliníkové plné jednokrídlové otočné šxv 750x1770 mm, zámok, prah | ks | 1
280 | 760 | 767660005.S | Montáž siete proti hmyzu na okno, pevnej úchytkami na tesnenie | m2 | 0.87
281 | 553 | 553420000005.S | Okenná sieť proti hmyzu pevná s vnútorným lemom na rám okna, reverzibilná z interiéru, farba biela | m2 | 0.87
282 | 760 | 767660115.S1 | Montáž hliníkovej vonkajšej žalúzie od šírky 180 cm do 240 cm a dĺžky 160 cm vrátane kotvenia | ks | 16
283 | 611 | 611530033600.S1 | Žalúzie exteriérové hliníkové C-80, šxl 2060x1610 mm | ks | 16
284 | 553 | 553430003500.S1 | Vodiaca lišta žalúzií do zatepľovacieho systému | m | 51.2
285 | 553 | 553430003500.S2 | Kotvenie pre upevnenie žalúzií | ks | 32
286 | 767 | 767821001.S1 | Opätovná montáž tabúľ z budovy vrátane kotvenia | ks | 7
287 | 767 | 767821201.S1 | Demontáž tabúľ z budovy na opätovnú montáž | ks | 7
288 | 767 | 767871206.S | Montáž zemnej skrutky pre ploty, priemeru 66 mm, dĺžky 650 mm | ks | 2
289 | 311 | 311490000300.S | Zemná skrutka 66x650-1xM8, d 66 mm, dĺ. 650 mm so závitom, pozinkovaná oceľ | ks | 2
290 | 767 | 767914130.S1 | Opätovná montáž oplotenia vrátanie jeho skrátenia | m | 4
291 | 767 | 767914830.S | Demontáž oplotenia rámového na oceľové stĺpiky, výšky nad 1 do 2 m, -0,00900t | m | 4
292 | 767 | 767995101.S | Montáž ostatných atypických kovových stavebných doplnkových konštrukcií do 5 kg | kg | 75
293 | 145 | 145540000900.S1 | Profil oceľový zváraný tenkostenný uzavretý | t | 0.075
294 | 767 | 767995102.S | Montáž ostatných atypických kovových stavebných doplnkových konštrukcií nad 5 do 10 kg | kg | 191.5
295 | 132 | 132210001500.S1 | Tyč oceľová plochá šxhr 30x4 mm, ozn. 10 000, podľa EN ISO S185 | t | 0.096
296 | 767 | 767995103.S | Montáž ostatných atypických kovových stavebných doplnkových konštrukcií nad 10 do 20 kg | kg | 10.02
297 | 155 | 155110000600.S | Oceľ kruhová D 10 mm ozn. 11 109 (EN 11SMn30) | t | 0.006
298 | 132 | 132210000800.S1 | Tyč oceľová plochá šxhr 25x4 mm, ozn. 10 000, podľa EN ISO S185 | t | 0.004
299 | 767 | 767995104.S | Montáž ostatných atypických kovových stavebných doplnkových konštrukcií nad 20 do 50 kg | kg | 4942
300 | 133 | 133310001100.S | Tyč oceľová prierezu L rovnoramenný uholník 80x80x6 mm, ozn. 10 000, podľa EN ISO S185 | t | 3.851
301 | 145 | 145640001000.S1 | Profil oceľový 50x50x4 mm uzavretý štvorcový | t | 1.095
302 | 245 | 245990000200 | Kapsula chemická HVU2 M16x125, kotevná technika do betónu, 100 ks v balení, HILTI | bal | 6
303 | 767 | 767995200.S | Výroba atypického výrobku - mreže | kg | 10.02
304 | 767 | 767995200.S1 | Úprava mreže | kg | 178.5
305 | 767 | 767995205.S | Výroba atypického zábradlia rovného z profilovanej ocele | kg | 152
306 | 767 | 767995255.S | Výroba doplnku stavebného atypického o hmotnosti do 1,0 kg stupňa zložitosti 5 | kg | 75
307 | 767 | 767995385.S | Výroba doplnku stavebného atypického o hmotnosti od 20,01 do 300 kg stupňa zložitosti 2 | kg | 4942
308 | 767 | 767996801.S1 | Demontáž ostatných doplnkov stavieb s hmotnosťou jednotlivých dielov konštrukcií do 50 kg,vrátane skrátenia zábradlia -0,00100t | kg | 262
309 | 767 | 998767103.S | Presun hmôt pre kovové stavebné doplnkové konštrukcie v objektoch výšky nad 12 do 24 m | t | 6.434
|  | 769 | Montáže vzduchotechnických zariadení
310 | 769 | 769011470.S1 | Opätovná montáž radiálneho ventilátora kovového do kruhového potrubia veľkosť: 250 vrátane predĺženia potrubia a upevnenia | ks | 1
311 | 769 | 769021220.S1 | Montáž PVC rúry priemeru 100-130 mm | m | 74
312 | 286 | 286120000700.S | Rúra PVC hladký, kanalizačný, gravitačný systém Dxr 125x3,2 mm, dĺ. 1 m, SN4 - napenená (viacvrstvová) | ks | 74
313 | 769 | 769035018.S | Montáž mriežky s pevnými lamelami prierezu 0.012-0.020 m2 | ks | 36
314 | 429 | 429720229700.S | Mriežka hliníková s horizontálnymi pevnými lamelami jednoradová so skrutkami, šxv 525x325 mm, rozostup lamiel 17,5 mm | ks | 36
315 | 769 | 769035093.S | Montáž krycej mriežky kruhovej do priemeru 160 mm | ks | 252
316 | 429 | 429720209100.S | Mriežka krycia kruhová, priemer 125 mm | ks | 252
317 | 769 | 769035250.S | Montáž upevňovacieho rámika pre mriežky | ks | 36
318 | 429 | 429720322700.S1 | Montážny rámik z pozinkovaného oceľového plechu k mriežkam, šxv 525x325 mm | ks | 36
319 | 769 | 769081360.S | Demontáž radiálneho potrubného ventilátora veľkosť: 250, -0,05500 t | ks | 1
320 | 769 | 769082785.S | Demontáž krycej mriežky hranatej do prierezu 0.100 m2, -0,0024 t | ks | 219
321 | 769 | 998769203.S | Presun hmôt pre montáž vzduchotechnických zariadení v stavbe (objekte) výšky nad 7 do 24 m | %
|  | 771 | Podlahy z dlaždíc
322 | 771 | 771415335.S1 | Montáž soklíkov z obkladačiek do flexibil. mrazuvzdorného tmelu veľ. 200 x 100 mm | m | 96.8
323 | 597 | 597740001800.S | Dlaždice keramické, lxvxhr 198x198x9 mm, gresové neglazované | m2 | 10.067
324 | 771 | 771541210.S | Montáž podláh z dlaždíc gres kladených do tmelu flexibil. mrazuvzdorného veľ. 200 x 200 mm | m2 | 45.155
325 | 597 | 597740001800.S | Dlaždice keramické, lxvxhr 198x198x9 mm, gresové neglazované | m2 | 46.961
326 | 771 | 998771203.S | Presun hmôt pre podlahy z dlaždíc v objektoch výšky nad 12 do 24 m | %
|  | 781 | Obklady
327 | 771 | 781491113.S | Montáž plastových profilov pre obklad do tmelu - dilatácia | m | 109.76
328 | 283 | 283410018510.S | Profil dilatačný úzky pre hr. dlaždíc 10 mm, šírka 6 mm, PVC | m | 110.858
329 | 771 | 781491114.S1 | Montáž plastových profilov do tmelu - kút loggie | m | 96.8
330 | 283 | 283410018510.S1 | Profil dilatačný pre hr. dlaždíc 10 mm, kútový, PVC | m | 97.768
|  | 783 | Nátery
331 | 783 | 783222100.S | Nátery kov.stav.doplnk.konštr. syntetické farby šedej na vzduchu schnúce dvojnásobné - 70µm | m2 | 16.903
332 | 783 | 783226100.S | Nátery kov.stav.doplnk.konštr. syntetické na vzduchu schnúce základný - 35µm | m2 | 184.144
333 | 783 | 783293112.S | Nátery kov.stav.doplnk.konštr. antikoróznou farbou, riediteľnou vodou, biele dvojnásobné | m2 | 41.205
334 | 783 | 783801812.S1 | Odstránenie starých náterov oškrabaním stien | m2 | 900
335 | 783 | 783992000.S | Nátery ostatné bezpečnostnými farbami šrafovaním | m2 | 0.8
|  | 786 | Čalúnnické práce
336 | 760 | 786611020.S1 | Demontáž exteriérových žalúzií vrátane drevenej pomocnej konštrukcie, -0,0075t | m2 | 66.4
|  | VRN | Investičné náklady neobsiahnuté v cenách
337 | 000 | 000200061.S | Prieskumné práce - stavebný prieskum stavebno - statického stavu | eur | 2000
Celkom