## Rekapitulácia stavby
Export Komplet | [25 empty] | 2.0 |  |  |  |  | False | False | {b9abf824-a726-4470-bc2b-7d8760675583}
[17 empty] | >> skryté stĺpce << | [12 empty] | 0,001 | 20
[30 empty] | 0,001 | 20
|  | REKAPITULÁCIA STAVBY | [15 empty] | v --- nižšie sa nachádzajú doplnkové a pomocné údaje k zostavám --- v | [11 empty] | 0,001
|  | Kód: |  |  |  | 201 | [23 empty] | 0,001
|  | Stavba: |  |  |  | ET Americké námestie | [23 empty] | 0,001
|  | JKSO: | [10 empty] | KS: | [16 empty] | 0,001
|  | Miesto: |  |  |  | Bratislava | [6 empty] | Dátum: |  | 2019-05-22 | [14 empty] | 0,001
0,001
|  | Objednávateľ: | [10 empty] | IČO: | [16 empty] | 0,001
[13 empty] | IČ DPH: | [16 empty] | 0,001
0,001
|  | Zhotoviteľ: | [10 empty] | IČO: | [16 empty] | 0,001
[13 empty] | IČ DPH: | [16 empty] | 0,001
False
|  | Projektant: | [10 empty] | IČO: | [16 empty] | False
[13 empty] | IČ DPH: | [16 empty] | True
0,01
|  | Spracovateľ: | [10 empty] | IČO: | [16 empty] | 0,01
[13 empty] | IČ DPH: | [16 empty] | True
Poznámka:
|  | Cena bez DPH | [10 empty] | 0
[7 empty] | Sadzba dane |  | Základ dane |  |  |  | Výška dane
|  | DPH | základná |  |  |  | 20% |  | 0 |  |  |  | 0
|  |  | znížená |  |  |  | 20% |  | 0 |  |  |  | 0
|  |  | zákl. prenesená |  |  |  | 20% |  | 0 |  |  |  | 0
|  |  | zníž. prenesená |  |  |  | 20% |  | 0 |  |  |  | 0
|  |  | nulová |  |  |  | 0% |  | 0 |  |  |  | 0
|  | Cena s DPH | [5 empty] | v |  | EUR |  |  | 0
REKAPITULÁCIA OBJEKTOV STAVBY
| Kód: | [5 empty] | 201
| Stavba: | [5 empty] | ET Americké námestie
| Miesto: | [5 empty] | Bratislava |  |  |  |  | Dátum: |  | 2019-05-22
| Objednávateľ: | [10 empty] | Projektant: | [5 empty] | Informatívne údaje z listov zákaziek
| Zhotoviteľ: | [10 empty] | Spracovateľ:
| Kód |  |  | Popis | [6 empty] | Cena bez DPH [EUR] |  |  |  | Cena s DPH [EUR] | Typ |  | z toho Ostat. náklady [EUR] | DPH [EUR] | Normohodiny [h] | DPH základná [EUR] | DPH znížená [EUR] | DPH základná prenesená [EUR] | DPH znížená prenesená [EUR] | Základňa DPH základná | Základňa DPH znížená | Základňa DPH zákl. prenesená | Základňa DPH zníž. prenesená | Základňa DPH nulová
| Náklady z rozpočtov | [9 empty] | 0 |  |  |  | 0 |  |  | 0 | 0 | 19805.1095 | 0 | 0 | 0 | 0 | 0 | 0 | 0 | 0 | 0 | D | 0 | ###NOIMPORT### | IMPORT | {b9abf824-a726-4470-bc2b-7d8760675583} | {00000000-0000-0000-0000-000000000000}
/ |  | 101 |  |  | Električková trať | [5 empty] | 0 |  |  |  | 0 | STA |  | 0 | 0 | 19805.1095 | 0 | 0 | 0 | 0 | 0 | 0 | 0 | 0 | 0 |  | 1 |  | IMPORT | {c531155a-a3d9-41d6-913a-ba355b502441} | {b9abf824-a726-4470-bc2b-7d8760675583} | 0

## 101 - Električková trať
[9 empty] | >> skryté stĺpce << | [9 empty] | {c531155a-a3d9-41d6-913a-ba355b502441}
0
| KRYCÍ LIST ROZPOČTU | [8 empty] | v --- nižšie sa nachádzajú doplnkové a pomocné údaje k zostavám --- v | [8 empty] | False
Stavba:
ET Americké námestie
Objekt:
Električková trať
| JKSO: |  |  |  |  | KS:
| Miesto: |  | Bratislava |  |  | Dátum: | 2019-05-22
| Objednávateľ: |  |  |  |  | IČO:
IČ DPH:
| Zhotoviteľ: |  |  |  |  | IČO:
IČ DPH:
| Projektant: |  |  |  |  | IČO:
IČ DPH:
| Spracovateľ: |  |  |  |  | IČO:
IČ DPH:
Poznámka:
| Cena bez DPH | [5 empty] | 0
|  |  | Základ dane |  |  | Sadzba dane | Výška dane
| DPH | základná | 0 |  |  | 20% | 0
|  | znížená | 0 |  |  | 20% | 0
|  | zákl. prenesená | 0 |  |  | 20% | 0
|  | zníž. prenesená | 0 |  |  | 20% | 0
|  | nulová | 0 |  |  | 0% | 0
| Cena s DPH |  |  | v | EUR |  | 0
REKAPITULÁCIA ROZPOČTU
Stavba:
ET Americké námestie
Objekt:
Električková trať
Miesto: |  |  | Bratislava |  |  | Dátum: | 2019-05-22
Objednávateľ: | [5 empty] | Projektant:
Zhotoviteľ: | [5 empty] | Spracovateľ:
Kód dielu - Popis | [6 empty] | Cena celkom [EUR]
Náklady z rozpočtu | [6 empty] | 0 | [12 empty] | -1
| 5 - Komunikácie | [5 empty] | 0
| 9 - Ostatné konštrukcie a práce-búranie | [5 empty] | 0
| 99 - Presun hmôt HSV | [5 empty] | 0
| HSV - Práce a dodávky HSV | [5 empty] | 0
| 1 - Zemné práce | [5 empty] | 0
| 101 - ELEKTRIčKOVá TRAť | [5 empty] | 0
| 2 - Zakladanie-žľaby | [5 empty] | 0
| 3 - Zvislé a kompletné konštrukcie | [5 empty] | 0
| 4 - Vodorovné konštrukcie | [5 empty] | 0
| 8 - Rúrové vedenie | [5 empty] | 0
ROZPOČET
Stavba:
ET Americké námestie
Objekt:
Električková trať
Miesto: |  |  | Bratislava |  |  | Dátum: | 2019-05-22
Objednávateľ: | [5 empty] | Projektant:
Zhotoviteľ: | [5 empty] | Spracovateľ:
PČ | Typ | Kód | Popis | MJ | Množstvo | J.cena [EUR] | Cena celkom [EUR] | Cenová sústava |  |  | DPH | J. Nh [h] | Nh celkom [h] | J. hmotnosť [t] | Hmotnosť celkom [t] | J. suť [t] | Suť Celkom [t]
Náklady z rozpočtu | [6 empty] | 0 | [5 empty] | 19805.1095 |  | 5289.4547 |  | 3534.0478 |  | D | -1 | [7 empty] | 0
| D | 5 | Komunikácie |  |  |  | 0 | [5 empty] | 4535.7213 |  | 3899.4771 |  | 159.5168 | 1 | D | 0 | ROZPOCET | [6 empty] | 0
1 | K | 512131113 | Demontáž koľajového panela železobetónového DZP | ks | 83 | 0 | 0 |  |  |  | znížená | 3.843 | 318.969 | 5.28 | 438.24 | 0 | 0 | 4 | K | 1 | ROZPOCET | 0 | 0 | 0 | 0 | 0 | 2 | 0 | 4 | -1235456370
2 | K | 523862011 | Zhotovenie koľaje zo žliabkových koľajníc na betón. doske | m | 615.8 | 0 | 0 | CS CENEKON 2016 02 |  |  | znížená | 0.534 | 328.8372 | 0.03126 | 19.2499 | 0 | 0 | 4 | K | 1 | ROZPOCET | 0 | 0 | 0 | 0 | 0 | 2 | 0 | 4 | -568204238
3 | M | 1349081020 | Koľajnica Ri60/13 (60R2) - tvrdená | t | 32.6 | 0 | 0 | CS CENEKON 2016 02 |  |  | znížená | 0 | 0 | 1 | 32.6 | 0 | 0 | 8 | M | 1 | ROZPOCET | 0 | 0 | 0 | 0 | 0 | 2 | 0 | 4 | -1533757062
4 | M | 134910000600R | Koľajnica Ri60/13 (60R2) | t | 46.2 | 0 | 0 |  |  |  | znížená | 0 | 0 | 1 | 46.2 | 0 | 0 | 8 | M | 1 | ROZPOCET | 0 | 0 | 0 | 0 | 0 | 2 | 0 | 4 | -1269869915
5 | K | 523895012 | Príplatok k cene za zhotovenie koľaje zo žliabkových koľajníc v oblúku s polomerom nad 40 do 150 m | m | 361 | 0 | 0 | CS CENEKON 2019 01 |  |  | znížená | 0.652 | 235.372 | 0.0069 | 2.4909 | 0 | 0 | 4 | K | 1 | ROZPOCET | 0 | 0 | 0 | 0 | 0 | 2 | 0 | 4 | 1685984305
6 | K | 523991113 | Upevnenie koľajníc na bet. doske | ks | 750 | 0 | 0 |  |  |  | znížená | 0.01 | 7.5 | 0.00016 | 0.12 | 0 | 0 | 4 | K | 1 | ROZPOCET | 0 | 0 | 0 | 0 | 0 | 2 | 0 | 4 | 664065616
7 | M | 437R1 | Žliabková výhybka - 2 ks rozraďovacia, 1 výhybka s uhlom odbočenia 9° 27' 44'' | ks | 3 | 0 | 0 |  |  |  | znížená | 0 | 0 | 4.5 | 13.5 | 0 | 0 | 8 | M | 1 | ROZPOCET | 0 | 0 | 0 | 0 | 0 | 2 | 0 | 4 | -2078768685
8 | M | 437R5 | Zariadenie dilatačné pre žliabkovú koľajnicu dĺ. 2,0m | ks | 4 | 0 | 0 |  |  |  | znížená | 0 | 0 | 2.65 | 10.6 | 0 | 0 | 8 | M | 1 | ROZPOCET | 0 | 0 | 0 | 0 | 0 | 2 | 0 | 4 | 2002893242
9 | M | 437r3 | Koľajová križovatka | ks | 1 | 0 | 0 |  |  |  | znížená | 0 | 0 | 9.6544 | 9.6544 | 0 | 0 | 8 | M | 1 | ROZPOCET | 0 | 0 | 0 | 0 | 0 | 2 | 0 | 4 | -966064018
10 | M | 437R4 | Koľajová srdcovka pre rozraďovaciu výhybku | ks | 2 | 0 | 0 |  |  |  | znížená | 0 | 0 | 2 | 4 | 0 | 0 | 8 | M | 1 | ROZPOCET | 0 | 0 | 0 | 0 | 0 | 2 | 0 | 4 | -2068748336
11 | K | 526001013 | Rozobratie koľaje zo žliabkových koľajníc, s výplňou bokov koľajníc, -0,20400t | m | 615.8 | 0 | 0 |  |  |  | znížená | 0.452 | 278.3416 | 0 | 0 | 0.204 | 125.6232 | 4 | K | 1 | ROZPOCET | 0 | 0 | 0 | 0 | 0 | 2 | 0 | 4 | -1842899749
12 | K | 533801011R | Montáž koľajového rozvetvenia na bet. paneloch výhybka jednod | m | 130.36 | 0 | 0 |  |  |  | znížená | 5.976 | 779.0314 | 0.0291 | 3.7935 | 0 | 0 | 4 | K | 1 | ROZPOCET | 0 | 0 | 0 | 0 | 0 | 2 | 0 | 4 | 393555945
13 | K | 536801122 | Rozobratie rozvetvenia, s výplňou bokov koľajníc, -0,26000t | m | 130.36 | 0 | 0 |  |  |  | znížená | 0.904 | 117.8454 | 0 | 0 | 0.26 | 33.8936 | 4 | K | 1 | ROZPOCET | 0 | 0 | 0 | 0 | 0 | 2 | 0 | 4 | -434927321
14 | K | 546896111 | Osadenie skrine výhybkového tiahla pre elektromagnetický prestavník | ks | 3 | 0 | 0 |  |  |  | znížená | 25.028 | 75.084 | 0.68467 | 2.054 | 0 | 0 | 4 | K | 1 | ROZPOCET | 0 | 0 | 0 | 0 | 0 | 2 | 0 | 4 | -1485848833
15 | K | 548111112 | Zvar žliabkových koľajníc | ks | 114 | 0 | 0 |  |  |  | znížená | 6.348 | 723.672 | 0.04812 | 5.4857 | 0 | 0 | 4 | K | 1 | ROZPOCET | 0 | 0 | 0 | 0 | 0 | 2 | 0 | 4 | -953772183
16 | K | 548133111 | Rez koľjníc pilou | ks | 40 | 0 | 0 |  |  |  | znížená | 1.329 | 53.16 | 0 | 0 | 0 | 0 | 4 | K | 1 | ROZPOCET | 0 | 0 | 0 | 0 | 0 | 2 | 0 | 4 | 528274250
17 | K | 548133121 | Rez priečny žliabkovej koľajnice plameňom | ks | 500 | 0 | 0 | CS Cenekon 2016 01 |  |  | znížená | 0.56754 | 283.77 | 0.00053 | 0.265 | 0 | 0 | 4 | K | 1 | ROZPOCET | 0 | 0 | 0 | 0 | 0 | 2 | 0 | 4 | -565643292
18 | K | 548965011 | Obrúsenie okysličeného povrchu temena hlavy nových žliabkových koľajníc pri súvislej úprave koľaje | m | 1492 | 0 | 0 | CS CENEKON 2016 02 |  |  | znížená | 0.108 | 161.136 | 0.00024 | 0.35808 | 0 | 0 | 4 | K | 1 | ROZPOCET | 0 | 0 | 0 | 0 | 0 | 2 | 0 | 4 | 1197840267
19 | K | 564710212 | Podklad alebo kryt z kameniva hrubého drveného veľ. 16-32 mm s rozprestretím a zhutnením hr. 60 mm | m2 | 1114 | 0 | 0 | CS CENEKON 2019 01 |  |  | znížená | 0.02212 | 24.6417 | 0.121 | 134.794 | 0 | 0 | 4 | K | 1 | ROZPOCET | 0 | 0 | 0 | 0 | 0 | 2 | 0 | 4 | 341293655
20 | K | 564730211 | Podklad alebo kryt z kameniva hrubého drveného veľ. 16-32 mm s rozprestretím a zhutnením hr. 100 mm | m2 | 1060 | 0 | 0 | CS CENEKON 2019 01 |  |  | znížená | 0.02512 | 26.6272 | 0.199 | 210.94 | 0 | 0 | 4 | K | 1 | ROZPOCET | 0 | 0 | 0 | 0 | 0 | 2 | 0 | 4 | -1234036747
21 | K | 564762111 | Podklad alebo kryt z kameniva hrubého drveného veľ. 32-63 mm (vibr.štrk) po zhut.hr. 200 mm | m2 | 1495 | 0 | 0 | CS CENEKON 2019 01 |  |  | znížená | 0.05512 | 82.4044 | 0.48574 | 726.1813 | 0 | 0 | 4 | K | 1 | ROZPOCET | 0 | 0 | 0 | 0 | 0 | 2 | 0 | 4 | 1684146752
22 | K | 564871111 | Podklad zo štrkodrviny s rozprestretím a zhutnením, po zhutnení hr. 250 mm | m2 | 1495 | 0 | 0 | CS CENEKON 2019 01 |  |  | znížená | 0.03012 | 45.0294 | 0.46166 | 690.1817 | 0 | 0 | 4 | K | 1 | ROZPOCET | 0 | 0 | 0 | 0 | 0 | 2 | 0 | 4 | 125443302
23 | K | 565161211 | Podklad z asfaltového betónu AC 22 P s rozprestretím a zhutnením v pruhu š. do 3 m, po zhutnení hr. 80 mm | m2 | 1650 | 0 | 0 | CS CENEKON 2019 01 |  |  | znížená | 0.095 | 156.75 | 0.211 | 348.15 | 0 | 0 | 4 | K | 1 | ROZPOCET | 0 | 0 | 0 | 0 | 0 | 2 | 0 | 4 | 2090448068
24 | K | 567941111 | Podklad z medzerov. betónu MCB pre TDZ I-III s rozprestretím, vlhčením, zhutnením, ošetrením vodou, po zhut. hr. 250 mm | m2 | 1106 | 0 | 0 | CS CENEKON 2016 02 |  |  | znížená | 0.074 | 81.844 | 0.23087 | 255.3422 | 0 | 0 | 4 | K | 1 | ROZPOCET | 0 | 0 | 0 | 0 | 0 | 2 | 0 | 4 | 299445171
25 | K | 573111111 | Postrek asfaltový infiltračný s posypom kamenivom z asfaltu cestného v množstve 0,60 kg/m2 | m2 | 1650 | 0 | 0 | CS CENEKON 2019 01 |  |  | znížená | 0.004 | 6.6 | 0.00561 | 9.2565 | 0 | 0 | 4 | K | 1 | ROZPOCET | 0 | 0 | 0 | 0 | 0 | 2 | 0 | 4 | 1889509669
26 | K | 573211111 | Postrek asfaltový spojovací bez posypu kamenivom z asfaltu cestného v množstve od 0,50 do 0,70 kg/m2 | m2 | 3300 | 0 | 0 | CS CENEKON 2016 02 |  |  | znížená | 0.00202 | 6.666 | 0.00061 | 2.013 | 0 | 0 | 4 | K | 1 | ROZPOCET | 0 | 0 | 0 | 0 | 0 | 2 | 0 | 4 | 1874446123
27 | K | 577144271 | Asfaltový betón vrstva obrusná AC 11 O v pruhu š. do 3 m z modifik. asfaltu tr. II, po zhutnení hr. 50 mm | m2 | 1650 | 0 | 0 | CS CENEKON 2019 01 |  |  | znížená | 0.071 | 117.15 | 0.12966 | 213.939 | 0 | 0 | 4 | K | 1 | ROZPOCET | 0 | 0 | 0 | 0 | 0 | 2 | 0 | 4 | -1552295203
28 | K | 577154451 | Asfaltový betón vrstva ložná AC 22 L v pruhu š. do 3 m z modifik. asfaltu tr. I, po zhutnení hr. 60 mm | m2 | 1650 | 0 | 0 | CS CENEKON 2019 01 |  |  | znížená | 0.083 | 136.95 | 0.15559 | 256.7235 | 0 | 0 | 4 | K | 1 | ROZPOCET | 0 | 0 | 0 | 0 | 0 | 2 | 0 | 4 | -240561764
29 | K | 591111111 | Kladenie dlažby z kociek veľkých do lôžka z kameniva ťaženého-el. trať (epoxidový výpln škár) | m2 | 1124 | 0 | 0 | CS CENEKON 2019 01 |  |  | znížená | 0.405 | 455.22 | 0.1837 | 206.4788 | 0 | 0 | 4 | K | 1 | ROZPOCET | 0 | 0 | 0 | 0 | 0 | 2 | 0 | 4 | 204388581
30 | K | 591141111 | Kladenie dlažby z kociek veľkých do lôžka z cementovej malty -2pásy dlažby pozdlž el. trate | m2 | 80 | 0 | 0 | CS CENEKON 2017 02 |  |  | znížená | 0.414 | 33.12 | 0.30432 | 24.3456 | 0 | 0 | 4 | K | 1 | ROZPOCET | 0 | 0 | 0 | 0 | 0 | 2 | 0 | 4 | 47503858
31 | M | 5838401680 | Dlažbová kocka - žula, rozmer 15/15 cm | m2 | 80 | 0 | 0 | CS CENEKON 2017 02 |  |  | znížená | 0 | 0 | 0.4 | 32 | 0 | 0 | 8 | M | 1 | ROZPOCET | 0 | 0 | 0 | 0 | 0 | 2 | 0 | 4 | -290409362
32 | M | 583810000900 | Dlažobná kocka - žula, rozmer 80-100 mm | m2 | 1114 | 0 | 0 | CS CENEKON 2019 01 |  |  | znížená | 0 | 0 | 0.18 | 200.52 | 0 | 0 | 8 | M | 1 | ROZPOCET | 0 | 0 | 0 | 0 | 0 | 2 | 0 | 4 | -145190191
| D | 9 | Ostatné konštrukcie a práce-búranie |  |  |  | 0 | [5 empty] | 7149.1142 |  | 184.4302 |  | 474.06 | 1 | D | 0 | ROZPOCET | [6 empty] | 0
33 | K | 918101112 | Lôžko pod kamennú dlažbu z betónu prostého tr. C 16/20 | m3 | 80 | 0 | 0 | CS CENEKON 2016 02 |  |  | znížená | 1.363 | 109.04 | 2.2151 | 177.2104 | 0 | 0 | 4 | K | 1 | ROZPOCET | 0 | 0 | 0 | 0 | 0 | 2 | 0 | 4 | -188644068
34 | K | 919716111 | Oceľová výstuž cementobet. krytu TEVYCED letis. plôch zo zvar. sietí KARI hmotnosť do 7,5 kg/m2 | t | 0.85 | 0 | 0 | CS CENEKON 2019 01 |  |  | znížená | 10.19 | 8.6615 | 1.0265 | 0.87248 | 0 | 0 | 4 | K | 1 | ROZPOCET | 0 | 0 | 0 | 0 | 0 | 2 | 0 | 4 | 1120876062
34a | K | 919722212 | Dilatačné škáry vkladané s odstránením vložiek, s vyčistením a vyplnením škár kamenovim ťaženým | m | 148 | 0 | 0
35 | K | 919722212 | Dilatačné škáry rezané v cementobet. kryte priečne zaliatie škár za tepla, šírky nad 3 do 9 mm | m | 10 | 0 | 0 | CS CENEKON 2019 01 |  |  | znížená | 0.03 | 0.3 | 2e-05 | 0.0002 | 0 | 0 | 4 | K | 1 | ROZPOCET | 0 | 0 | 0 | 0 | 0 | 2 | 0 | 4 | -471291713
36 | K | 919726564 | Tesnenie dilatačných škár zálievkou š. 20 mm hl. 40 mm | m | 3265 | 0 | 0 | CS CENEKON 2019 01 |  |  | znížená | 0.194 | 633.41 | 0.00119 | 3.8854 | 0 | 0 | 4 | K | 1 | ROZPOCET | 0 | 0 | 0 | 0 | 0 | 2 | 0 | 4 | 225643636
37 | K | 919735111 | Rezanie existujúceho asfaltového krytu alebo podkladu hĺbky do 50 mm (chodníky) | m | 62 | 0 | 0 | CS CENEKON 2017 02 |  |  | znížená | 0.145 | 8.99 | 0.03651 | 2.2636 | 0 | 0 | 4 | K | 1 | ROZPOCET | 0 | 0 | 0 | 0 | 0 | 2 | 0 | 4 | 1875394733
38 | K | 919735114 | Rezanie existujúceho asfaltového krytu alebo podkladu hĺbky nad 150 do 200 mm (cesty) | m | 246 | 0 | 0 | CS Cenekon 2016 01 |  |  | znížená | 0.15607 | 38.3932 | 7e-05 | 0.01722 | 0 | 0 | 4 | K | 1 | ROZPOCET | 0 | 0 | 0 | 0 | 0 | 2 | 0 | 4 | 86160423
39 | K | 919735123 | Rezanie existujúceho betónového krytu alebo podkladu hĺbky nad 100 do 150 mm | m | 62 | 0 | 0 | CS CENEKON 2019 01 |  |  | znížená | 0.451 | 27.962 | 7e-05 | 0.00434 | 0 | 0 | 4 | K | 1 | ROZPOCET | 0 | 0 | 0 | 0 | 0 | 2 | 0 | 4 | -826890353
40 | K | 919735125 | Rezanie existujúceho betónového krytu alebo podkladu hĺbky nad 200 do 250 mm | m | 140 | 0 | 0 | CS CENEKON 2019 01 |  |  | znížená | 0.65911 | 92.2754 | 0.00019 | 0.0266 | 0 | 0 | 4 | K | 1 | ROZPOCET | 0 | 0 | 0 | 0 | 0 | 2 | 0 | 4 | 1515351733
41 | K | 928126111 | Odstránenie zádlažbových panelov medzi koľajnicou a vozovkou, -0,34000t | m2 | 519 | 0 | 0 | CS CENEKON 2019 01 |  |  | znížená | 0.785 | 407.415 | 0 | 0 | 0.34 | 176.46 | 4 | K | 1 | ROZPOCET | 0 | 0 | 0 | 0 | 0 | 2 | 0 | 4 | 34217351
42 | K | 959941111 | Chemická kotva s kotevným svorníkom tesnená chemickou ampulkou do betónu, ŽB, kameňa, s vyvŕtaním otvoru M10/30/130 mm | ks | 1500 | 0 | 0 | CS CENEKON 2016 02 |  |  | znížená | 0.13534 | 203.01 | 0.0001 | 0.15 | 0 | 0 | 4 | K | 1 | ROZPOCET | 0 | 0 | 0 | 0 | 0 | 2 | 0 | 4 | -2092620109
43 | K | 961055111 | Búranie základov alebo vybúranie otvorov plochy nad 4 m2 v základoch železobetónových, -2,40000t | m3 | 40 | 0 | 0 | CS CENEKON 2019 01 |  |  | znížená | 12.606 | 504.24 | 0 | 0 | 2.4 | 96 | 4 | K | 1 | ROZPOCET | 0 | 0 | 0 | 0 | 0 | 2 | 0 | 4 | -1257342375
44 | K | 962048114 | Búranie konštr. nad 2m2 z betónu prostého | m3 | 10 | 0 | 0 | CS CENEKON 2016 02 |  |  | znížená | 12.092 | 120.92 | 0 | 0 | 0 | 0 | 4 | K | 1 | ROZPOCET | 0 | 0 | 0 | 0 | 0 | 2 | 0 | 4 | -2056827350
45 | K | 962052211 | Búranie železobetónových prahov, -2,40000t | m3 | 84 | 0 | 0 | CS CENEKON 2019 01 |  |  | znížená | 7.929 | 666.036 | 0 | 0 | 2.4 | 201.6 | 4 | K | 1 | ROZPOCET | 0 | 0 | 0 | 0 | 0 | 2 | 0 | 4 | 1495248111
46 | K | 979082213 | Vodorovná doprava sutiny so zložením a hrubým urovnaním na vzdialenosť do 1 km | t | 1085.084 | 0 | 0 | CS CENEKON 2016 02 |  |  | znížená | 0.031 | 33.6376 | 0 | 0 | 0 | 0 | 4 | K | 1 | ROZPOCET | 0 | 0 | 0 | 0 | 0 | 2 | 0 | 4 | -2080153995
47 | K | 979082213R | Predrvenie betónu a panelov | t | 800 | 0 | 0 |  |  |  | znížená | 0.781 | 624.8 | 0 | 0 | 0 | 0 | 4 | K | 1 | ROZPOCET | 0 | 0 | 0 | 0 | 0 | 2 | 0 | 4 | -1324569317
48 | K | 979082214 | Skladné - suť (asfalt+štrk) | t | 2594.986 | 0 | 0 |  |  |  | znížená | 0.031 | 80.4446 | 0 | 0 | 0 | 0 | 4 | K | 1 | ROZPOCET | 0 | 0 | 0 | 0 | 0 | 2 | 0 | 4 | 2045200842
49 | K | 979082219 | Príplatok k cene za každý ďalší aj začatý 1 km nad 1 km | t | 33734.818 | 0 | 0 | CS Cenekon 2014 01 |  |  | znížená | 0.006 | 202.4089 | 0 | 0 | 0 | 0 | 4 | K | 1 | ROZPOCET | 0 | 0 | 0 | 0 | 0 | 2 | 0 | 4 | 1872024027
50 | K | 979087212 | Nakladanie na dopravné prostriedky pre vodorovnú dopravu sutiny | t | 2594.986 | 0 | 0 | CS CENEKON 2016 02 |  |  | znížená | 0.149 | 386.6529 | 0 | 0 | 0 | 0 | 4 | K | 1 | ROZPOCET | 0 | 0 | 0 | 0 | 0 | 2 | 0 | 4 | -581554541
51 | K | 979087213 | Nakladanie na dopravné prostriedky pre vodorovnú dopravu vybúraných hmôt-panely+koľajnice+dlažba+obrubníky | t | 564.712 | 0 | 0 | CS CENEKON 2016 02 |  |  | znížená | 0.749 | 422.9693 | 0 | 0 | 0 | 0 | 4 | K | 1 | ROZPOCET | 0 | 0 | 0 | 0 | 0 | 2 | 0 | 4 | -1366814211
52 | K | 979087215 | skladné zemina | m3 | 1760 | 0 | 0 |  |  |  | znížená | 0.749 | 1318.24 | 0 | 0 | 0 | 0 | 4 | K | 1 | ROZPOCET | 0 | 0 | 0 | 0 | 0 | 2 | 0 | 4 | 250928728
53 | K | 979091111 | Vodorovné premiestnenie vybúraných hmôt alebo konštrukcií na vzdialenosť do 7000 m | t | 564.712 | 0 | 0 |  |  |  | znížená | 2.191 | 1237.284 | 0 | 0 | 0 | 0 | 4 | K | 1 | ROZPOCET | 0 | 0 | 0 | 0 | 0 | 2 | 0 | 4 | 308086616
54 | K | 979091121 | Vodorovné premiestnenie vybúraných hmôt alebo konštrukcií za každých ďalších 1000 m - do 20 km | t | 7341.256 | 0 | 0 |  |  |  | znížená | 0.003 | 22.0238 | 0 | 0 | 0 | 0 | 4 | K | 1 | ROZPOCET | 0 | 0 | 0 | 0 | 0 | 2 | 0 | 4 | -1207711860
| D | 99 | Presun hmôt HSV |  |  |  | 0 | [5 empty] | 4351.6816 |  | 0 |  | 0 | 1 | D | 0 | ROZPOCET | [6 empty] | 0
55 | K | 998243011 | Presun hmôt pre zvršok koľají alebo koľajísk pre električku s výnimkou metra akéhokoľvek rozsahu | t | 5287.584 | 0 | 0 |  |  |  | znížená | 0.823 | 4351.6816 | 0 | 0 | 0 | 0 | 4 | K | 1 | ROZPOCET | 0 | 0 | 0 | 0 | 0 | 2 | 0 | 4 | 127489062
| D | HSV | Práce a dodávky HSV |  |  |  | 0 | [5 empty] | 3768.5924 |  | 1205.5474 |  | 2900.471 | 1 | D | 0 | ROZPOCET | [6 empty] | 0
| D | 1 | Zemné práce |  |  |  | 0 | [5 empty] | 2480.7397 |  | 126 |  | 2900.471 | 1 | D | 1 | ROZPOCET | [6 empty] | 0
56 | K | 113105113 | Rozoberanie dlažby z lomového kameňa, kladených do malty so škárami zaliatymi cem.maltou, -0,58600t | m2 | 4 | 0 | 0 | CS CENEKON 2019 01 |  |  | znížená | 0.774 | 3.096 | 0 | 0 | 0.586 | 2.344 | 4 | K | 2 | ROZPOCET | 0 | 0 | 0 | 0 | 0 | 2 | 0 | 4 | 372444411
57 | K | 113202111 | Vytrhanie obrúb kamenných, s vybúraním lôžka, z krajníkov alebo obrubníkov stojatých, -0,14500t | m | 610 | 0 | 0 | CS CENEKON 2019 01 |  |  | znížená | 0.127 | 77.47 | 0 | 0 | 0.145 | 88.45 | 4 | K | 2 | ROZPOCET | 0 | 0 | 0 | 0 | 0 | 2 | 0 | 4 | 2024366673
58 | K | 113206111 | Vytrhanie obrúb betónových, s vybúraním lôžka, z krajníkov alebo obrubníkov stojatých, -0,14500t | m | 420 | 0 | 0 | CS CENEKON 2016 02 |  |  | znížená | 0.127 | 53.34 | 0 | 0 | 0.145 | 60.9 | 4 | K | 2 | ROZPOCET | 0 | 0 | 0 | 0 | 0 | 2 | 0 | 4 | -1689629282
59 | K | 113307222 | Odstránenie podkladu v ploche nad 200 m2 z kameniva hrubého drveného, hr.100 do 200 mm, -0,23500t | m2 | 1197 | 0 | 0 | CS CENEKON 2016 02 |  |  | znížená | 0.069 | 82.593 | 0 | 0 | 0.235 | 281.295 | 4 | K | 2 | ROZPOCET | 0 | 0 | 0 | 0 | 0 | 2 | 0 | 4 | -784038093
60 | K | 113307231 | Odstránenie podkladu v ploche nad 200 m2 z betónu prostého, hr. vrstvy do 150 mm, -0,22500t (chodníky) | m2 | 1434 | 0 | 0 | CS CENEKON 2019 01 |  |  | znížená | 0.187 | 268.158 | 0 | 0 | 0.225 | 322.65 | 4 | K | 2 | ROZPOCET | 0 | 0 | 0 | 0 | 0 | 2 | 0 | 4 | -1515285976
61 | K | 113307232 | Odstránenie podkladu v ploche nad 200 m2 z betónu prostého, hr. vrstvy nad 150 do 300 mm, -0,50000t (308+467+908) | m2 | 1683 | 0 | 0 | CS CENEKON 2019 01 |  |  | znížená | 0.1867 | 314.2161 | 0 | 0 | 0.5 | 841.5 | 4 | K | 2 | ROZPOCET | 0 | 0 | 0 | 0 | 0 | 2 | 0 | 4 | 916856032
62 | K | 113307241 | Odstránenie podkladu v ploche nad 200 m2 asfaltového, hr. vrstvy do 50 mm, -0,09800t (chodníky) | m2 | 1434 | 0 | 0 | CS CENEKON 2019 01 |  |  | znížená | 0.055 | 78.87 | 0 | 0 | 0.098 | 140.532 | 4 | K | 2 | ROZPOCET | 0 | 0 | 0 | 0 | 0 | 2 | 0 | 4 | 869719471
63 | K | 113307244 | Odstránenie podkladu asfaltového, v ploche nad 200m2, hr.nad 150 do 200 mm, -0,45000t (2276+308) | m2 | 2584 | 0 | 0 | CS CENEKON 2016 02 |  |  | znížená | 0.22 | 568.48 | 0 | 0 | 0.45 | 1162.8 | 4 | K | 2 | ROZPOCET | 0 | 0 | 0 | 0 | 0 | 2 | 0 | 4 | 1354948385
64 | K | 122202502 | Odkopávka a prekopávka nezapažená pre spodnú stavbu železníc v hornine 3 do 1000 m3 (494+145+143) | m3 | 782 | 0 | 0 | CS CENEKON 2019 01 |  |  | znížená | 0.448 | 350.336 | 0 | 0 | 0 | 0 | 4 | K | 2 | ROZPOCET | 0 | 0 | 0 | 0 | 0 | 2 | 0 | 4 | -662833115
65 | K | 122202508 | Odkopávky a prekopávky nezapažené pre spodnú stavbu železníc. Príplatok k cenám za sťaženie pri rekonštruk. v hornine 3 | m3 | 782 | 0 | 0 | CS CENEKON 2019 01 |  |  | znížená | 0.133 | 104.006 | 0 | 0 | 0 | 0 | 4 | K | 2 | ROZPOCET | 0 | 0 | 0 | 0 | 0 | 2 | 0 | 4 | -310345026
66 | K | 122202509 | Odkopávky a prekopávky nezapažené pre spodnú stavbu železníc. Príplatok za lepivosť horniny 3 | m3 | 782 | 0 | 0 | CS CENEKON 2019 01 |  |  | znížená | 0.072 | 56.304 | 0 | 0 | 0 | 0 | 4 | K | 2 | ROZPOCET | 0 | 0 | 0 | 0 | 0 | 2 | 0 | 4 | -269120575
67 | K | 132201101 | Výkop ryhy do šírky 600 mm v horn.3 do 100 m3-drenaž | m3 | 28 | 0 | 0 | CS CENEKON 2019 01 |  |  | znížená | 2.514 | 70.392 | 0 | 0 | 0 | 0 | 4 | K | 2 | ROZPOCET | 0 | 0 | 0 | 0 | 0 | 2 | 0 | 4 | -129211573
68 | K | 132201109 | Príplatok k cene za lepivosť pri hĺbení rýh šírky do 600 mm zapažených i nezapažených s urovnaním dna v hornine 3 | m3 | 28 | 0 | 0 | CS CENEKON 2019 01 |  |  | znížená | 0.613 | 17.164 | 0 | 0 | 0 | 0 | 4 | K | 2 | ROZPOCET | 0 | 0 | 0 | 0 | 0 | 2 | 0 | 4 | 1604417008
69 | K | 133201101 | Výkop šachty zapaženej, hornina 3 do 100 m3-drenaž | m3 | 10 | 0 | 0 | CS CENEKON 2019 01 |  |  | znížená | 2.961 | 29.61 | 0 | 0 | 0 | 0 | 4 | K | 2 | ROZPOCET | 0 | 0 | 0 | 0 | 0 | 2 | 0 | 4 | -1270931787
70 | K | 133201109 | Príplatok k cenám za lepivosť pri hĺbení šachiet zapažených i nezapažených v hornine 3 | m3 | 10 | 0 | 0 | CS CENEKON 2019 01 |  |  | znížená | 0.447 | 4.47 | 0 | 0 | 0 | 0 | 4 | K | 2 | ROZPOCET | 0 | 0 | 0 | 0 | 0 | 2 | 0 | 4 | 2050434769
71 | K | 162504102 | Vodorovné premiestnenie výkopku pre spodnú stavbu železníc po spevnenej ceste z horniny tr.1-4 do 1000 m3 na vzdialenosť do 3000 m | m3 | 820 | 0 | 0 | CS CENEKON 2019 01 |  |  | znížená | 0.0379 | 31.078 | 0 | 0 | 0 | 0 | 4 | K | 2 | ROZPOCET | 0 | 0 | 0 | 0 | 0 | 2 | 0 | 4 | -1799752057
72 | K | 162504103 | Vodorovné premiestnenie výkopku pre spodnú stavbu železníc po spevnenej ceste z horniny tr.1-4 do 1000 m3, príplatok k cene za každých ďalšich a začatých 1000 m | m3 | 13940 | 0 | 0 | CS CENEKON 2019 01 |  |  | znížená | 0.00539 | 75.1366 | 0 | 0 | 0 | 0 | 4 | K | 2 | ROZPOCET | 0 | 0 | 0 | 0 | 0 | 2 | 0 | 4 | 1874755548
73 | K | 171201202 | Uloženie sypaniny na skládky nad 100 do 1000 m3 | m3 | 820 | 0 | 0 | CS CENEKON 2019 01 |  |  | znížená | 0.008 | 6.56 | 0 | 0 | 0 | 0 | 4 | K | 2 | ROZPOCET | 0 | 0 | 0 | 0 | 0 | 2 | 0 | 4 | -1590960229
74 | K | 175101202 | Obsyp objektov sypaninou z vhodných hornín 1 až 4 s prehodením sypaniny | m3 | 70 | 0 | 0 | CS CENEKON 2019 01 |  |  | znížená | 2.978 | 208.46 | 0 | 0 | 0 | 0 | 4 | K | 2 | ROZPOCET | 0 | 0 | 0 | 0 | 0 | 2 | 0 | 4 | -1343980320
75 | M | 583310002900 | Štrkopiesok frakcia 0-16 mm, STN EN 12620 + A1 | t | 126 | 0 | 0 | CS CENEKON 2019 01 |  |  | znížená | 0 | 0 | 1 | 126 | 0 | 0 | 8 | M | 2 | ROZPOCET | 0 | 0 | 0 | 0 | 0 | 2 | 0 | 4 | 1230017952
76 | K | 181102302 | Úprava pláne so zhutnením | m2 | 3000 | 0 | 0 | CS CENEKON 2019 01 |  |  | znížená | 0.027 | 81 | 0 | 0 | 0 | 0 | 4 | K | 2 | ROZPOCET | 0 | 0 | 0 | 0 | 0 | 2 | 0 | 4 | -1323003173
| D | 101 | ELEKTRIčKOVá TRAť |  |  |  | 0 | [5 empty] | 0 |  | 0 |  | 0 | 1 | D | 1 | ROZPOCET | [6 empty] | 0
| D | 2 | Zakladanie-žľaby |  |  |  | 0 | [5 empty] | 1001 |  | 999.6781 |  | 0 | 1 | D | 1 | ROZPOCET | [6 empty] | 0
77 | K | 273321511 | Betón základových dosiek, železový (bez výstuže), tr. C 30/37 (prejazd cez ET) | m3 | 14 | 0 | 0 | CS CENEKON 2019 01 |  |  | znížená | 0.61891 | 8.6647 | 2.3453 | 32.8348 | 0 | 0 | 4 | K | 2 | ROZPOCET | 0 | 0 | 0 | 0 | 0 | 2 | 0 | 4 | 1003809906
78 | K | 279314811 | Betón základových.múrov, prostý zo síranovzdorného cementu tr.C 30/37 | m3 | 411 | 0 | 0 | CS CENEKON 2016 02 |  |  | znížená | 0.77157 | 317.1153 | 2.3453 | 963.9347 | 0 | 0 | 4 | K | 2 | ROZPOCET | 0 | 0 | 0 | 0 | 0 | 2 | 0 | 4 | 788390986
79 | K | 2899712121 | Zhotovenie vrstvy zo separačnej geotextílie na upravenom povrchu v sklone do 1 : 5 , šírky nad 3 do 6 m | m2 | 3180 | 0 | 0 |  |  |  | znížená | 0.029 | 92.22 | 3e-05 | 0.0954 | 0 | 0 | 4 | K | 2 | ROZPOCET | 0 | 0 | 0 | 0 | 0 | 2 | 0 | 4 | -1563295167
80 | M | 6936651300 | Geotextília netkaná polypropylénová Tatratex PP 300 | m2 | 3243.6 | 0 | 0 | CS CENEKON 2016 02 |  |  | znížená | 0 | 0 | 0.0004 | 1.2974 | 0 | 0 | 8 | M | 2 | ROZPOCET | 0 | 0 | 0 | 0 | 0 | 2 | 0 | 4 | -1355505374
81 | K | 289971313 | Zhotovenie vrátane dodávky vrstvy z geomreže TRIAX na upravenom povrchu | m2 | 3000 | 0 | 0 | CS CENEKON 2016 02 |  |  | znížená | 0.1 | 300 | 0.00026 | 0.78 | 0 | 0 | 4 | K | 2 | ROZPOCET | 0 | 0 | 0 | 0 | 0 | 2 | 0 | 4 | -1223758459
82 | K | 2899713134 | Zhotovenie vrátane dodávky vrstvy podštrkovej rohože | m2 | 2830 | 0 | 0 |  |  |  | znížená | 0.1 | 283 | 0.00026 | 0.7358 | 0 | 0 | 4 | K | 2 | ROZPOCET | 0 | 0 | 0 | 0 | 0 | 2 | 0 | 4 | 1102965453
| D | 3 | Zvislé a kompletné konštrukcie |  |  |  | 0 | [5 empty] | 22.735 |  | 30.7541 |  | 0 | 1 | D | 1 | ROZPOCET | [6 empty] | 0
83 | K | 311311951 | Betón prostý tr. C 25/30 (2300m2x0,05) | m3 | 12 | 0 | 0 | CS CENEKON 2019 01 |  |  | znížená | 1.0476 | 12.571 | 2.416 | 28.9924 | 0 | 0 | 4 | K | 2 | ROZPOCET | 0 | 0 | 0 | 0 | 0 | 2 | 0 | 4 | -1124319164
84 | K | 3889950311 | Multikanál 4W-42 | m | 308 | 0 | 0 |  |  |  | znížená | 0.033 | 10.164 | 0.00572 | 1.7618 | 0 | 0 | 4 | K | 2 | ROZPOCET | 0 | 0 | 0 | 0 | 0 | 2 | 0 | 4 | 1615279327
| D | 4 | Vodorovné konštrukcie |  |  |  | 0 | [5 empty] | 7.454 |  | 8.7921 |  | 0 | 1 | D | 1 | ROZPOCET | [6 empty] | 0
85 | K | 451572111 | Lôžko pod potrubie, stoky a drobné objekty, v otvorenom výkope z kameniva drobného ťaženého 0-4 mm | m3 | 4.65 | 0 | 0 | CS CENEKON 2019 01 |  |  | znížená | 1.603 | 7.454 | 1.8908 | 8.7921 | 0 | 0 | 4 | K | 2 | ROZPOCET | 0 | 0 | 0 | 0 | 0 | 2 | 0 | 4 | -1430805269
| D | 8 | Rúrové vedenie |  |  |  | 0 | [5 empty] | 256.6638 |  | 40.3231 |  | 0 | 1 | D | 1 | ROZPOCET | [6 empty] | 0
86 | K | 871238111 | Ukladanie drenážneho potrubia do pripravenej ryhy z tvrdého PVC priemeru nad 150 do 200 mm | m | 186 | 0 | 0 | CS CENEKON 2019 01 |  |  | znížená | 0.038 | 7.068 | 0 | 0 | 0 | 0 | 4 | K | 2 | ROZPOCET | 0 | 0 | 0 | 0 | 0 | 2 | 0 | 4 | -1616702908
87 | M | 286120012200 | Rúra plnostenná drenážna, RAUDRIL RAIL PVC DN 160, SN 8, celoperforovaná, REHAU | m | 186 | 0 | 0 | CS CENEKON 2019 01 |  |  | znížená | 0 | 0 | 0.001 | 0.186 | 0 | 0 | 8 | M | 2 | ROZPOCET | 0 | 0 | 0 | 0 | 0 | 2 | 0 | 4 | -2103580536
88 | M | 286610030300 | Drenážna šachta, dno DN 300, napojenie DN 160, s lapačom piesku | ks | 5 | 0 | 0 | CS CENEKON 2019 01 |  |  | znížená | 0 | 0 | 0.0038 | 0.019 | 0 | 0 | 8 | M | 2 | ROZPOCET | 0 | 0 | 0 | 0 | 0 | 2 | 0 | 4 | -308980466
89 | M | 286610030800 | Predĺženie drenážnej šachty DN 300, dĺžka 1,5 m | ks | 5 | 0 | 0 | CS CENEKON 2019 01 |  |  | znížená | 0 | 0 | 0.00702 | 0.0351 | 0 | 0 | 8 | M | 2 | ROZPOCET | 0 | 0 | 0 | 0 | 0 | 2 | 0 | 4 | 849056040
90 | K | 871313123 | Montáž potrubia z kanalizačných rúr z tvrdého PVC tesn. gumovým krúžkom v skl. do 20% DN 160 | m | 30 | 0 | 0 | CS CENEKON 2016 02 |  |  | znížená | 0.064 | 1.92 | 1e-05 | 0.0003 | 0 | 0 | 4 | K | 2 | ROZPOCET | 0 | 0 | 0 | 0 | 0 | 2 | 0 | 4 | -27988031
91 | M | 2861101700 | Kanalizačné rúry PVC-U hladké s hrdlom 160x 3.6x1000mm | ks | 32.79 | 0 | 0 | CS CENEKON 2016 02 |  |  | znížená | 0 | 0 | 0.00308 | 0.10099 | 0 | 0 | 8 | M | 2 | ROZPOCET | 0 | 0 | 0 | 0 | 0 | 2 | 0 | 4 | 1007894096
92 | M | 2863101600 | PVC-U koleno pre kanalizačné rúry hladké 160/30° | ks | 8 | 0 | 0 | CS CENEKON 2016 02 |  |  | znížená | 0 | 0 | 0.00086 | 0.00688 | 0 | 0 | 8 | M | 2 | ROZPOCET | 0 | 0 | 0 | 0 | 0 | 2 | 0 | 4 | 1720012923
93 | M | 2862102900 | PVC-U odbočka kanalizačná pre rúry hladké 160/125 45° | ks | 8 | 0 | 0 | CS CENEKON 2016 02 |  |  | znížená | 0 | 0 | 0.00103 | 0.00824 | 0 | 0 | 8 | M | 2 | ROZPOCET | 0 | 0 | 0 | 0 | 0 | 2 | 0 | 4 | 1692397594
94 | K | 894211121 | Šachta s obložením dna betónom tr. C 25/30 na potrubie DN 250-300 mm (šachta pre NaS a odvodnenie výhybiek) | ks | 2 | 0 | 0 | CS CENEKON 2019 01 |  |  | znížená | 13.2919 | 26.5838 | 2.0295 | 4.0589 | 0 | 0 | 4 | K | 2 | ROZPOCET | 0 | 0 | 0 | 0 | 0 | 2 | 0 | 4 | -443124191
95 | K | 894231117R1 | Šachta kanalizačná, betón vodostavebný C 25/30 na stokách elipsovitých s oblož. dna betónom DN 1000/1500 mm - vybúranie jestvujúcej, dodávka a montáž novej | ks | 3 | 0 | 0 |  |  |  | znížená | 35.087 | 105.261 | 11.1647 | 33.4941 | 0 | 0 | 4 | K | 2 | ROZPOCET | 0 | 0 | 0 | 0 | 0 | 2 | 0 | 4 | -1550630990
96 | K | 894416122 | Odvodňovač | ks | 7 | 0 | 0 |  |  |  | znížená | 1.333 | 9.331 | 0.0105 | 0.0735 | 0 | 0 | 4 | K | 2 | ROZPOCET | 0 | 0 | 0 | 0 | 0 | 2 | 0 | 4 | -1940396481
97 | K | 898170007 | Osadenie a dodanie káblovej šachty pre multikanál | ks | 15 | 0 | 0 |  |  |  | znížená | 7.1 | 106.5 | 0.156 | 2.34 | 0 | 0 | 4 | K | 2 | ROZPOCET | 0 | 0 | 0 | 0 | 0 | 2 | 0 | 4 | 1388439997