## Hárok1
Príloha č. 2 - Minimálne kvalitatívne požiadavky na technické parametre jednotlivých položiek predmetu dohody
PC typ 1
Parameter | Typ / parameter - minimálna hodnota / ks
Značka, model
Procesor : | s výkonom min. 8600 bodov v benchmarku Passmark CPUbenchmark, 4 jadra, 8MB cache, procesor min 3,7GHz
Pamäť : | min. 4GB, min DDR4 2400,
Základná doska : | min 2 pamäťové sloty, rozšíriteľná na 32GB
Pevný disk : | min. 500GB, SATA
Optická mechanika : | interná DVD+/- RW
Grafický adaptér : | integrovaný so zdieľanou pamäťou min 512 MB s min 3 výstupmi (z toho 1x HDMI, 1x VGA), podpora zobrazovania na viacerých monitoroch súčasne
Zvukový adaptér : | integrovaný, stereo vstup a stereo výstup
Sieťový adaptér : | integrovaný s rýchlosťami 10/100/1000 Mbps, RJ-45
Vstupno-výstupné porty : | min. 8 x USB, z toho min. 2x USB na prednom paneli, min. 6x USB 3.0, možnosť rozšírenia o sériový port
Rozširujúce sloty : | min. 1x PCIe x16 + min. 1x PCIe x1
Manažment a bezpečnosť : | možnosť vypnúť vstupno-výstupné porty, možnosť zaheslovať prístup do BIOSu
Zdroj : | max. 280W s min. 85% účinnosťou, aktívne PFC
Prevedenie : | Mini tower
Klávesnica: | USB Klávesnica so slovenskými klávesami, súčasťou PC
Myš: | USB Optická s kolieskom, súčasťou PC
Operačný systém: | bez operačného systému
Ovládače: | stiahnuteľné zdarma z domovskej stránky výrobcu zariadenia
Záručná doba: | 36 mesiacov, v mieste inštalácie, s odozvou max. nasledujúci pracovný deň, záručná doba garantovaná výrobcom zariadenia
Vyhlásenie: | Vyhlásenie o zhode od výrobcu PC
PC typ 2
Parameter | Typ / parameter - minimálna hodnota / ks
Značka, model
Procesor : | s výkonom min. 11800 bodov v benchmarku Passmark CPUbenchmark, min. 6 jadier, min. 9MB cache
Základná doska : | min 4 pamäťové sloty, rozšíriteľná na 64GB, min. tri sloty voľné
Pamäť : | min. 8GB, min DDR4 2400,
Pevný disk : | min. 256GB SSD, PCIe NVMe + 1TB HDD 7200rpm
Optická mechanika : | interná DVD+/- RW
Grafický adaptér : | integrovaný so zdieľanou pamäťou min. 512 MB s min 3 výstupmi (z toho 1x HDMI, 1x VGA), podpora zobrazovania na viacerých monitoroch súčasne,
Zvukový adaptér : | integrovaný, stereo vstup a stereo výstup
Sieťový adaptér : | integrovaný s rýchlosťami 10/100/1000 Mbps, RJ-45
Vstupno-výstupné porty : | min. 8 x USB, z toho min. 2x USB na prednom paneli, min. 6x USB 3.0, možnosť rozšírenia o sériový port
Rozširujúce sloty : | min. 1x PCIe x16 + min. 1x PCIe x4
Manažment a bezpečnosť : | možnosť vypnúť vstupno-výstupné porty, možnosť zaheslovať prístup do BIOSu
Zdroj : | max. 280W s min. 85% účinnosťou, aktívne PFC
Prevedenie : | kovová skrinka, výška pri horizontálnom položení max. 10cm
Klávesnica: | USB Klávesnica so slovenskými klávesami, súčasťou PC
Myš: | USB Optická s kolieskom, súčasťou PC
Operačný systém: | bez operačného systému
Ovládače: | stiahnuteľné zdarma z domovskej stránky výrobcu zariadenia
Záručná doba: | 36 mesiacov, v mieste inštalácie, s odozvou max. nasledujúci pracovný deň, záručná doba garantovaná výrobcom zariadenia
Vyhlásenie: | Vyhlásenie o zhode od výrobcu PC
PC typ 3
Parameter | Typ / parameter - minimálna hodnota / ks
Značka, model
Procesor : | s výkonom min. 15000 bodov v benchmarku Passmark CPUbenchmark, min. 6 jadier, min. 12MB cache
Základná doska : | min 4 pamäťové sloty, rozšíriteľná na 64GB, min. dva sloty voľné
Pamäť : | min. 16GB, min DDR4 2400,
Pevný disk : | min. 512GB SSD, PCIe NVMe + 2TB HDD 7200rpm, možnosť doplniť min. ďalšie 2 disky
Optická mechanika : | interná DVD+/- RW
Grafický adaptér : | dedikovaný s vlastnou pamäťou min. 4GB, s min 1x Displayport výstupmi 1x HDMI, 1x VGA, s výkonom min. 7500 bodov v benchmarku Passmark VideoCard benchmark
Zvukový adaptér : | integrovaný, stereo vstup a stereo výstup
Sieťový adaptér : | integrovaný s rýchlosťami 10/100/1000 Mbps, RJ-45
Vstupno-výstupné porty : | min. 8 x USB, z toho min. 2x USB na prednom paneli, min. 6x USB 3.0, 1x sériový port, 2x PS/2
Rozširujúce sloty : | min. 1x PCIe x16 + 1x PCIe x4 + 1x PCIe x1
Manažment a bezpečnosť : | možnosť vypnúť vstupno-výstupné porty, možnosť zaheslovať prístup do BIOSu
Zdroj : | min. 300W s min. 85% účinnosťou
Prevedenie : | Tower
Klávesnica: | USB Klávesnica so slovenskými klávesami, súčasťou PC
Myš: | USB Optická s kolieskom, súčasťou PC
Operačný systém: | bez operačného systému
Ovládače: | stiahnuteľné zdarma z domovskej stránky výrobcu zariadenia
Záručná doba: | 36 mesiacov, v mieste inštalácie, s odozvou max. nasledujúci pracovný deň, záručná doba garantovaná výrobcom zariadenia
Vyhlásenie: | Vyhlásenie o zhode od výrobcu PC
PC typ 4
Parameter | Typ / parameter - minimálna hodnota / ks
Značka, model
Procesor : | s výkonom min. 11800 bodov v benchmarku Passmark CPUbenchmark, min. 6 jadier, min. 9MB cache
Základná doska : | min 4 pamäťové sloty, rozšíriteľná na 32GB, min. 2 sloty voľné
Pamäť : | min. 16GB, minDDR4 2400,
Pevný disk : | min. 256GB SSD + 1TB HDD 7200rpm
Optická mechanika : | DVD+/- RW interná, alebo externá
Grafický adaptér : | dedikovaný s vlastnou pamäťou min. 2GB, s výkonom min. 4300 bodov v benchmarku Passmark VideoCard benchmark porty 1x HDMI, 1x VGA
Displej | min. 23,8" s LED podsvietením, rozlíšenie FHD, matný, IPS
Zvukový adaptér : | integrovaný s integrovanými reproduktormi, stereo vstup a stereo výstup resp. kombinovaný port
Sieťový adaptér : | integrovaný s rýchlosťami 10/100/1000 Mbps, RJ-45; WiFi ac, Bluetooth
Vstupno-výstupné porty : | min 6 x USB 3.0, z toho min. 1x USB-C 3.1 Gen 2, min. 2x USB na bočnej strane
Manažment a bezpečnosť : | možnosť vypnúť vstupno-výstupné porty, možnosť zaheslovať prístup do BIOSu
Zdroj : | max. 210W s min. 85% účinnosťou
Prevedenie : | All-in-One
Klávesnica: | USB klávesnica so slovenskými klávesami, súčasťou PC
Myš: | USB optická s kolieskom, súčasťou PC
Operačný systém: | bez operačného systému
Ovládače: | stiahnuteľné zdarma z domovskej stránky výrobcu zariadenia
Záručná doba: | 36 mesiacov, v mieste inštalácie, s odozvou max. nasledujúci pracovný deň, záručná doba garantovaná výrobcom zariadenia
Vyhlásenie: | Vyhlásenie o zhode od výrobcu PC
PC typ 5
Parameter | Typ / parameter - minimálna hodnota / ks
Značka, model
Procesor : | s výkonom min. 7950 bodov v benchmarku Passmark CPUbenchmark, 4 jadrá, min. 6MB cache
Základná doska : | min 4 pamäťové sloty, rozšíriteľná na 64GB, min. 2 sloty voľné
Pamäť : | min. 4GB, min DDR4 2400,
Pevný disk : | min. 500GB HDD , 7200ot/min, SATA
Optická mechanika : | interná DVD+/- RW
Grafický adaptér : | integrovaný so zdieľanou pamäťou s min 3 výstupmi, min 1x VGA + 2x digitálny port, podpora zobrazovania na viacerych monitoroch súčasne
Zvukový adaptér : | integrovaný, stereo vstup a stereo výstup
Sieťový adaptér : | integrovaný s rýchlosťami 10/100/1000 Mbps, RJ-45
Vstupno-výstupné porty : | min. 8 x USB, z toho min. 2x USB na prednom paneli, min. 6x USB 3.0, 1x sériový port, 2x PS/2 porty
Rozširujúce sloty : | min. 1x PCIe x16 + min. 1x PCIe x1
Manažment a bezpečnosť : | možnosť vypnúť vstupno-výstupné porty, možnosť zaheslovať prístup do BIOSu
Zdroj : | max. 280W s min. 85% účinnosťou, aktívne PFC
Prevedenie : | Mini tower
Klávesnica: | USB Klávesnica so slovenskými klávesami , súčasťou PC
Myš: | USB Optická s kolieskom , súčasťou PC
Operačný systém: | bez operačného systému
Ovládače: | stiahnuteľné zdarma z domovskej stránky výrobcu zariadenia
Záručná doba: | 36 mesiacov, v mieste inštalácie, s odozvou max. nasledujúci pracovný deň, záručná doba garantovaná výrobcom zariadenia
Vyhlásenie: | Vyhlásenie o zhode od výrobcu PC
PC typ 6
Parameter | Typ / parameter - minimálna hodnota / ks
Značka, model
Procesor : | s výkonom min. 11800 bodov v benchmarku Passmark CPUbenchmark, min. 6 jadier, min. 9MB cache
Základná doska : | min 4 pamäťové sloty, rozšíriteľná na 64GB, min. 2 sloty voľné
Pamäť : | min. 8GB, min DDR4 2400,
Pevný disk : | min. 256GB SSD + 1TB HDD 7200ot/min SATA
Optická mechanika : | interná DVD+/- RW
Grafický adaptér : | integrovaný so zdieľanou pamäťou s min 3 výstupmi, min 1x VGA + 2x digitálny port, podpora zobrazovania na viacerych monitoroch súčasne
Zvukový adaptér : | integrovaný s integrovaným reproduktorom, stereo vstup a stereo výstup resp. kombinovaný port
Sieťový adaptér : | integrovaný s rýchlosťami 10/100/1000 Mbps, RJ-45
Vstupno-výstupné porty : | min 8 x USB, z toho min. 2x USB na prednom paneli, min. 6x USB 3.0, 1x sériový port, 2x PS/2 porty
Rozširujúce sloty : | min 1x PCIe x16 + 1x PCIe x4 + 1x PCIe x1
Manažment a bezpečnosť : | možnosť vypnúť vstupno-výstupné porty, možnosť zaheslovať prístup do BIOSu
Zdroj : | max. 280W s min. 85% účinnosťou, aktívne PFC
Prevedenie : | kovová skrinka, výška pri horizontálnom položení max. 10cm
Klávesnica: | USB Klávesnica so slovenskými klávesami, súčasťou PC
Myš: | USB Optická s kolieskom, súčasťou PC
Operačný systém: | bez operačného systému
Ovládače: | stiahnuteľné zdarma z domovskej stránky výrobcu zariadenia
Záručná doba: | 36 mesiacov, v mieste inštalácie, s odozvou max. nasledujúci pracovný deň, záručná doba garantovaná výrobcom zariadenia
Vyhlásenie: | Vyhlásenie o zhode od výrobcu PC
PC typ 7
Parameter | Typ / parameter - minimálna hodnota / ks
Značka, model
Procesor : | s výkonom min. 14300 bodov v benchmarku Passmark CPUbenchmark, min. 6 jadier, min. 8MB cache
Základná doska : | min 8 pamäťové sloty, rozšíriteľná na 128 GB, min. 7 sloty voľné
Pamäť : | min. 16GB, minDDR4 2400,
Pevný disk : | min. 512GB SSD + 2TB HDD 7200ot/min SATA
Optická mechanika : | interná DVD+/- RW
Grafický adaptér : | Diskrétny s vlastnou pamäťou min. 5GB, min. 7600 bodov v benchmarku Passmark Videocardbenchmark, výstupy min. 4x DP
Zvukový adaptér : | integrovaný s integrovaným reproduktorom, stereo vstup a stereo výstup resp. kombinovaný port
Sieťový adaptér : | integrovaný s rýchlosťami 10/100/1000 Mbps, 2x RJ-45
Vstupno-výstupné porty : | min. 10x USB, z toho min. 4x USB 3.0 na prednom paneli, 1x RJ-45, 2x PS/2
Rozširujúce sloty : | min. 2x PCIe x16, min. 1x PCIe x8, min. 2x PCIe x4, min. 2x PCIe M.2 pre SSD
Manažment a bezpečnosť : | možnosť vypnúť vstupno-výstupné porty, možnosť zaheslovať prístup do BIOSu HW podpora vzdialenej správy podpora HW RAID (0, 1, 10)
Zdroj : | min. 650W s 90% účinnosťou
Prevedenie : | pracovná stanica
Klávesnica: | USB Klávesnica so slovenskými klávesami , súčasťou PC
Myš: | USB Optická s kolieskom, súčasťou PC
Operačný systém: | bez operačného systému
Ovládače: | stiahnuteľné zdarma z domovskej stránky výrobcu zariadenia
Záručná doba: | 36 mesiacov, v mieste inštalácie, s odozvou max. nasledujúci pracovný deň, záručná doba garantovaná výrobcom zariadenia
Vyhlásenie: | Vyhlásenie o zhode od výrobcu PC
PC typ 8
Parameter | Typ / parameter - minimálna hodnota / ks
Značka, model
Procesor : | s výkonom min. 15000 bodov v benchmarku Passmark CPUbenchmark, min. 6 jadier, min. 12MB cache
Základná doska : | min 2 pamäťové sloty, rozšíriteľná na 32 GB, min. 1 slot voľný
Pamäť : | min. 16GB, DDR4 2400,
Pevný disk : | min. 512GB SED SSD
Optická mechanika : | bez mechaniky
Grafický adaptér : | integrovaný so zdieľanou pamäťou min. 2 GB, s min. 3x digitálny port, podpora zobrazovania na viacerych monitoroch súčasne
Displej | min. 27" s LED podsvietením, rozlíšenie 4K UHD, náklon min. -5°/+23°, min. 350 cd/m2
Zvukový adaptér : | integrovaný s integrovanými reproduktormi, stereo vstup a stereo výstup resp. kombinovaný port
Sieťový adaptér : | integrovaný s rýchlosťami 10/100/1000 Mbps, RJ-45; WiFi ac, Bluetooth
Vstupno-výstupné porty : | min 6 x USB 3.0, z toho min. 1x USB-C 3.1 Gen 2, min. 2x USB na bočnej strane
Rozširujúce sloty : | min 1x M.2 pre WLAN, min. 1x M.2 pre SSD
Manažment a bezpečnosť : | možnosť vypnúť vstupno-výstupné porty, možnosť zaheslovať prístup do BIOSu
Zdroj : | max. 200W s min. 85% účinnosťou
Prevedenie : | All-in-One
Klávesnica: | Bezdrôtová klávesnica so slovenskými klávesami, súčasťou PC
Myš: | Bezdrôtová optická s kolieskom, súčasťou PC
Operačný systém: | bez operačného systému
Ovládače: | stiahnuteľné zdarma z domovskej stránky výrobcu zariadenia
Záručná doba: | 36 mesiacov, v mieste inštalácie, s odozvou max. nasledujúci pracovný deň, záručná doba garantovaná výrobcom zariadenia
Vyhlásenie: | Vyhlásenie o zhode od výrobcu PC
PC typ 9
Parameter | Typ / parameter - minimálna hodnota / ks
Značka, model
Procesor : | s výkonom min. 5780 bodov v benchmarku Passmark CPUbenchmark, 2 jadra, 3MB cache, min 3,7Ghz
Základná doska : | min 2 pamäťové sloty, rozšíriteľná na 32 GB, min. 1 slot voľný
Pamäť : | min. 4GB, min DDR4 s rýchlosťou min. 2133 MHz,
Pevný disk : | min. 1TB, 7200 otáčok za minútu, rozhranie SATA
Pevný disk 2: | min 128GB SSD, rychlost min 500/400MBs
Optická mechanika : | DVD+/- RW v tele PC
Grafický adaptér : | integrovaný so zdieľanou pamäťou min. 512 MB, s min 2 výstupmi, min 1x VGA + 1x digitálny port, podpora zobrazovania na viacerych monitoroch súčasne
Zvukový adaptér : | integrovaný, stereo vstup a stereo výstup
Sieťový adaptér : | integrovaný s rýchlosťami 10/100/1000 Mbps, RJ-45
Vstupno-výstupné porty : | min 8 x USB, z toho min. 2x USB na prednom paneli, min. 4x USB 3.0, 1x sériový port, 2x PS/2 porty
Rozširujúce sloty : | min 1x PCIe x16 + min 1x PCIe x1
Manažment a bezpečnosť : | možnosť integrovanť TPM chip 1.2,
Zdroj : | max. 250W s min. 85% účinnosťou, aktivne PFC
Prevedenie : | desktop, kovová skrinka, vyska pri horizontalnom polozeni max. 18cm
Klávesnica: | USB Klávesnica so slovenskými klávesami, súčasťou PC
Myš: | USB Optická s kolieskom, súčasťou PC
Operačný systém: | bez operačného systému
Ovládače: | stiahnuteľné zdarma z domovskej stránky výrobcu zariadenia
Farba | šedá, čierna
Záručná doba: | 36 mesiacov, záručna doba garantovana výrobcom zariadenia
PC typ 10
Parameter | Typ / parameter - minimálna hodnota / ks
Značka, model
Procesor : | s výkonom min.10 090 bodov v benchmarku Passmark CPUbenchmark, 4 jadra, 4MB cache, min. turbo frekvencia 3,9GHz
Základná doska : | min 2 pamäťové sloty, rozšíriteľná na 32 GB, min. 1 slot voľný
Pamäť : | min. 8GB, min DDR4 s rýchlosťou 2400 MHz,
Pevný disk : | min. 1TB, 7200 otáčok za minútu, rozhranie SATA
Pevný disk 2: | min 256GB SSD, rychlost min 550/500MBs
Optická mechanika : | DVD+/- RW v tele PC
Grafický adaptér : | integrovaný so zdieľanou pamäťou min. 2 GB, s min 3 výstupmi, min 1x VGA + 2x digitálny port, podpora zobrazovania na viacerych monitoroch súčasne
Zvukový adaptér : | integrovaný, stereo vstup a stereo výstup
Sieťový adaptér : | integrovaný s rýchlosťami 10/100/1000 Mbps, RJ-45
Vstupno-výstupné porty : | min 8 x USB, z toho min. 2x USB na prednom paneli, min. 4x USB 3.0, 1x sériový port, 2x PS/2 porty
Rozširujúce sloty : | min 1x PCIe x16 + min 1x PCIe x1
Manažment a bezpečnosť : | možnosť integrovanť TPM chip 1.2,
Zdroj : | max. 250W s min. 85% účinnosťou, aktivne PFC
Prevedenie : | desktop, kovová skrinka, vyska pri horizontalnom polozeni max. 18cm
Klávesnica: | USB Klávesnica so slovenskými klávesami, súčasťou PC
Myš: | USB Optická s kolieskom, súčasťou PC
Operačný systém: | bez operačného systému
Ovládače: | stiahnuteľné zdarma z domovskej stránky výrobcu zariadenia
Farba | šedá, čierna
Záručná doba: | 36 mesiacov, záručna doba garantovaná výrobcom zariadenia
PC typ 11
Parameter | Minimálna požiadavka obstarávateľa
Značka, model
Prevedenie: | All-in-one min. 27" LCD IPS s rozlíšením 5120 x 2880
Výkon | PC s procesorom typu x86 (alebo ekvivalentný) s výkonovým číslom min. 9130 bodov podľa benchmarku PassMark Software
Pamäť | min. 8 GB RAM, min DDR4
Pevný disk | min 2TB SHD
Optická mechanika | nie
Grafická karta | dedikovaná grafická karta s pamäťou min. 2 GB
Zvukova karta | Integrovany plnohodnotny reproduktor
Komunikácia | sieťové pripojenie prostredníctvom gigabitovej sieťovej karty (RJ-45), Wi-Fi 802.11, Bluetooth 4.0
Rozhrania | Min. 4x USB 3.0 a 2x Thundertbolt, RJ45, 1x displayport výstup na slúchadlá a mikrofón
Napájanie | 100 - 240 V
Operačný systém | príslušný operačný systém
Záručná doba: | min. 12 mesiacov
Prislusenstvo | SK klavesnica, myš
Notebook typ 1
Parameter | Typ / parameter - minimálna hodnota / ks
Značka, model
Procesor : | s výkonom min. 7600 bodov v benchmarku Passmark CPUbenchmark, 4 jadrá, 6MB cache
Obrazovka: | min. 15" max. 15,7"LCD LED s matným povrchom, rozlíšenie FHD, integrovaná webkamera
Pamäť : | min 4GB,min min DDR4 2400,
Základná doska : | min 2 pamäťové sloty, rozšíriteľná na 32 GB, min. 1 slot voľný
Pevný disk : | min. 256GB SSD
Optická mechanika : | podpora zápisu DVD+/-RW, interná, alebo externá
Grafický adaptér : | integrovaný so zdieľanou min 512 MB pamäťou, s grafickými výstupmi HDMI a VGA, alebo HDMI a USB-C s podporou grafického výstupu, podpora zobrazovania na dvoch monitoroch súčasne
Zvukový adaptér : | integrovaný s integrovanými reproduktormi, integrovaný duálny mikrofón, stereo vstup, stereo výstup resp. kombo audio port
Komunikačné rozhrania : | integrovaný sieťový adaptér s rýchlosťami 10/100/1000 Mbps, WiFi 802.11 ac; Bluetooth 4.1, RJ-45
Vstupné zariadenia : | klávesnica so slovenským popisom a integrovanou numerickou časťou, zvýšená odolnosť voči poliatiu, dotyková ovládacia plocha
Vstupno-výstupné porty : | min. 2x USB, z toho min. 1x USB 3.1, 1x USB-C, min. 2x video porty, čítačka pamäťových kariet, dokovaci konektor (aj USB-C)
Management a bezpečnosť : | slot pre bezpečnostný zámok proti odcudzeniu, TPM čip v.2.0, možnosť zabezpečiť prístup do BIOSu, možnosť vypnúť vstupno-výstupné porty, snímač odtlačkov prstov
Batéria : | výdrž na jedno nabitie min. 8 hod v zapnutom stave
Váha : | max. 2,1 kg
Operačný systém : | bez operačného systému
Ovládače : | stiahnuteľné zdarma z domovskej stránky výrobcu zariadenia
Záručná doba: | 36 mesiacov, v mieste inštalácie, s odozvou max. nasledujúci pracovný deň, záručná doba garantovaná výrobcom zariadenia
Vyhlásenie: | Vyhlásenie o zhode od výrobcu notebooku
Notebook typ 2
Parameter | Typ / parameter - minimálna hodnota / ks
Značka, model
Procesor : | s výkonom min. 8200 bodov v benchmarku Passmark CPUbenchmark, 4 jadrá, 8MB cache, min. i5 resp. ekvivalent
Obrazovka: | uhlopriečka v rozmedzí 13-14" LCD LED s matným povrchom, rozlíšenie FHD, integrovaná webkamera
Pamäť : | min 8GB, DDR4 2400, rozšíriteľná na min. 32GB, min. 2 pamäťové sloty, 1 voľný
Pevný disk : | min. 512GB SSD, s predinštalovaným OS
Optická mechanika : | bez optickej mecehaniky
Grafický adaptér : | min 1GB integrovaný so zdieľanou pamäťou, s grafickými výstupmi HDMI a VGA, alebo HDMI a USB-C, podpora zobrazovania na dvoch monitoroch súčasne
Zvukový adaptér : | integrovaný s integrovanými reproduktormi, stereo vstup, stereo výstup resp. kombo audio port
Komunikačné rozhrania : | integrovaný sieťový adaptér s rýchlosťami 10/100/1000 Mbps, WiFi 802.11 ac; Bluetooth 4.1, RJ-45
Vstupné zariadenia : | klávesnica so slovenským popisom, podsvietená, odolná voči poliatiu tekutinou
Vstupno-výstupné porty : | min. 2x USB 3.0 (1x s trvalým napájaním), 1x USB-C, min. 1x digitálny port, možnosť osadenia interného LTE modemu, čítačka pamäťových kariet, dokovaci konektor (aj USB-C)
Management a bezpečnosť : | slot pre bezpečnostný zámok proti odcudzeniu, TPM čip v.2.0, možnosť zabezpečiť prístup do BIOSu, možnosť vypnúť vstupno-výstupné porty, snímač odtlačku prstov
Batéria : | výdrž na jedno nabitie min. 8 hod v zapnutom stave
Váha : | max. 1,7 kg
Operačný systém : | bez operačného systému
Ovládače : | stiahnuteľné zdarma z domovskej stránky výrobcu zariadenia
Záručná doba: | 36 mesiacov, v mieste inštalácie, s odozvou max. nasledujúci pracovný deň, záručná doba garantovaná výrobcom zariadenia
Vyhlásenie: | Vyhlásenie o zhode od výrobcu notebooku
Notebook typ 3
Parameter | Typ / parameter - minimálna hodnota / ks
Značka, model
Procesor : | s výkonom min. 8200 bodov v benchmarku Passmark CPUbenchmark, 4 jadrá, 6MB cache
Obrazovka: | min. 13,3" max. 14" LCD, dotyková, rozlíšenie min. FHD (1920x1080), integrovaná webkamera
Pamäť : | min 8GB DDR4
Pevný disk : | min. 256GB SSD,
Grafický adaptér : | integrovaný so zdieľanou pamäťou, s grafickými výstupmi HDMI a VGA, alebo HDMI a USB-C, podpora zobrazovania na dvoch monitoroch súčasne
Zvukový adaptér : | integrovaný s integrovanými reproduktormi, kombo audio port
Komunikačné rozhrania : | WiFi 802.11 ac; Bluetooth 4.1, podpora 10/100 1000 Ethernet cez USB-C
Vstupné zariadenia : | podsvietená klávesnica so slovenským popisom, dotyková ovládacia plocha
Prevedenie | notebook 2 v 1 s možnosťou otočiť displej o 360° a používať ako tablet
Vstupno-výstupné porty : | min. 2x USB, z toho min. 1x USB 3.0, 1x USB-C, 1x HDMI, čítačka SD kariet, dokovaci konektor (aj USB-C)
Management a bezpečnosť : | slot pre bezpečnostný zámok proti odcudzeniu, TPM 2.0 čip, možnosť zabezpečiť prístup do BIOSu
Batéria : | výdrž na jedno nabitie min. 8 hod v zapnutom stave
Váha : | max. 1,7 kg
Operačný systém : | Windows 10 Pro SK 64, predinštalovaný na pevnom disku, s platnou licenciou
Ovládače : | stiahnuteľné zdarma z domovskej stránky výrobcu zariadenia
Záručná doba: | 36 mesiacov, v mieste inštalácie, s odozvou max. nasledujúci pracovný deň, záručná doba garantovaná výrobcom zariadenia
Vyhlásenie: | Vyhlásenie o zhode od výrobcu notebooku
Notebook typ 4
Parameter | Typ / parameter - minimálna hodnota / ks
Značka, model
Procesor : | s výkonom min. 7500 bodov v benchmarku Passmark CPUbenchmark, 4 jadrá, 6MB cache, min. turbo frekvencia 3,4GHz
Obrazovka: | min. 15" max . 15,9" LCD LED s matným povrchom, rozlíšenie FHD, IPS, integrovaná webkamera
Pamäť : | min 4GB, DDR4 2400, rozšíriteľná na min. 32GB, min. 2 pamäťové sloty, 1 voľný
Pevný disk : | min. 256GB SSD SED OPAL2, s predinštalovaným OS
Optická mechanika : | podpora zápisu DVD+/-RW, v tele notebooku
Grafický adaptér : | integrovaný so zdieľanou pamäťou, s grafickými výstupmi HDMI a USB-C (s podporou grafického výstupu), podpora zobrazovania na dvoch monitoroch súčasne
Zvukový adaptér : | integrovaný s integrovanými reproduktormi, integrovaný duálny mikrofón, stereo vstup, stereo výstup resp. kombo audio port
Komunikačné rozhrania : | integrovaný sieťový adaptér s rýchlosťami 10/100/1000 Mbps, WiFi 802.11 ac; Bluetooth 4.1, RJ-45
Vstupné zariadenia : | klávesnica so slovenským popisom a integrovanou numerickou časťou, zvýšená odolnosť voči poliatiu, dotyková ovládacia plocha
Vstupno-výstupné porty : | min. 2x USB 3.1 (1x s trvalým napájaním), 1x USB-C s podporou grafického výstupu, min. 1x digitálny port, integrovaný sériový port RS-232, čítačka pamäťových kariet mikro SD, fyzický dokovaci konektor s možnosťou nabíjania NB
Management a bezpečnosť : | slot pre bezpečnostný zámok proti odcudzeniu, TPM čip v.2.0, možnosť zabezpečiť prístup do BIOSu, možnosť vypnúť vstupno-výstupné porty, snímač odtlačkov prstov
Batéria : | výdrž na jedno nabitie min. 8 hod v zapnutom stave, zdroj min. 65W
Váha : | max. 2,2 kg
Operačný systém : | bez operačného systému
Ovládače : | stiahnuteľné zdarma z domovskej stránky výrobcu zariadenia
Záručná doba: | 36 mesiacov, v mieste inštalácie, s odozvou max. nasledujúci pracovný deň, záručná doba garantovaná výrobcom zariadenia
Vyhlásenie o zhode | Vyhlásenie o zhode od výrobcu notebooku
Notebook typ 5
Parameter | Typ / parameter - minimálna hodnota / ks
Značka, model
Procesor : | s výkonom min. 7500 bodov v benchmarku Passmark CPUbenchmark, 4 jadrá, 6MB cache, min. turbo frekvencia 3,4GHz
Obrazovka: | 13-14" LCD LED s matným povrchom, rozlíšenie FHD, IPS, integrovaná webkamera
Pamäť : | min 8GB, DDR4 2400, rozšíriteľná na min. 32GB, min. 2 pamäťové sloty, 1 voľný
Pevný disk : | min. 512GB M.2 PCIe NVMe OPAL2,
Optická mechanika : | bez optickej mecehaniky
Grafický adaptér : | integrovaný so zdieľanou pamäťou, s grafickými výstupmi HDMI a USB-C s podporouThunderbolt, podpora zobrazovania na dvoch monitoroch súčasne
Zvukový adaptér : | integrovaný s integrovanými reproduktormi, integrovaný duálny mikrofón, stereo vstup, stereo výstup resp. kombo audio port
Komunikačné rozhrania : | integrovaný sieťový adaptér s rýchlosťami 10/100/1000 Mbps, WiFi 802.11 ac; Bluetooth 4.2, RJ-45
Vstupné zariadenia : | klávesnica so slovenským popisom, zvýšená odolnosť voči poliatiu, duálne polohovacie zariadenie
Prevedenie | zodolnené+B580 telo notebooku
Vstupno-výstupné porty : | min. 2x USB 3.1 (1x s trvalým napájaním), 1x USB-C s podporou Thunderbolt, min. 1x digitálny port, možnosť dodatočného osadenia interného LTE modemu, fyzický dokovaci konektor s možnosťou nabíjania NB
Management a bezpečnosť : | slot pre bezpečnostný zámok proti odcudzeniu, TPM čip v.2.0, možnosť zabezpečiť prístup do BIOSu, možnosť vypnúť vstupno-výstupné porty, snímač odtlačkov prstov
Batéria : | výdrž na jedno nabitie min. 8 hod v zapnutom stave, zdroj min. 65W
Váha : | max. 1,7 kg
Operačný systém : | Windows 10 Pro SK 64, predinštalovaný na pevnom disku, s platnou licenciou
Ovládače : | stiahnuteľné zdarma z domovskej stránky výrobcu zariadenia
Záručná doba: | 36 mesiacov, v mieste inštalácie, s odozvou max. nasledujúci pracovný deň, záručná doba garantovaná výrobcom zariadenia
Vyhlásenie o zhode | Vyhlásenie o zhode od výrobcu notebooku
Notebook typ 6
Parameter | Typ / parameter - minimálna hodnota / ks
Značka, model
Procesor : | s výkonom min. 3550 bodov v benchmarku Passmark CPUbenchmark, 2 jadrá, 4MB cache, min. turbo frekvencia 3,2GHz
Obrazovka: | min 12" max 13" LCD LED, rozlíšenie min. WUXGA+ (1920x1280), integrovaná webkamera, dotykové ovládanie, odolný povrch Gorilla Glass 4
Pamäť : | min 8GB LPDDR3
Pevný disk : | min. 256GB SSD SED Opal2, rozhranie SATA,
Grafický adaptér : | integrovaný so zdieľanou pamäťou s výstupmi USB-C
Zvukový adaptér : | integrovaný s integrovanými reproduktormi, integrovaný mikrofón, kombo audio port
Komunikačné rozhrania : | WLAN ac dual + BT 4.2, osadený interný 3G modem
Vstupné zariadenia : | konektor na pripojenie klávesnice k tabletu (nie USB, nie BT), predná webkamera min. 5MP, zadná webkamera min. 8MP - obe integrované v tele tabletu, aktívne dotykové pero s funkčnými tlačidlami od výrobcu predmetného zariadenia - súčasť dodávky, možnosť usb-c pripojenia dokovacej stanice
Prevedenie | tablet s možnosťou pripojenia klávesnice cez fyzicky (nie USB) konektor, integrovaný stojan v tele tabletu na polohovanie resp. klávesnica umožňujúca polohovanie tabletu
Vstupno-výstupné porty : | min. 1x USB-A 3.0, 1x USB-C s podporou grafického výstupu a dokovania s nabíjaním, čítačka SD kariet
Management a bezpečnosť : | integrovaný snímač odtlačku prstov na tele tabletu
Batéria : | výdrž na jedno nabitie min. 8 hod v zapnutom stave
Váha : | tablet - max. 0,9kg, tablet s klávesnicou - max. 1,3kg
Operačný systém : | bez operačného systému
Ovládače : | stiahnuteľné zdarma z domovskej stránky výrobcu zariadenia
Záručná doba: | 36 mesiacov, v mieste inštalácie, s odozvou max. nasledujúci pracovný deň, záručná doba garantovaná výrobcom zariadenia
Vyhlásenie o zhode | Vyhlásenie o zhode od výrobcu notebooku
Notebook typ 7
Parameter | Typ / parameter - minimálna hodnota / ks
Značka, model
Procesor : | s výkonom min.10 860 bodov v benchmarku Passmark CPUbenchmark, 4 jadra, 6MB cache, min. turbo frekvencia 3,8GHz
Obrazovka: | min. 13" max . 15" LCD LED s matným povrchom, rozlíšenie min.FHD ( 2560 × 1600), integrovana webkamera
Pamäť : | min 8GB, DDR3 s frekvenciou 2133 MHz
Pevný disk : | min 512 GB SSD
Optická mechanika : | nevyžaduje
Grafický adaptér : | integrovaný so zdieľanou pamäťou, podpora zobrazovania na dvoch monitoroch súčasne,
Zvukový adaptér : | integrovaný s integrovanými reproduktormi, stereo vstup, stereo výstup resp. kombo audio port
Komunikačné rozhrania : | integrovaný s rýchlosťami 10/100/1000 Mbps , WiFi 802.11 ac; Bluetooth min.4.1, RJ-45,
Vstupné zariadenia : | klávesnica so slovenským popisom, dotykova ovladacia plocha
Prevedenie | strieborne, šedé
Vstupno-výstupné porty : | min. 4x USB, z toho min 1x USB -C 3.0 Port na slúchadlá
Management a bezpečnosť : | snímač odtlačku prstov
Batéria : | výdrž na jedno nabitie min. 9 hod v zapnutom stave
Váha : | max. 1,5 kg
Operačný systém : | nerozhoduje
Ovládače : | stiahnuteľné zdarma z domovskej stránky výrobcu zariadenia
Záručná doba: | min. 12 mesiacov
Dokovacia stanica typ 1
Parameter | Typ / parameter - minimálna hodnota / ks
Značka, model
Typ pripojenia k notebooku | USB-C
Popis | dokovacia stanica s funkciou nabíjania každý z notebookov typu 1, 2 a 3.
Pripojenia a funkcie | min. 5x USB z toho min. 3x USB 3.0, min. 2x digitálny video port, 1x Gigabit ethernet RJ45, bezpečnostný zámok umožňujúci uzamknutie zariadenia na pracovisku, samostantný zdroj min. 90W
Záručná doba: | min. 12 mesiacov, záručná doba garantovaná výrobcom zariadenia
Dokovacia stanica typ 2
Parameter | Typ / parameter - minimálna hodnota / ks
Značka, model
Popis | dokovacia stanica s funkciou nabíjania notebooku typ 4,
Pripojenia a funkcie | min. 4x USB 3.0, min. 1x VGA + 2x DisplayPort, 1x Gigabit ethernet RJ45, bezpečnostný zámok umožňujúci uzamknutie zariadenia na pracovisku, samostantný zdroj
Záručná doba: | min. 12 mesiacov, záručná doba garantovaná výrobcom zariadenia
Dokovacia stanica typ 3
Parameter | Typ / parameter - minimálna hodnota / ks
Značka, model
Popis | dokovacia stanica s funkciou nabíjania notebooku typ 5,
Pripojenia a funkcie | min. 4x USB 3.0, min. 1x VGA + 2x DisplayPort, 1x Gigabit ethernet RJ45, bezpečnostný zámok umožňujúci uzamknutie zariadenia na pracovisku, samostantný zdroj
Záručná doba: | min. 12 mesiacov, záručná doba garantovaná výrobcom zariadenia
Monitor typ 1
Parameter | Typ / parameter - minimálna hodnota / ks
Značka, model
Obrazovka | min. 21,5" max 23,8", TFT, pomer stán nie je rozhodujúci
Jas | min. 250 cd / m2
Kontrast | min. 1000 :1 staticky
Pozorovacie uhly | min. 160⁰ H, 160⁰ V
Odozva | max. 7 ms
Rozlíšenie obrazovky | min. 1920 x 1080 / 60Hz
Úprava povrchu obrazovky | matná
I/O | min. DisplayPort, VGA, DP kábel - súčasť dodávky
Stojan | možnosť nastavenia náklonu min. -5 / +20°
Norma | TCO 05, Epeat Gold
Záručná doba: | min. 3 roky, záručná doba garantovaná výrobcom zariadenia
Monitor typ 2
Parameter | Typ / parameter - minimálna hodnota / ks
Značka, model
Obrazovka | min. 23,8"max 25", TFT, pomer stán 16:9
Jas | min. 250 cd / m2
Kontrast | min. 1000 :1 staticky
Pozorovacie uhly | min. 178⁰ H, 178⁰ V
Odozva | max. 7 ms
Rozlíšenie obrazovky | min. 1920 x 1080 / 60Hz
Úprava povrchu obrazovky | matná
I/O | min. DisplayPort, HDMI, VGA, 3x USB, DP kábel - súčasť dodavky
Stojan | možnosť nastavenia náklonu min. -5 / +20°, výškové nastavenie, pivot
Norma | TCO 05, Epeat Gold
Záručná doba: | min. 3 roky, záručná doba garantovaná výrobcom zariadenia
Monitor typ 3
Parameter | Typ / parameter - minimálna hodnota / ks
Značka, model
Obrazovka | min. 27"max 29", TFT, pomer stán 16:9
Jas | min. 300 cd / m2
Kontrast | min. 1000 :1 staticky
Pozorovacie uhly | min. 178⁰ H, 178⁰ V
Odozva | max. 7 ms
Rozlíšenie obrazovky | min. 2560 x 1440 / 60Hz
Úprava povrchu obrazovky | matná
I/O | min. DisplayPort, HDMI, 4x USB, audio out, DP kábel - súčasť dodavky
Stojan | možnosť nastavenia náklonu min. -5 / +20°, výškové nastavenie, pivot
Norma | TCO 05, Epeat Gold
Záručná doba: | min. 3 roky, záručná doba garantovaná výrobcom zariadenia
Monitor typ 4
Parameter | Typ / parameter - minimálna hodnota / ks
Značka, model
Obrazovka | min. 27"- max 31", TFT, pomer stán nie je rozhodujúci
Jas | min. 300 cd / m2
Kontrast | min. 1300 :1 staticky
Pozorovacie uhly | min. 178⁰ H, 178⁰ V
Odozva | max. 6 ms
Rozlíšenie obrazovky | min. 3840 x 2160 / 60Hz
Úprava povrchu obrazovky | matná
I/O | min. DisplayPort, HDMI, 4x USB, audiou out, DP kábel - súčasť dodavky
Stojan | možnosť nastavenia náklonu min. -5 / +20°, výškové nastavenie, pivot
Norma | TCO 05, Epeat Gold
Záručná doba: | min. 3 roky, záručná doba garantovaná výrobcom zariadenia
Monitor typ 5
Parameter | Typ / parameter - minimálna hodnota / ks
Značka, model
Obrazovka | min. 21,5"- max. 25", LED podsvietenie, 16:9, IPS
Jas | min. 250 cd / m2
Kontrast | min. 1000 :1 staticky
Pozorovacie uhly | min. 178⁰ H, 178⁰ V
Odozva | max. 5 ms
Rozlíšenie obrazovky | min. 1920 x 1080 / 60Hz
Úprava povrchu obrazovky | matná
I/O | min. DP, HDMI, VGA, 3x USB 3.0, DP kábel - súčasť dodavky, VGA kábel - súčasť dodávky, USB kábel - súčasť dodávky, audio kábel - súčasť dodávky
Reproduktory | áno
Stojan | možnosť nastavenia náklonu min. -5 / +20°, výškové nastavenie min. 130mm, pivot
Záručná doba: | min. 3 roky, záručná doba garantovaná výrobcom zariadenia
Monitor typ 6
Parameter | Typ / parameter - minimálna hodnota / ks
Značka, model
Obrazovka | min. 23,8"- max. 27", LED podsvietenie, 16:9, IPS
Jas | min. 250 cd / m2
Kontrast | min. 1000 :1 staticky
Pozorovacie uhly | min. 178⁰ H, 178⁰ V
Odozva | max. 5 ms
Rozlíšenie obrazovky | min. 1920 x 1080 / 60Hz
Úprava povrchu obrazovky | matná
I/O | min. DP, HDMI, VGA, 4x USB, DP kábel - súčasť dodavky, HDMI kábel - súčasť dodávky, VGA kábel - súčasť dodávky, audio kábel - súčasť dodávky
Reproduktory | áno
Stojan | možnosť nastavenia náklonu min. -5 / +25°, výškové nastavenie min. 130mm, pivot
Záručná doba: | min. 3 roky, záručná doba garantovaná výrobcom zariadenia
Monitor typ 7
Parameter | Typ / parameter - minimálna hodnota / ks
Značka, model
Obrazovka | min. 27"- max. 29, LED podsvietenie, 16:9, IPS
Jas | min. 250 cd / m2
Kontrast | min. 1000 :1 staticky
Pozorovacie uhly | min. 178⁰ H, 178⁰ V
Odozva | max. 5 ms
Rozlíšenie obrazovky | min. 2560 x 1440 / 60Hz
Úprava povrchu obrazovky | matná
I/O | min. DP, HDMI, VGA, DVI 4x USB, DP kábel - súčasť dodavky, HDMI kábel - súčasť dodávky, VGA kábel - súčasť dodávky, audio kábel - súčasť dodávky
Reproduktory | áno
Stojan | možnosť nastavenia náklonu min. -5 / +30°, výškové nastavenie min. 130mm, pivot
Záručná doba: | min. 3 roky, záručná doba garantovaná výrobcom zariadenia
Tablet typ 1
Parameter | Typ / parameter - minimálna hodnota / ks
Značka, model
Procesor | min. 1,8 GHz, min. 8-jadrový, Benchmark AnTuTu V6 min. 46000
Pamäť | min. 3 GB
Úložný priestor | min. 32 GB
Pamäťová karta | slot pre min. 360 GB, microSD
Veľkosť displeja | min. 10,1"- max 10,5"
Rozlíšenie displeja | min. 1920 x 1200
Fotoaparáty | predný min. 5 Mpx, zadný min. 8 Mpx
Lokalizačné služby | min. GPS, Glonass
Senzory | min. Akcelerometer, Gyroskop, Geomagnetický senzor, Hallový senzor, RGB svetelný senzor
Konektivita | min. 802.11 ac, Bluetooth v4.1, micro USB, 3,5mm stereo
Batéria | kapacita min. 7100 mAh
Operačný systém | min. Android 8.0
Záručná doba: | min. 2 roky, záručná doba garantovaná výrobcom zariadenia
Tablet typ 2
Parameter | Typ / parameter - minimálna hodnota / ks
Značka, model
Procesor | min. 1,9 GHz, min. 8-jadrový,Benchmark AnTuTu V6 min. 78800
Pamäť | min. 4 GB
Úložný priestor | min. 64 GB
Pamäťová karta | slot pre min. 360 GB, microSD
Veľkosť displeja | min. 10,3"
Rozlíšenie displeja | min. 2560 × 1600
Fotoaparáty | predný min. 8 Mpx, zadný min. 13 Mpx
Lokalizačné služby | min. GPS, Glonass, Galileo
Senzory | min. Akcelerometer, gyroskop, geomagnetický senzor, Hallový senzor, Iris senzor, RGB svetelný senzor, senzor priblíženia
Konektivita | min. 802.11 ac, Bluetooth v5.0, micro USB, 3,5mm stereo
Batéria | kapacita min. 7200 mAh
Operačný systém | min. Android 8.0
Záručná doba: | min. 2 roky, záručná doba garantovaná výrobcom zariadenia
Tablet typ 3
Parameter | Minimálna požiadavka obstarávateľa
Značka, model
Prevedenie: | splnajúce maximálne rozmery 251 x 175 x 6,5 mm, hmotnosť do 480g
Výkon | výkon zariadenia spĺňajúci hodnotu 6 610 bodov podľa PassMark Rating alebo AnTuTu V6 min. 78800 bodov alebo ekvivalent
Displej | maximálne 11 palcový displej (uhlopriečne), multi-touch Retina IPS podsvietenie
Pevný disk | Min. 256GB
Zvukova karta | Integrovane stereo reproduktory
Komunikácia | wifi AC/B/G/N, bluetooth 4.0 , LTE
Rozhrania | 3,5 mm stereo jack pre slúchadlá, zabudovaný reproduktor, zabudovaný mikrofón
Bezpečnosť | možnosť ochrany biometrickym heslom, čítačka otlačku prstov
Hmotnosť | do 480g
Batéria | Výdrž batérie min 10 hodín na jedno nabitie min 8,5 hodíny surfovania na webe
Operačný systém | príslušný OS
Záručná doba: | min. 2 roky
ext. HDD typ 1
Parameter | Minimálna požiadavka obstarávateľa
Značka, model
Kapacita disku: | min. 2TB
Typ disku: | 2,5" externý
Rozhranie: | USB 3.0
Vlastnosti: | možnosť automatického zálohovania
Obsah balenia: | USB kábel,
Záručná doba: | min. 2 roky
ext. HDD typ 2
Parameter | Minimálna požiadavka obstarávateľa
Značka, model
Kapacita disku: | min. 4TB
Typ disku: | 3,5" externý
Rozhranie: | USB 3.0
Vlastnosti: | možnosť automatického zálohovania, ochrana heslom
Obsah balenia: | USB kábel, SW pre automatické zálohovanie a šifrovanie
Záručná doba: | min. 3 roky
ext. HDD typ 3
Parameter | Minimálna požiadavka obstarávateľa
Značka, model
Kapacita disku: | min. 6TB
Typ disku: | 3,5" externý
Rozhranie: | USB 3.0
Vlastnosti: | možnosť automatického zálohovania, ochrana heslom
Obsah balenia: | USB kábel
Záručná doba: | min. 3 roky
ext. HDD typ 4
Parameter | Minimálna požiadavka obstarávateľa
Značka, model
Kapacita disku: | min. 8TB
Typ disku: | 3,5" externý
Rozhranie: | USB 3.0, USB-C
Vlastnosti: | RAID 0
Obsah balenia: | USB kábel
Záručná doba: | min. 3 roky
Komponenty
Parameter | Typ / parameter - minimálna hodnota / ks
Pamäť typ 1 | 8GB DDR4/ min. 2400MHz, DIMM
Pamäť typ 2 | 16GB DDR4 / min. 2400MHZ, DIMM, 2x 8GB
Grafická karta typ 1 | GPU dosahujúca výkon min. 2215 bodov podľa Videocard Benchmarks, kompatibilná s GIGABYTE A320M-S2
Grafická karta typ 2 | GPU dosahujúca výkon min. 5093 bodov podľa Videocard Benchmarks, kompatibilná s GIGABYTE A320M-S2
Príslušenstvo
Parameter | Typ / parameter - minimálna hodnota / ks
USB kábel typ 1 | USB 2.0 kábel A-B, min. dĺžka 3.0 m
USB kábel typ 2 | USB 2.0 predlžovací kábel A-A, min. dĺžka 4.8 m
USB-C kábel typ 1 | Lightning to USB-C kábel, min. dĺžka 1m
USB-C kábel typ 2 | Kábel USB-C to USB-C monitor, min. dĺžka 2m
HDMI kábel | HDMI - Mini HDMI kábel, min. dĺžka 3m
DVI kábel | DVI-D prepojovací kábel, dual-link, DVI, MM, 3m
Redukcia typ 1 | Kábel Micro-B to USB 3.0, min. dĺžka 0,5m
Redukcia typ 2 | THUNDERBOLT 3 - Dual Display Port adaptér
Patch kábel typ 1 | Patch kábel CAT6 SFTP PVC 1m
Patch kábel typ 2 | Patch kábel CAT6 SFTP PVC 5m
Myš typ 1 | drôtová optická myš, USB, min. 900dpi
Myš typ 2 | drôtová laserová myš, USB, pogumovaná s funkciou lupy
Myš typ 3 | bezdrôtová myš s recieverom alebo bluetooth , s max rozlíšením min 4000dpi, s funkciou ovládania 3 PC - umožnujúca kopírovanie a vkladanie mezi nimi. Vstavaná batéria
Klávesnica | drôtová slim klávesnica s SK znakmi, s technológiou chrániacou kĺby
Kancelársky set typ 1 | bezdrótový multimediálny slim set klávesnica/myš, SK znaky, mini USB receiver
Kancelársky set typ 2 | klávesnica obsahujúca SK znaky / myš min. 1500dpi / 6W reproduktor s káblom min 1.1m / podlozka pod myš
Reproduktor typ typ 1 | drevené stolné reproduktory 2.0 s výkonom min. 5W RMS, USB, 3,5 jack, výška max. 150mm
Reproduktor typ typ 2 | 2.1 repro s výkonom min. 40W, drevený subwoofer,