## Hárok1
Príloha č. 2 - Minimálne kvalitatívne požiadavky na technické parametre jednotlivých položiek predmetu dohody
Tlačiareň typ 1
Parameter | Typ / parameter - minimálna hodnota / ks
Značka, model
Typ tlače | atramentová tlačiareň
Formát | A4
Rychlosť tlače | mono, min 9 str./min, color min. 4,5 str./min podle ISO/IEC 24734
Rozlíšenie tlače | min 5760x1,440 dpi
Komunikačné rozhrania : | USB 2.0
Zásobník papiera | 100 listů A4 80g/m2
Obojstranná tlač (Duplex) | Ano - manuálna
Ďalšie požiadavky | súčasťou dodávky atrament na 13000 strán Č/B
Záručná doba: | 3 roky
Tlačiareň typ 2
Parameter | Typ / parameter - minimálna hodnota / ks
Značka, model
Typ tlače | atramentová tlačiareň
Atrament | CMYK pigment
Formát | A4
Rýchlosť tlače | min. 24str./min podľa ISO/IEC 24734
Čas do vytlačenia prvej stránky | max: 7s
Rozlíšenie tlače | min.4800x1200 Dpi
Komunikačné rozhrania : | USB 2.0, LAN, WiFi
Zásobník papiera | Kazeta 500 listov A4 80g/m2 + ručný podávač 80 listov
Vhodná gramáž papiera | 64 g/m² - 256 g/m²
Obojstranná tlač (Duplex) | Ano - automatický
Ďalšie požiadavky | další volitelný podávač papiera - 500 listov
Spotreba energie | 40 W tlač, 2,5 W (úsporný režim), TEC 0,5 kWh/week
Záručná doba: | 3 roky
MFP Tlačiareň typ 1
Parameter | Typ / parameter - minimálna hodnota / ks
Značka, model
Typ tlače | atramentová tlačiareň, kopírka, sken, fax
Atrament | CMYK pigment
Formát | A4
Rýchlosť tlače | min. 24str./min podľa ISO/IEC 24734
Čas do vytlačenia prvej stránky | max. 6s
Rozlíšenie tlače | min.4800x1200 Dpi
Komunikačné rozhrania : | USB 2.0, LAN, WiFi
Zásobník papiera | Kazeta 250 listov A4 80g/m2 + ručný podávač 80 listov
Vhodná gramáž papiera | 64 g/m² - 256 g/m²
Obojstranná tlač (Duplex) | Ano - automatický
Podavač originálov (Duplex) | ADF 50 listov
Ďalšie požiadavky | další volitelný podávač papiera - 500 listov
Spotreba energie | 25 W tlač, 1,5 W (úsporný režim), TEC 0,2 kWh/week
Záručná doba: | 3 roky
MFP Tlačiareň typ 2
Parameter | Typ / parameter - minimálna hodnota / ks
Značka, model
Typ tlače | atramentová; kopírka, sken, fax
Toner | CMYK
Formát | A3
Rýchlosť tlače | min. 24str./min podľa ISO/IEC 24734
Čas do vytlačenia prvej stránky | max.6s
Rozlíšenie tlače | '4800x1200 dpi
Komunikačné rozhrania : | USB 3.0, LAN, WiFi, USB 2.0 typu A
Zásobník papiera | 1.kazeta 250 listov + 2.kazeta 500 listov + ručný podávač 50 listov
Vhodná gramáž papiera | 64 g/m² - 300 g/m²
Obojstranná tlač (Duplex) | Ano - automatický
Podavač originálov (Duplex) | ADF 50 listov
Rýchlosť skenovania (200dpi, mono/farba) | 20 A4 ppm simplex /45 A4 ipm duplex
Dalšie požiadavky | 2 ďalšie volitelné podávače papiera po 500 listoch + podstavec v dodávke
Spotreba energie | 40 W tlač, 1,5 W (úsporný režim), TEC 0,2 kWh/week
Záručná doba: | 3 roky onsite
MFP Tlačiareň typ 3
Parameter | Typ / parameter - minimálna hodnota / ks
Značka, model
Typ tlače | laserová, kopírka, sken, fax
Toner | CMYK
Formát | A3
Rýchlosť tlače | min. 24str./min podľa ISO/IEC 24734
Čas do vytlačenia prvej stránky | max.6s
Rozlíšenie tlače | '600x600 dpi
Komunikačné rozhrania : | USB 3.0, LAN, WiFi, USB 2.0 typu A
Zásobník papiera | 1.kazeta 250 listov + 2.kazeta 500 listov + ručný podávač 50 listov
Vhodná gramáž papiera | 64 g/m² - 300 g/m²
Obojstranná tlač (Duplex) | Ano - automatický
Podavač originálov (Duplex) | ADF 50 listov
Rýchlosť skenovania (200dpi, mono/farba) | 25 A4 ppm simplex /45 A4 ipm duplex
Dalšie požiadavky | 2 ďalšie volitelné podávače papiera po 500 listoch + podstavec v dodávke
Spotreba energie | 40 W tlač, 1,5 W (úsporný režim), TEC 0,2 kWh/week
Záručná doba: | 3 roky onsite