## Pokyny pro vyplnění
Pokyny pro vyplnění
Ve všech listech tohoto souboru můžete měnit pouze buňky s modrým pozadím. Jedná se o tyto údaje : - údaje o firmě - jednotkové ceny položek zadané na maximálně dvě desetinná místa

## Stavba
#RTSROZP# | Soupis prací
| Zakázka: |  | Regenerace Sídliště - vybudování parkovacích míst v ul. U Hřiště
| Misto |  | Bystřice pod Hostýnem, ul. U Hřiště
Rozpočet:
| Objednatel: |  | Město Bystřice pod Hostýnem |  |  |  | IČ: | 00287113
|  |  | Masarykovo nám. 137 |  |  |  | DIČ: | CZ00287113
|  | 76861 | Bystřice pod Hostýnem
| Projektant: | [5 empty] | IČ:
DIČ:
| Zhotovitel: | [5 empty] | IČ:
DIČ:
| Vypracoval: |  | Ing. Tomáš Olša
| Rozpis ceny | [6 empty] | Celkem
HSV | HSV | [6 empty] | 0
PSV | PSV | [6 empty] | 0
MON | MON | [6 empty] | 0
VN | Vedlejší náklady | [6 empty] | 0
ON | Ostatní náklady | [6 empty] | 0
| Celkem | [6 empty] | 0
Rekapitulace daní
| Základ pro sníženou DPH |  |  | 15 | % | 0 |  |  | CZK
| Snížená DPH |  |  | 15 | % | 0 |  |  | CZK
| Základ pro základní DPH |  |  | 21 | % | 0 |  |  | CZK
| Základní DPH |  |  | 21 | % | 0 |  |  | CZK
| Zaokrouhlení |  |  |  |  | 0 |  |  | CZK
| Cena celkem bez DPH |  |  |  |  | 0 |  |  | CZK
| Cena celkem s DPH |  |  |  |  | 0 |  |  | CZK
|  | v |  |  | dne
|  |  | Za zhotovitele |  |  |  | Za objednatele
Rekapitulace dílčích částí
#CASTI>> | Číslo | Název |  |  | Základ pro sníženou DPH | Základ pro základní DPH | DPH celkem | Cena celkem | %
1 | Rozpočet | Regenerace Sídliště - vybudování parkovacích míst v ul. U Hřiště |  |  | 0 | 0 | 0 | 0
| Celkem za stavbu |  |  |  | 0 | 0 | 0 | 0 | 0
Rekapitulace dílů
| Číslo | Název |  |  | Typ dílu |  |  | Celkem
| 1 | Zemní práce |  |  | HSV |  |  | 0
| 2 | Základy,zvláštní zakládání |  |  | HSV |  |  | 0
| 5 | Komunikace |  |  | HSV |  |  | 0
| 8 | Trubní vedení |  |  | HSV |  |  | 0
| 91 | Doplňující práce na komunikaci |  |  | HSV |  |  | 0
| 97 | Prorážení otvorů |  |  | HSV |  |  | 0
| 99 | Staveništní přesun hmot |  |  | HSV |  |  | 0
| M46 | Zemní práce při montážích |  |  | MON |  |  | 0
| VN | Vedlejší náklady |  |  | VN |  |  | 0
| Cena celkem | [6 empty] | 0
Note on D11: Název
Note on I11: IČO
Note on D12: Ulice
Note on I12: DIČ
Note on C13: PSČ
Note on D13: Ulice

## VzorPolozky (hidden)
Položkový rozpočet
Z:
O:
R:

## Rozpočet Pol
Soupis prací | [22 empty] | #TypZaznamu#
S: |  | Regenerace Sídliště - vybudování parkovacích míst v ul. U Hřiště | [20 empty] | STA
O: |  | Bystřice pod Hostýnem, ul. U Hřiště | [20 empty] | OBJ
R: | [22 empty] | ROZ
C: | [22 empty] | CAS_STR
P.č. | Číslo položky | Název položky | MJ | množství | cena / MJ | Celkem | Dodávka | Dodávka celk. | Montáž | Montáž celk. | DPH | cena s DPH | hmotnost / MJ | hmotnost celk.(t) | dem. hmotnost / MJ | dem. hmotnost celk.(t) | Ceník | Cen. soustava | Nhod / MJ | Nhod celk.
Díl: | 1 | Zemní práce |  |  |  | 0 |  | 0 |  | 0 |  | 0 |  | 0.00345 |  | 37.5236 |  |  |  | 254.28 |  |  | DIL
1 | 113201011RAA | Vytrhání obrubníků silničních, včetně naložení a odvozu na skládku do 1 km | m | 108 |  | 0 |  | 0 |  | 0 | 0 | 0 | 0 | 0 | 0.27 | 29.16 |  |  | 0.49452 | 53.41 |  |  | POL2_0
|  | S vybouráním lože. | [20 empty] | POP |  | S vybouráním lože.
2 | 113106212R00 | Rozebrání dlažeb z velkých kostek v živici | m2 | 15.25 |  | 0 |  | 0 |  | 0 | 0 | 0 | 0 | 0 | 0.505 | 7.7012 |  |  | 0.18 | 2.75 |  |  | POL1_0
|  | Rozebrání dlažeb, panelů s přemístěním hmot na skládku na vzdálenost do 3 m nebo s naložením na dopravní prostředek. | [20 empty] | POP |  | Rozebrání dlažeb, panelů s přemístěním hmot na skládku na vzdálenost do 3 m nebo s naložením na dopravní prostředek.
|  | odstranění přídlažby:61*0,25 |  | 15.25 | [18 empty] | VV | 0
3 | 113106121R00 | Rozebrání dlažeb z betonových dlaždic na sucho | m2 | 4.8 |  | 0 |  | 0 |  | 0 | 0 | 0 | 0 | 0 | 0.138 | 0.6624 |  |  | 0.16 | 0.77 |  |  | POL1_0
|  | Rozebrání dlažeb, panelů s přemístěním hmot na skládku na vzdálenost do 3 m nebo s naložením na dopravní prostředek. | [20 empty] | POP |  | Rozebrání dlažeb, panelů s přemístěním hmot na skládku na vzdálenost do 3 m nebo s naložením na dopravní prostředek.
|  | plochy pro popelnice:2*4*0,6 |  | 4.8 | [18 empty] | VV | 0
4 | 121100002RAA | Sejmutí ornice a uložení na deponii, zpětný přesun, rozprostření v tl. 20 cm | m3 | 44.4 |  | 0 |  | 0 |  | 0 | 0 | 0 | 0 | 0 | 0 | 0 |  |  | 1.438 | 63.85 |  |  | POL2_0
|  | Popř. humózní zeminy s naložením, vodorovným přemístěním a složením na hromady nebo se zpětným přemístěním a rozprostřením. | [20 empty] | POP |  | Popř. humózní zeminy s naložením, vodorovným přemístěním a složením na hromady nebo se zpětným přemístěním a rozprostřením.
|  | předpoklad 10 cm:444*0,1 |  | 44.4 | [18 empty] | VV | 0
5 | 122100010RAA | Odkopávky nezapažené v hornině 1-4, naložení, odvoz 1 km, uložení | m3 | 142.08 |  | 0 |  | 0 |  | 0 | 0 | 0 | 0 | 0 | 0 | 0 |  |  | 0.29525 | 41.95 |  |  | POL2_0
|  | nezapažené s naložením na dopravní prostředek, odvozem a uložením na skládku, bez poplatku za skládku. | [20 empty] | POP |  | nezapažené s naložením na dopravní prostředek, odvozem a uložením na skládku, bez poplatku za skládku.
|  | výkop po hranu zemní pláně:444*0,32 |  | 142.08 | [18 empty] | VV | 0
6 | 122201109R00 | Příplatek za lepivost - odkopávky v hor. 3 | m3 | 71.04 |  | 0 |  | 0 |  | 0 | 0 | 0 | 0 | 0 | 0 | 0 |  |  | 0.058 | 4.12 |  |  | POL1_0
|  | předpoklad 50%:142,08*0,5 |  | 71.04 | [18 empty] | VV | 0
7 | 132200010RAA | Hloubení nezapaž. rýh šířky do 60 cm v hornině 1-4, odvoz do 1 km, uložení na skládku | m3 | 28 |  | 0 |  | 0 |  | 0 | 0 | 0 | 0 | 0 | 0 | 0 |  |  | 0.8023 | 22.46 |  |  | POL2_0
|  | S urovnáním dna do předepsaného profilu a spádu, se svislým přemístěním, s naložením na dopravní prostředek, s odvozem a uložením na skládku, bez poplatku za skládku. | [20 empty] | POP |  | S urovnáním dna do předepsaného profilu a spádu, se svislým přemístěním, s naložením na dopravní prostředek, s odvozem a uložením na skládku, bez poplatku za skládku.
|  | rýha pro trativod:0,25*112 |  | 28 | [18 empty] | VV | 0
8 | 162100010RAA | Vodorovné přemístění výkopku, příplatek za každý další 1 km | m3 | 170.08 |  | 0 |  | 0 |  | 0 | 0 | 0 | 0 | 0 | 0 | 0 |  |  | 0 | 0 |  |  | POL2_0
|  | Příplatek za vodorovné přemístění výkopku přes vymezenou dopravní vzdálenost uvedenou u jednotlivých položek. | [20 empty] | POP |  | Příplatek za vodorovné přemístění výkopku přes vymezenou dopravní vzdálenost uvedenou u jednotlivých položek.
|  | 142,08+28,0 |  | 170.08 | [18 empty] | VV | 0
9 | 199000005R00 | Poplatek za skládku zeminy 1- 4 | t | 297.64 |  | 0 |  | 0 |  | 0 | 0 | 0 | 0 | 0 | 0 | 0 |  |  | 0 | 0 |  |  | POL1_0
|  | Ceny poplatků jsou ilustrativní. Skutečné sazby je nutné získat od konkrétních organizací. | [20 empty] | POP |  | Ceny poplatků jsou ilustrativní. Skutečné sazby je nutné získat od konkrétních organizací.
|  | předpoklad:(142,08+28,0)*1750/1000 |  | 297.64 | [18 empty] | VV | 0
10 | 122100010RAA | Odkopávky nezapažené v hornině 1-4, naložení, odvoz 1 km, uložení | m3 | 111 |  | 0 |  | 0 |  | 0 | 0 | 0 | 0 | 0 | 0 | 0 |  |  | 0.29525 | 32.77 |  |  | POL2_0
|  | Nezapažené s naložením na dopravní prostředek, odvozem a uložením na skládku, bez poplatku za skládku. | [20 empty] | POP |  | Nezapažené s naložením na dopravní prostředek, odvozem a uložením na skládku, bez poplatku za skládku.
|  | při nevyhovující únosnosti podloží:444*0,25 |  | 111 | [18 empty] | VV | 0
11 | 122201109R00 | Příplatek za lepivost - odkopávky v hor. 3 | m3 | 55.5 |  | 0 |  | 0 |  | 0 | 0 | 0 | 0 | 0 | 0 | 0 |  |  | 0.058 | 3.22 |  |  | POL1_0
|  | při nevyhovující únosnosti podloží, předpoklad 50%:111*0,5 |  | 55.5 | [18 empty] | VV | 0
12 | 162100010RAA | Vodorovné přemístění výkopku, příplatek za každý další 1 km | m3 | 111 |  | 0 |  | 0 |  | 0 | 0 | 0 | 0 | 0 | 0 | 0 |  |  | 0 | 0 |  |  | POL2_0
|  | Příplatek za vodorovné přemístění výkopku přes vymezenou dopravní vzdálenost uvedenou u jednotlivých položek. | [20 empty] | POP |  | Příplatek za vodorovné přemístění výkopku přes vymezenou dopravní vzdálenost uvedenou u jednotlivých položek.
|  | při nevyhovující únosnosti podloží:444*0,25 |  | 111 | [18 empty] | VV | 0
13 | 199000005R00 | Poplatek za skládku zeminy 1- 4 | t | 194.25 |  | 0 |  | 0 |  | 0 | 0 | 0 | 0 | 0 | 0 | 0 |  |  | 0 | 0 |  |  | POL1_0
|  | Ceny poplatků jsou ilustrativní. Skutečné sazby je nutné získat od konkrétních organizací. | [20 empty] | POP |  | Ceny poplatků jsou ilustrativní. Skutečné sazby je nutné získat od konkrétních organizací.
|  | při nevyhovující únosnosti podloží:111*1750/1000 |  | 194.25 | [18 empty] | VV | 0
14 | 181101102R00 | Úprava pláně v zářezech v hor. 1-4, se zhutněním | m2 | 498 |  | 0 |  | 0 |  | 0 | 0 | 0 | 0 | 0 | 0 | 0 |  |  | 0.018 | 8.96 |  |  | POL1_0
|  | Vyrovnáním výškových rozdílů. | [20 empty] | POP |  | Vyrovnáním výškových rozdílů.
|  | 444+27+27 |  | 498 | [18 empty] | VV | 0
15 | 182001131R00 | Plošná úprava terénu, nerovnosti do 20 cm v rovině | m2 | 115 |  | 0 |  | 0 |  | 0 | 0 | 0 | 0 | 0 | 0 | 0 |  |  | 0.153 | 17.6 |  |  | POL1_0
|  | Plošná úprava terénu s urovnáním povrchu, bez doplnění ornice, v hornině 1 až 4. | [20 empty] | POP |  | Plošná úprava terénu s urovnáním povrchu, bez doplnění ornice, v hornině 1 až 4.
|  | urovnání okolních ploch:115 |  | 115 | [18 empty] | VV | 0
16 | 180400010RA0 | Založení trávníku lučního v rovině s dodáním osiva | m2 | 115 |  | 0 |  | 0 |  | 0 | 0 | 0 | 3e-05 | 0.00345 | 0 | 0 |  |  | 0.021 | 2.42 |  |  | POL2_0
|  | Založení trávníku v rovině nebo ve svahu do 1 : 5. | [20 empty] | POP |  | Založení trávníku v rovině nebo ve svahu do 1 : 5.
|  | zatravnění okolních ploch:115 |  | 115 | [18 empty] | VV | 0
Díl: | 2 | Základy,zvláštní zakládání |  |  |  | 0 |  | 0 |  | 0 |  | 0 |  | 48.8914 |  | 0 |  |  |  | 90.26 |  |  | DIL
17 | 212750010RAB | Trativody z drenážních trubek, lože štěrkopís.,obsyp kamenivem,světlost trub 10cm | m | 112 |  | 0 |  | 0 |  | 0 | 0 | 0 | 0.43653 | 48.8914 | 0 | 0 |  |  | 0.80588 | 90.26 |  |  | POL2_0
|  | Trativody z drenážních trubek, včetně lože ze štěrkopísku a obsypu z z kameniva, bez výkopu rýhy. | [20 empty] | POP |  | Trativody z drenážních trubek, včetně lože ze štěrkopísku a obsypu z z kameniva, bez výkopu rýhy.
|  | odvodnění zemní pláně:102+10 |  | 112 | [18 empty] | VV | 0
Díl: | 5 | Komunikace |  |  |  | 0 |  | 0 |  | 0 |  | 0 |  | 701.3347 |  | 0 |  |  |  | 266.62 |  |  | DIL
18 | 564871111RT4 | Podklad ze štěrkodrti po zhutnění tloušťky 25 cm, štěrkodrť frakce 0-63 mm | m2 | 444 |  | 0 |  | 0 |  | 0 | 0 | 0 | 0.55125 | 244.755 | 0 | 0 |  |  | 0.027 | 11.99 |  |  | POL1_0
|  | při nevyhovující únosnosti podloží:444 |  | 444 | [18 empty] | VV | 0
19 | 564851111RT4 | Podklad ze štěrkodrti po zhutnění tloušťky 15 cm, štěrkodrť frakce 0-63 mm | m2 | 444 |  | 0 |  | 0 |  | 0 | 0 | 0 | 0.378 | 167.832 | 0 | 0 |  |  | 0.026 | 11.54 |  |  | POL1_0
|  | 1. podkladní vrstva:444 |  | 444 | [18 empty] | VV | 0
20 | 564851111RT2 | Podklad ze štěrkodrti po zhutnění tloušťky 15 cm, štěrkodrť frakce 0-32 mm | m2 | 444 |  | 0 |  | 0 |  | 0 | 0 | 0 | 0.378 | 167.832 | 0 | 0 |  |  | 0.026 | 11.54 |  |  | POL1_0
|  | 2. podkladní vrstva:444 |  | 444 | [18 empty] | VV | 0
21 | 596215040R00 | Kladení drenážní dlažby tl. 8 cm do drtě tl. 4 cm | m2 | 444 |  | 0 |  | 0 |  | 0 | 0 | 0 | 0.0739 | 32.8116 | 0 | 0 |  |  | 0.478 | 212.23 |  |  | POL1_0
|  | S provedením lože z kameniva drceného, s vyplněním spár, s dvojitým hutněním vibrováním, a se smetením přebytečného materiálu na krajnici. S dodáním hmot pro lože a výplň spár. | [20 empty] | POP |  | S provedením lože z kameniva drceného, s vyplněním spár, s dvojitým hutněním vibrováním, a se smetením přebytečného materiálu na krajnici. S dodáním hmot pro lože a výplň spár.
22 | 5924511910R | Dlažba drenážní 20x20x8 cm přírodní | m2 | 444 |  | 0 |  | 0 |  | 0 | 0 | 0 | 0.175 | 77.7 | 0 | 0 |  |  | 0 | 0 |  |  | POL3_0
|  | Materiály jsou uvedeny v orientačních cenách včetně dopravních nákladů bez DPH. | [20 empty] | POP |  | Materiály jsou uvedeny v orientačních cenách včetně dopravních nákladů bez DPH.
23 | 596841111R00 | Kladení dlažby z dlaždic do lože z MC | m2 | 27 |  | 0 |  | 0 |  | 0 | 0 | 0 | 0.16848 | 4.549 | 0 | 0 |  |  | 0.388 | 10.48 |  |  | POL1_0
|  | Do velikosti dlaždic 0,25 m2 s provedením lože tl. do 3 cm, s vyplněním spár a se smetením přebytečného materiálu na vzdálenost do 3 m. | [20 empty] | POP |  | Do velikosti dlaždic 0,25 m2 s provedením lože tl. do 3 cm, s vyplněním spár a se smetením přebytečného materiálu na vzdálenost do 3 m.
|  | betonová přídlažba:27 |  | 27 | [18 empty] | VV | 0
24 | 592162116R | Přídlažba silniční nízká ABK 50/25/8 přírodní | kus | 27 |  | 0 |  | 0 |  | 0 | 0 | 0 | 0.023 | 0.621 | 0 | 0 |  |  | 0 | 0 |  |  | POL3_0
|  | Materiály jsou uvedeny v orientačních cenách včetně dopravních nákladů bez DPH. | [20 empty] | POP |  | Materiály jsou uvedeny v orientačních cenách včetně dopravních nákladů bez DPH.
25 | 572952112R00 | Vyspravení krytu po překopu asf.betonem tl.do 7 cm | m2 | 31.5 |  | 0 |  | 0 |  | 0 | 0 | 0 | 0.15382 | 4.8453 | 0 | 0 |  |  | 0.123 | 3.87 |  |  | POL1_0
|  | napojení na stávající vozovku:27+9*0,5 |  | 31.5 | [18 empty] | VV | 0
26 | 599141111R00 | Vyplnění spár mezi panely živičnou zálivkou | m | 108 |  | 0 |  | 0 |  | 0 | 0 | 0 | 0.0036 | 0.3888 | 0 | 0 |  |  | 0.046 | 4.97 |  |  | POL1_0
|  | napojení na stávající vozovku:108 |  | 108 | [18 empty] | VV | 0
Díl: | 8 | Trubní vedení |  |  |  | 0 |  | 0 |  | 0 |  | 0 |  | 0.43094 |  | 0 |  |  |  | 3.82 |  |  | DIL
27 | 899331111R00 | Výšková úprava vstupu do 20 cm, zvýšení/snížení poklopu | kus | 1 |  | 0 |  | 0 |  | 0 | 0 | 0 | 0.43094 | 0.43094 | 0 | 0 |  |  | 3.817 | 3.82 |  |  | POL1_0
Díl: | 91 | Doplňující práce na komunikaci |  |  |  | 0 |  | 0 |  | 0 |  | 0 |  | 56.2263 |  | 0 |  |  |  | 81.4 |  |  | DIL
28 | 919735112R00 | Řezání stávajícího živičného krytu tl. 5 - 10 cm | m | 126 |  | 0 |  | 0 |  | 0 | 0 | 0 | 0 | 0 | 0 | 0 |  |  | 0.037 | 4.66 |  |  | POL1_0
|  | napojení na stávající vozovku:108+2*9 |  | 126 | [18 empty] | VV | 0
29 | 917862111RT8 | Osazení stojat. obrub.bet. s opěrou,lože z C 16/20, včetně obrubníku 100/15/30 | m | 111 |  | 0 |  | 0 |  | 0 | 0 | 0 | 0.30847 | 34.2402 | 0 | 0 |  |  | 0.272 | 30.19 |  |  | POL1_0
|  | 3,5+102,5+3,5+1,5 |  | 111 | [18 empty] | VV | 0
30 | 917862111RV3 | Osazení stojat. obrub.bet. s opěrou,lože z C 16/20, včetně obrubníku nájezdového 100/15/15 | m | 102 |  | 0 |  | 0 |  | 0 | 0 | 0 | 0.1952 | 19.9104 | 0 | 0 |  |  | 0.272 | 27.74 |  |  | POL1_0
31 | 917862111RV4 | Osazení stojat. obrub.bet. s opěrou,lože z C 16/20, vč.obrub.nájezd.náběh.100/15/15-25 | m | 5 |  | 0 |  | 0 |  | 0 | 0 | 0 | 0.21116 | 1.0558 | 0 | 0 |  |  | 0.272 | 1.36 |  |  | POL1_0
|  | 5*1,0 |  | 5 | [18 empty] | VV | 0
32 | 914001111R00 | Osazení sloupků dopr.značky vč. beton. základu | kus | 4 |  | 0 |  | 0 |  | 0 | 0 | 0 | 0.25 | 1 | 0 | 0 |  |  | 0.818 | 3.27 |  |  | POL1_0
33 | 914001125R00 | Osazení svislé dopr.značky na sloupek nebo konzolu | kus | 4 |  | 0 |  | 0 |  | 0 | 0 | 0 | 0 | 0 | 0 | 0 |  |  | 0.2 | 0.8 |  |  | POL1_0
34 | 40445050.AR | Značka dopr inf IP 11-13 500/700 fól1, EG7letá | kus | 3 |  | 0 |  | 0 |  | 0 | 0 | 0 | 0.0051 | 0.0153 | 0 | 0 |  |  | 0 | 0 |  |  | POL3_0
35 | 40445157.AR | Značka dopr dodat E 8a,b,c 500/150 fól 1, EG 7letá | kus | 1 |  | 0 |  | 0 |  | 0 | 0 | 0 | 0.002 | 0.002 | 0 | 0 |  |  | 0 | 0 |  |  | POL3_0
36 | 915701111R00 | Zřízení vodorovného značení z nátěr.hmot tl.do 3mm, včetně dodání nátěrové hmoty | m2 | 18.5 |  | 0 |  | 0 |  | 0 | 0 | 0 | 0.00014 | 0.00259 | 0 | 0 |  |  | 0.723 | 13.38 |  |  | POL1_0
|  | Zřízení vodorovného značení krytu z nátěrových hmot tl. 2,5 až 3 mm. | [20 empty] | POP |  | Zřízení vodorovného značení krytu z nátěrových hmot tl. 2,5 až 3 mm.
Díl: | 97 | Prorážení otvorů |  |  |  | 0 |  | 0 |  | 0 |  | 0 |  | 0 |  | 0 |  |  |  | 0.38 |  |  | DIL
37 | 979082213R00 | Vodorovná doprava suti po suchu do 1 km | t | 37.5237 |  | 0 |  | 0 |  | 0 | 0 | 0 | 0 | 0 | 0 | 0 |  |  | 0.01 | 0.38 |  |  | POL1_0
|  | přídlažba + obruby:29,16+7,70125+0,6624 |  | 37.5237 | [18 empty] | VV | 0
38 | 979990103R00 | Poplatek za skládku suti - beton do 30x30 cm | t | 37.5237 |  | 0 |  | 0 |  | 0 | 0 | 0 | 0 | 0 | 0 | 0 |  |  | 0 | 0 |  |  | POL1_0
|  | Ceny poplatků jsou ilustrativní. Skutečné sazby je nutné získat od konkrétních organizací. | [20 empty] | POP |  | Ceny poplatků jsou ilustrativní. Skutečné sazby je nutné získat od konkrétních organizací.
|  | přídlažba + obruby:29,16+7,70125+0,6624 |  | 37.5237 | [18 empty] | VV | 0
Díl: | 99 | Staveništní přesun hmot |  |  |  | 0 |  | 0 |  | 0 |  | 0 |  | 0 |  | 0 |  |  |  | 0.39 |  |  | DIL
39 | 998223011R00 | Přesun hmot, pozemní komunikace, kryt dlážděný | kpl | 1 |  | 0 |  | 0 |  | 0 | 0 | 0 | 0 | 0 | 0 | 0 |  |  | 0.39 | 0.39 |  |  | POL1_0
|  | Jakékoliv délky objektu. | [20 empty] | POP |  | Jakékoliv délky objektu.
Díl: | M46 | Zemní práce při montážích |  |  |  | 0 |  | 0 |  | 0 |  | 0 |  | 0.78 |  | 0 |  |  |  | 4.08 |  |  | DIL
40 | 460510282RT1 | Kabelová trasa prefa, na povrchu TK 2, včetně dodávky žlabu a poklopu | m | 10 |  | 0 |  | 0 |  | 0 | 0 | 0 | 0.078 | 0.78 | 0 | 0 |  |  | 0.408 | 4.08 |  |  | POL1_0
|  | Úplné zřízení a osazení betonového kanálu z betonových žlabů, s položením a zakrytím žlabu těsně vedle sebe. Urovnání dna rýhy včetně provedení zemních prací (jsou uvedeny vnější a vnitřní rozměry žlabu). U žlabů asfaltovaných rozehřátí asfaltu, namáčení žlabů včetně poklopů v asfaltové lázni a jejich vyschnutí. U žlabů zalitých asfaltem rozehřátí asfaltu, podložení kabelu distančními vložkami, zalití žlabu i kabelu asfaltem. | [20 empty] | POP |  | Úplné zřízení a osazení betonového kanálu z betonových žlabů, s položením a zakrytím žlabu těsně vedle sebe. Urovnání dna rýhy včetně provedení zemních prací (jsou uvedeny vnější a vnitřní rozměry žlabu). U žlabů asfaltovaných rozehřátí asfaltu, namáčení žlabů včetně poklopů v asfaltové lázni a jejich vyschnutí. U žlabů zalitých asfaltem rozehřátí asfaltu, podložení kabelu distančními vložkami, zalití žlabu i kabelu asfaltem.
POP
|  | Kabelová povrchová trasa z prefabrikovaných betonových dílců neasfaltovaných | [20 empty] | POP |  | Kabelová povrchová trasa z prefabrikovaných betonových dílců neasfaltovaných
|  | Směrové a výškové trasování, provedení výkopu pro částečné zapuštění žlabů, urovnání dna výkopu, položení žlabů na těsný sraz s vyrovnáním, vysekání drážek ve žlabu pro přímé napojení odbočné žlabové trasy, přihrnutí vykopané zeminy ke žlabům a urovnání zeminy, uložení poklopů včetně podmazání cementovou maltou. | [20 empty] | POP |  | Směrové a výškové trasování, provedení výkopu pro částečné zapuštění žlabů, urovnání dna výkopu, položení žlabů na těsný sraz s vyrovnáním, vysekání drážek ve žlabu pro přímé napojení odbočné žlabové trasy, přihrnutí vykopané zeminy ke žlabům a urovnání zeminy, uložení poklopů včetně podmazání cementovou maltou.
Díl: | VN | Vedlejší náklady |  |  |  | 0 |  | 0 |  | 0 |  | 0 |  | 0 |  | 0 |  |  |  | 0 |  |  | DIL
41 | 005111020R | Vytyčení stavby | Soubor | 1 |  | 0 |  | 0 |  | 0 | 0 | 0 | 0 | 0 | 0 | 0 |  |  | 0 | 0 |  |  | POL1_0
42 | 005111021R | Vytyčení inženýrských sítí | Soubor | 1 |  | 0 |  | 0 |  | 0 | 0 | 0 | 0 | 0 | 0 | 0 |  |  | 0 | 0 |  |  | POL1_0
43 | 005121010R | Vybudování zařízení staveniště | Soubor | 1 |  | 0 |  | 0 |  | 0 | 0 | 0 | 0 | 0 | 0 | 0 |  |  | 0 | 0 |  |  | POL1_0
44 | 005121030R | Odstranění zařízení staveniště | Soubor | 1 |  | 0 |  | 0 |  | 0 | 0 | 0 | 0 | 0 | 0 | 0 |  |  | 0 | 0 |  |  | POL1_0
45 | 005211030R | Dočasná dopravní opatření | Soubor | 1 |  | 0 |  | 0 |  | 0 | 0 | 0 | 0 | 0 | 0 | 0 |  |  | 0 | 0 |  |  | POL1_0
46 | 004111010R | Průzkumné práce, laboratorní zkoušky, zkoušky únosnosti podloží | Soubor | 1 |  | 0 |  | 0 |  | 0 | 0 | 0 | 0 | 0 | 0 | 0 |  |  | 0 | 0 |  |  | POL1_0
47 | 005241010R | Dokumentace skutečného provedení | Soubor | 1 |  | 0 |  | 0 |  | 0 | 0 | 0 | 0 | 0 | 0 | 0 |  |  | 0 | 0 |  |  | POL1_0
48 | 005241020R | Geodetické zaměření skutečného provedení | Soubor | 1 |  | 0 |  | 0 |  | 0 | 0 | 0 | 0 | 0 | 0 | 0 |  |  | 0 | 0 |  |  | POL1_0
[21 empty] | 15 | 21
| 26 |  |  |  |  | 0 | [14 empty] | 0 | 0 | SUM
33
POPUZIV
END