## 6. Zadanie s výkazom výmer a po
ZADANIE S VÝKAZOM VÝMER
Stavba: Rekonštrukcia zosuvu III/2482 int. Slaská
Objekt:
Objednávateľ: Úrad BBSK Banská Bystrica
Zhotoviteľ: |  |  |  |  | Spracoval:
Miesto. Slaská |  |  |  |  | Dátum:
Č. | Kód položky | Popis | MJ | Množstvo celkom | Jednotková cena zadania | Celková cena zadania
1 | 2 | 3 | 4 | 5 | 6 | 7
| HSV | Práce a dodávky HSV
| 1 | Zemné práce
1 | 112101101 | Odstránenie listnatých stromov do priemeru 300 mm, motorovou pílou | ks | 2
2 | 112201101 | Odstránenie pňov na vzdial. 50 m priemeru nad 100 do 300 mm | ks | 2
3 | 113152140 | Frézovanie asf. podkladu alebo krytu bez prek., plochy do 500 m2, pruh š. do 0,5 m, hr. 100 mm 0,254 t | m2 | 46.5
|  | 38*0,5+55*0,5 |  | 46.5
4 | 113307112 | Odstránenie podkladu v ploche do 200m2 z kameniva ťaženého, hr.100- 200mm, -0,24000t | m2 | 106.64
5 | 113307142 | Odstránenie podkladu asfaltového v ploche do 200 m2, hr.nad 50 do 100 mm, -0,18100t | m2 | 103.64
|  | 38*1,28+55*1 |  | 103.64
6 | 122302202 | Odkopávka a prekopávka nezapazená pre cesty, v hornine 4 nad 100 do 1000 m3 | m3 | 140.728
|  | "cesta"(38*1,28+55*1,0)*0,2 |  | 20.728
|  | "múr"2*1,5*40 |  | 120
|  | Súčet |  | 140.728
7 | 122302209 | Odkopávky a prekopávky nezapažené pre cesty. Príplatok za lepivosť horniny 4 | m3 | 42.218
|  | 140,728*0,3 |  | 42.218
8 | 130001101 | Príplatok k cenám za sťaženie výkopu v blízkosti podzemného vedenia alebo výbušbnín - pre všetky triedy | m3 | 42.218
9 | 132301101 | Výkop ryhy do šírky 600 mm v horn.4 do 100 m3 | m3 | 13.68
|  | 57*0,4*0,6 |  | 13.68
10 | 132301109 | Príplatok za lepivosť pri hĺbení rýh šírky do 600 mm zapažených i nezapažených s urovnaním dna v hornine 4 | m3 | 13.68
11 | 151101101 | Paženie a rozopretie stien rýh pre podzemné vedenie, príložné do 2 m | m2 | 76
|  | 38*2 |  | 76
12 | 151101111 | Odstránenie paženia rýh pre podzemné vedenie, príložné hĺbky do 2 m | m2 | 76
13 | 162401122 | Vodorovné premiestnenie výkopku po spevnenej ceste z horniny tr.1-4, nad 100 do 1000 m3 na vzdialenosť do 2000 m | m3 | 42.218
14 | 171201202 | Uloženie sypaniny na skládky nad 100 do 1000 m3 | m3 | 140.728
15 | 180402111 | Založenie trávnika parkového výsevom v rovine do 1:5 | m2 | 76
|  | 38*2 |  | 76
16 | 0057211200 | Trávové semeno - parková zmes | kg | 2.348
|  | 76 * 0,0309 |  | 2.348
17 | 181101102 | Úprava pláne v zárezoch v hornine 1-4 so zhutnením | m2 | 103.64
|  | 38*1,28+55*1 |  | 103.64
18 | 181301101 | Rozprestretie ornice v rovine, plocha do 500 m2, hr.do 100 mm | m2 | 76
19 | R-položka1 | Dovoz vhodnej zeminy | m3 | 7.6
|  | 76*0,1 |  | 7.6
| 2 | Zakladanie
20 | 214500111 | Zhotovenie výplne ryhy s drenážnym potrubím z rúr DN do 200, výšky nad 200 do 300 mm | m | 150
21 | 215901101 | Zhutnenie podložia z rastlej horniny 1 až 4 pod násypy, z hornina súdržných do 92 % PS a nesúdržných | m2 | 103.64
| 3 | Zvislé a kompletné konštrukcie
22 | 327501111 | Výplň za oporami a protimrazové kliny so zhutnením z kameniva drveného alebo ťaženého pre múry a valy | m3 | 57
|  | 38*1*1,5 |  | 57
| 4 | Vodorovné konštrukcie
23 | 451504113 | Zhotovenie podkladovej vrstvy z kameniva hr.nad 150 do 200 mm | m2 | 57
|  | 38*1,5 |  | 57
24 | 5833369000 | Kamenivo ťažené hrubé frakcia 32-63 STN EN 13242 + A1 | t | 11.4
|  | 38*1,5*0,2 |  | 11.4
25 | 457971111 | Zriadenie vrstvy z geotextílie s presahom, so sklonom do 1:5, šírky geotextílie do 3 m | m2 | 111.1
|  | 101*1,1 |  | 111.1
| 5 | Komunikácie
26 | 564831111 | Podklad zo štrkodrviny s rozprestretím a zhutnením, po zhutnení hr. 100 mm | m2 | 103.64
27 | 564851114 | Podklad zo štrkodrviny s rozprestretím a zhutnením, po zhutnení hr. 180 mm | m2 | 103.64
28 | 573211111 | Postrek asfaltový spojovací bez posypu kamenivom z asfaltu cestného v množstve od 0,50 do 0,70 kg/m2 | m2 | 103.64
29 | 577154241 | Asfaltový betón vrstva obrusná AC 11 O v pruhu š. nad 3 m z nemodifik. asfaltu tr. II, po zhutnení hr. 60 mm | m2 | 103.64
30 | 577154441 | Asfaltový betón vrstva ložná AC 22 L v pruhu š. nad 3 m z nemodifik. asfaltu tr. II, po zhutnení hr. 60 mm | m2 | 103.64
31 | 599121111 | Zálievka asfaltová škár dlažby, hĺbky do 50 mm, s vyčistením škár z drobných kociek | m2 | 9.3
|  | (38+55)*0,1 |  | 9.3
32 | R-položka2 | Prenosné dopravné značenie | ks/d | 60
| 8 | Rúrové vedenie
33 | 871228111 | Ukladanie drenážneho potrubia do pripravenej ryhy z tvrdého PVC priemeru nad 90 do 150 mm | m | 150
|  | 40+55*2 |  | 150
34 | 2861121630 | Rúrka flexodrenážna PVC D 100 mm | m | 151.5
|  | 150 * 1,01 |  | 151.5
| 9 | Ostatné konštrukcie a práce-búranie
35 | 911332111 | Osadenie a montáž zvodidla oceľového so zabaranením stĺpikov pri vz. 2m | m | 40
36 | 5534695100 | Zvodnica HK 21386.1A | ks | 8
37 | 5534682600 | Koncovka pravá HK 21386.2/A,3/A | ks | 1
38 | 5534682900 | Koncovka ľavá HK 21386.2/A,3/A | ks | 1
39 | 911339211 | Príplatok za ukončenie zvodidla so zapustením pásnice pod úroveň krajnice, príp. deliaceho pása | ks | 2
|  | 1+1 |  | 2
40 | 912293111 | Osadenie a montáž smerového stĺpika z plastických hmôt na cestné zvodidlo | ks | 17
41 | 4044201020 | Zvodidlový stĺpik ZS - 300 mm s kovovým držiakom, so spojovacím materiálom, fólia tr.2 | ks | 17
42 | 912491111 | Ochranné zariadenia balotinové pásky | ks | 34
|  | 2*17 |  | 34
43 | 914431111 | Osadenie a montáž dopravného zrkadla na stĺpik alebo nosnú konštrukciu | ks | 1
44 | 919716200 | Vystuženie asfaltových vozoviek (krytov) dvojzákrutovou oceľovou sieťou s vpleteným priečnym výstužným prútom ROADMESH | m2 | 93
45 | 919735113 | Rezanie existujúceho asfaltového krytu alebo podkladu hĺbky nad 100 do 150 mm | m | 93
|  | 38+55 |  | 93
46 | 6936651400 | Geotextília netkaná polypropylénová Tatratex PP 400 | m2 | 101
|  | ((2,5+0,5)*20) |  | 60
|  | 10*(2+0,5) |  | 25
|  | 8*(1,5+0,5) |  | 16
|  | Súčet |  | 101
47 | 938902202 | Čistenie priekop spevnených o objeme nánosu 0, 15-0,30 m3/m | m | 20
48 | 938908411 | Očistenie povrchu krytu alebo podkladu asfaltového, betónového alebo dláždeného saponátovým roztokom | m2 | 240
|  | 40*6,0 |  | 240
49 | 966641111 | Odstránenie dopravného zrkadla a demontáž zrkadlovej časti, vrátane stľpika alebo konzoly, -0,18700t | ks | 1
50 | 979082213 | Vodorovná doprava sutiny so zložením a hrubým urovnaním na vzdialenosť do 1 km | t | 56.35
51 | 979082219 | Príplatok k cene za každý ďalší aj začatý 1 km nad 1 km | t | 56.35
52 | 979087212 | Nakladanie na dopravné prostriedky pre vodorovnú dopravu sutiny | t | 56.35
53 | R-položka3 | Kotvenie geomreže |  | 186
|  | 93*2,0 |  | 186
54 | R-položka4 | Stľpik UE 1900 mm pozinkovaný | ks | 17
55 | 5534683600 | Spojka zinkovaná | ks | 17
56 | R-položka5 | Gabionové koše spolu s kameňom a realizáciou | m3 | 101
|  | 4*1*0,5*21 |  | 42
|  | 2*1*0,5*2 |  | 2
|  | 4*1,5*0,5*18 |  | 54
|  | 2*1,5*0,5*2 |  | 3
|  | Medzisúčet |  | 101
|  | Súčet |  | 101
| 99 | Presun hmôt HSV
57 | 998225111 | Presun hmôt pre pozemnú komunikáciu a letisko s krytom asfaltovým akejkoľvek dĺžky objektu | t | 221.19
| PSV | Práce a dodávky PSV
| 767 | Konštrukcie doplnkové kovové
58 | 767911130 | Montáž oplotenia strojového pletiva, s výškou do 1,6 do 2,0 m | m | 15
59 | Dodávka 1 | stlpik Univers v= 1,75 priemer 48 | ks | 8
60 | Dodávka 2 | Rúrka pre vzperu v=1,5 priemer 38 | ks | 2
61 | Dodávka 3 | Objímka so skrutkou a maticou, priemer 48 | ks | 2
62 | Dodávka 4 | Manžeta pre rúrku priemer 38 | ks | 2
63 | Dodávka 5 | Spinka UNIVERS 3ks/stľpik | ks | 24
|  | 8*3 |  | 24
64 | Dodávka 6 | Pletivo Axial super 50,8/2,5/1,20/25 | ks | 15
Celkom