## sheet
Obchodné meno prijímateľa/obstarávateľa | Roľnícke družstvo v Pavliciach
Sídlo:
919 42 Pavlice
IČO: | 00 227 382
DIČ: | 2020390680
IČ DPH: | SK2020390680
Predmet zákazky: | Sklolaminátová nádrž - cisterna
počet: | 1 ks
Lehota a miesto dodania predmetu zákazky | 31.05.2025, Pavlice
technické požiadavky na predmet zákazky | požadovaná hodnota | hodnota v cenovej ponuke
uchádzač vypĺňa šedé bunky
Sklolaminátová nádrž - cisterna | 1 ks
objem | min. 27 000 l | ponúkaná hodnota
materiál nádrže - sklolaminát | áno | áno/nie
pracovný záber s aplikátorom | min. 18 m | ponúkaná hodnota
zabudovaný stavoznak | áno | áno/nie
vlnolam v nádrži | áno / min. 4 x | ponúkaná hodnota
plniaci otvor s vrchnákom min. 3 ks | áno / na nádrži | áno/nie
rebrík na nádrži | áno | áno/nie
vzduchovo odpružené nápravy | áno | áno/nie
zvýšená nosnosť každej nápravy | áno / min. 14 t/nápravu | ponúkaná hodnota
elektronicky nútene riadená predná a zadná náprava | áno | áno/nie
predná zdvíhateľná náprava | áno / s automatickým odbrzdením pri zdvihnutí | áno/nie
pneumatiky | min. 750/60 R30,5 | áno, alebo ekvivalent
hydropneumatický odpružený a výškovo prestaviteľný spodný záves | áno | áno/nie
oporná hydraulická noha | áno | áno/nie
LS hydraulika | áno | áno/nie
trojbodový záves na cisterne vzadu | áno / min. nosnosť 4 t | áno/nie
rotačné piestové čerpadlo s s možnosťou nasávania, výtlaku a miešania prepravovanej kvapaliny | áno | áno/nie
výkon čerpadla min. 6 000 l/min | áno | ponúkaná hodnota
hydostatický pohon čerpadla | áno | áno/nie
injekčný systém čerpadla | áno | áno/nie
trojcestný ventil 200 mm na sacej strane s pneumatickým ovládaním | áno | áno/nie
sacie potrubie min. 200 mm | áno | áno/nie
trojcestný ventil 150 mm na výtlačnej strane s hydraulickým ovládaním | áno | áno/nie
výtlačé potrubie min. 150 mm | áno | áno/nie
automatické zastavenie sania pri naplnení | áno | áno/nie
horné sacie rameno na cisterne na prečerpávanie hnojovice z prívozných cisterien vybavených elastickým lievikom | áno | áno/nie
minimálny pracovný rozsah sacieho ramena horizontálne | áno / min. 180 stupňov | ponúkaná hodnota
minimálny pracovný dosah sacieho ramena | áno / min. 4m | ponúkaná hodnota
teleskopický výložník na sacom ramene | áno | áno / nie
ovládanie cisterny a aplikátora | áno / ISO - BUS | áno/nie
blatníky s držiakmi na savice | áno | áno/nie
podkladacie kliny | áno / min 2 ks | ponúkaná hodnota
homokinetický kardan | áno | áno/nie
ISO-BUS ovládanie - monitoring dávky hnojiva na ha, pracovných ukazovateľov s možnosťou prenosu do počítača | áno | áno/nie
možnosť sledovať, aktívne regulovať a nastaviť aplikačnú dávku nezávisle od pojazdovej rýchlosti traktora | áno | áno/nie
možnosť analýzy živín N, P, K, a sušiny obsiahnutých v hnojovici pomocou infračervenej spektometrie s možnosťou prenosu dát do PC | áno | áno/nie
pätkový aplikátor na cisterne | áno | áno/nie
centrálny kĺb v ráme aplikátora na lepšie kopírovanie terénu | áno | áno/nie
oporné kolesá na ramenách aplikátora | áno | áno/nie
minimálny prítlak každej pätky | min. 6 kg | ponúkaná hodnota
ISO-BUS ovládanie - monitoring dávky hnojiva na ha, pracovných ukazovateľov s možnosťou prenosu do počítača | áno | áno/nie
CENA bez DPH v EUR
DPH v EUR
CENA s DPH
Obchodné meno potenciálneho dodávateľa
Sídlo:
IČO:
DIČ:
IČ DPH:
platnosť cenovej ponuky | min 6 mesiacov od predloženia
meno a priezvisko štatutárneho zástupcu príp. splnomocnenej osoby
V dňa:
pečiatka a podpis