## 2022020.1 - Zadanie
ZADANIE
Stavba: |  | Komplexné zateplenie zariadenia DSS LIBERTAS, Tuhárske námestie č. 2578/11, Lučenec
Objekt: |  | Fasáda
Objednávateľ: | DSS LIBERTAS | Domov sociálnych služieb LIBERTAS
Zhotoviteľ: |  |  |  |  | Spracoval: | Ing. Michal Slobodník
Miesto: |  | Lučenec |  |  | Dátum: | 15. 8. 2022
Č. | KCN | Kód položky | Popis | MJ | Množstvo celkom | Cena jednotková | Cena celkom
1 | 2 | 3 | 4 | 5 | 6 | 7 | 8
|  | HSV | Práce a dodávky HSV
|  | 3 | Zvislé a kompletné konštrukcie
1 | 014 | 319202331.S | Vyrovnanie nerovného povrchu bez osekania tehál hr.80-150mm | m2 | 25.011
|  | 6 | Úpravy povrchov, podlahy, osadenie
2 | 011 | 620991121.S | Zakrývanie výplní vonkajších otvorov s rámami a zárubňami, zábradlí, oplechovania, atď. zhotovené z lešenia akýmkoľvek spôsobom | m2 | 1045.163
3 | 014 | 622422211.S | Oprava vonkajších omietok vápenných a vápenocem. stupeň členitosti Ia II -20% hladkých | m2 | 1555.914
4 | 011 | 622460151.S | Príprava vonkajšieho podkladu stien cementovým prednástrekom, hr. 3 mm | m2 | 90.95
5 | 014 | 622461211.S | Oprava vonkajšej omietky šľachtenej umelej škrabanej, opravená plocha nad 10 do 20 % | m2 | 1034.924
6 | 011 | 622463025 | Príprava vonkajšieho podkladu stien WEBER, podkladný náter weber 700 | m2 | 3205.256
7 | 011 | 622463055 | Vonkajšia omietka stien jadrová WEBER, vápennocementová, strojné miešanie, ručné nanášanie, weber.mvc grobputz 004, hr. 10 mm, alebo ekvivalentná náhrada | m2 | 90.95
8 | 011 | 622464582 | Vonkajšia omietka stien tenkovrstvová WEBER, silikátová, weber.pas clean Active, roztieraná, hr. 2 mm, alebo ekvivalentná náhrada | m2 | 3205.256
9 | 005 | 622473261 | Ochrana, čistenie a sanácia konštrukcií WEBER, odstráňovač rias RENOV EXPRESS, alebo ekvivalentná náhrada | m2 | 104.593
10 | 011 | 622481119.S | Potiahnutie vonkajších stien sklotextilnou mriežkou s celoplošným prilepením | m2 | 113.688
11 | 011 | 625250131.S | Príplatok za zhotovenie zápustnej montáže kontaktného zatepľovacieho systému z polystyrénu (EPS, XPS), PIR, fenolovej peny a pod. | m2 | 90.95
12 | 011 | 625250141.S | Príplatok za zhotovenie zápustnej montáže kontaktného zatepľovacieho systému z minerálnej vlny (MW), konopných dosiek a pod. | m2 | 2567.188
13 | 011 | 625250554.S | Kontaktný zatepľovací systém soklovej alebo vodou namáhanej časti hr. 160 mm, skrutkovacie kotvy | m2 | 90.95
14 | 011 | 625252301 | Kontaktný zatepľovací systém hr. 30 mm weber.therm exclusive (minerálna vlna), skrutkovacie kotvy | m2 | 23.65
15 | 011 | 625252306 | Kontaktný zatepľovací systém hr. 80 mm weber.therm exclusive (minerálna vlna), skrutkovacie kotvy | m2 | 388.4
16 | 011 | 625252310 | Kontaktný zatepľovací systém hr. 160 mm weber.therm exclusive (minerálna vlna), skrutkovacie kotvy | m2 | 2178.788
17 | 011 | 625252341 | Kontaktný zatepľovací systém ostenia hr. 30 mm weber.therm exclusive (minerálna vlna) | m2 | 523.468
18 | 014 | 629451112.S | Vyrovnávacia vrstva z cementovej malty pod klampiarskymi prvkami šírky nad 150 do 300 mm | m | 474.083
19 | 011 | 634601531.S | Zaplnenie dilatačných škár v murive, okolo otvorov tmelom silikónovým šírky škáry do 5 mm | m | 1776.344
|  | 9 | Ostatné konštrukcie a práce-búranie
20 | 003 | 941942013.S | Montáž lešenia rámového systémového s podlahami šírky nad 0,75 do 1,10 m, výšky nad 20 do 50 m | m2 | 3558.647
21 | 003 | 941942813.S | Demontáž lešenia rámového systémového s podlahami šírky nad 0,75 do 1,10 m, výšky nad 20 do 50 m | m2 | 3558.647
22 | 003 | 941942913.S | Príplatok za prvý a každý ďalší i začatý týždeň použitia lešenia rámového systémového šírky nad 0,75 do 1,10 m, výšky nad 20 do 50 m | m2 | 10675.942
23 | 003 | 944944103.S | Ochranná sieť na boku lešenia | m2 | 3291.749
24 | 003 | 944944803.S | Demontáž ochrannej siete na boku lešenia | m2 | 3291.749
25 | 003 | 944945013.S | Montáž záchytnej striešky zriadenej súčasne s ľahkým alebo ťažkým lešením šírky nad 2 m | m | 6.66
26 | 003 | 944945193.S | Príplatok za prvý a každý ďalší i začatý mesiac použitia záchytnej striešky nad 2 m | m | 19.98
27 | 003 | 944945813.S | Demontáž záchytnej striešky zriaďovanej súčasne s ľahkým alebo ťažkým lešením šírky nad 2 m | m | 6.66
28 | 014 | 952901110.S | Čistenie budov umývaním vonkajších plôch okien a dverí | m2 | 893.457
29 | 014 | 952903012.S | Čistenie fasád tlakovou vodou od prachu, usadenín a pavučín z pojazdnej plošiny | m2 | 3205.256
30 | 011 | 953941212.S | Osadenie mreže do pripravených otvorov, bez ich dodania so zaliatím cementovou maltou | ks | 32
31 | 011 | 953942627.S | Osadenie zástavovej konzoly do vynechaných alebo vysekaných káps (bez dodávky) so zaliatím cementovou maltou | ks | 2
32 | 553 | 553430008800.S | Konzola pre zástavy, do 3 ks, nehrdzavejúca oceľ, upevnenie do steny - tvar podľa pôvodného prvku po demontáži | ks | 2
33 | 011 | 953942835.S | Osadenie tabúľ informačných plechových smaltovaných, poplastovaných a pod. do 0,5 m2 | ks | 5
34 | 553 | 553430008900.S | Tabuľa informačná plechová smaltovaná, poplastovaná a pod. do 0,5 m2 - pôvodný prvok po demontážii, spätná montáž na pôvodné miesto (položka s nulovou cenou) | ks | 5
35 | 011 | 953946521 | WEBER rohový ochranný profil s integrovanou sieťovinou LK Al 100 (hliníkový), alebo ekvivalentná náhrada | m | 1340.51
36 | 011 | 953996616 | WEBER začisťovací okenný profil s tkaninou 6 mm (plastový), alebo ekvivalentná náhrada | m | 1313.161
37 | 011 | 953996621 | WEBER nadokenný profil s priznanou okapničkou VLT - 2H (plastový), alebo ekvivalentná náhrada | m | 506.031
38 | 011 | 953996626 | WEBER parapetný profil s tkaninou LPE (plastový), alebo ekvivalentná náhrada | m | 463.183
39 | 011 | 953996627 | WEBER spojovací parapetný profil SPP (plastový), alebo ekvivalentná náhrada | m | 130.8
40 | 013 | 976072231.S | Demontáž tabúľ informačných plechových smaltovaných, poplastovaných a pod. do 0,5 m2, -0,00200t | ks | 5
41 | 013 | 976083151.S | Demontáž konzoly pre zástavy a pod. z muriva tehlového, -0,00900t | ks | 2
42 | 013 | 978015231.S | Otlčenie omietok vonkajších priečelí jednoduchých, s vyškriabaním škár, očistením muriva, v rozsahu do 20 %, -0,01000t | m2 | 1555.914
43 | 013 | 978036131.S | Otlčenie omietok šľachtených a pod., vonkajších brizolitových, v rozsahu do 20 %, -0,01000t | m2 | 1034.924
44 | 013 | 979011131.S | Zvislá doprava sutiny po schodoch ručne do 3,5 m | t | 27.114
45 | 013 | 979011141.S | Zvislá doprava sutiny po schodoch ručne, príplatok za každých ďalších 3,5 m | t | 81.342
46 | 013 | 979011201.S | Plastový sklz na stavebnú sutinu výšky do 10 m | ks | 10
47 | 013 | 979011202.S | Príplatok k cene za každý ďalší meter výšky | m | 111.458
48 | 013 | 979011232.S | Demontáž sklzu na stavebnú sutinu výšky do 20 m | m | 211.458
49 | 013 | 979081111.S | Odvoz sutiny a vybúraných hmôt na skládku do 1 km | t | 27.114
50 | 013 | 979081121.S | Odvoz sutiny a vybúraných hmôt na skládku za každý ďalší 1 km | t | 406.71
51 | 013 | 979082111.S | Vnútrostavenisková doprava sutiny a vybúraných hmôt do 10 m | t | 27.114
52 | 013 | 979082121.S | Vnútrostavenisková doprava sutiny a vybúraných hmôt za každých ďalších 5 m | t | 216.912
53 | 013 | 979089012.S | Poplatok za skladovanie - betón, tehly, dlaždice (17 01) ostatné | t | 27.114
54 | 013 | 979089712.S | Prenájom kontajneru 5 m3 | ks | 10
|  | 99 | Presun hmôt HSV
55 | 014 | 999281111.S | Presun hmôt pre opravy a údržbu objektov vrátane vonkajších plášťov výšky do 25 m | t | 205.277
56 | 014 | 999281193.S | Príplatok za zväčšený presun pre opravy a údržbu objektov vrátane vonkajších plášťov v odb. 801, 803, 811, 812, nad vymedzenú najväčšiu dopravnú vzdialenosť do 1000 m | t | 205.277
|  | PSV | Práce a dodávky PSV
|  | 764 | Konštrukcie klampiarske
57 | 764 | 764331531.S | Montáž lemovania z hliníkového farebného Al plechu, múrov na strechách s tvrdou krytinou r.š. 330 mm | m | 6.448
58 | 194 | 194240000500.S | Zvitok Al farbený obojstranne PREFALZ, vypaľ. lakovanie/ochranný lak, 0,70 mm, PREFA, alebo ekvivalentná náhrada | m2 | 2.405
59 | 011 | 764415110.S | Osadenie parapetných dosiek ohýbaných z hliníku, priemernou hr. 2 mm, š. do 400 mm | m | 474.083
60 | 194 | 194160005500.S | Parapet Al eloxovaný vo farbe, hr. 2 mm, š. 320 mm | m | 497.787
61 | 194 | 194160009100.S | Krytka Al vo farbe pre parapet eloxovaný, š 320 mm, pár | ks | 218
62 | 764 | 764410850.S | Demontáž oplechovania parapetov rš od 100 do 330 mm, -0,00135t | m | 507.383
63 | 764 | 998764103.S | Presun hmôt pre konštrukcie klampiarske v objektoch výšky nad 12 do 24 m | t | 8.564
64 | 764 | 998764192.S | Konštrukcie klampiarske, prípl.za presun nad vymedz. najväč. dopr. vzdial. do 100 m | t | 8.564
|  | 766 | Konštrukcie stolárske
65 | 760 | 766621435.S | Montáž okien plastových, ostatné práce, hydroizolačnej ISO pásky (exteriérová a interiérová) | m | 1605.646
66 | 283 | 283290005900.S | Tesniaca paropriepustná fólia polymér-flísová, š. 90 mm, dĺ. 30 m, pre tesnenie pripájacej škáry okenného rámu a muriva z exteriéru | m | 1685.928
67 | 760 | 766641095.S | Montáž dverí balkónových plastových, ostatné práce, hydroizolačnej ISO pásky (exteriérová a interiérová) | m | 164.28
68 | 283 | 283290005900.S | Tesniaca paropriepustná fólia polymér-flísová, š. 90 mm, dĺ. 30 m, pre tesnenie pripájacej škáry okenného rámu a muriva z exteriéru | m | 172.494
69 | 766 | 998766103.S | Presun hmot pre konštrukcie stolárske v objektoch výšky nad 12 do 24 m | t | 0.345
70 | 766 | 998766192.S | Konštrukcie stolárske, prípl.za presun nad najvačšiu dopravnú vzdialenosť do 100 m | t | 0.345
|  | 767 | Konštrukcie doplnkové kovové
71 | 767 | 767122845.S | Demontáž mreží oceľových pevných s horizont. a vertik. výplňou zváraných, -0,01700t | m2 | 28.985
72 | 760 | 767612090.S | Montáž zasklených stien hliníkových s hydroizolačnými ISO páskami (exteriérová a interiérová) | m | 17.348
73 | 283 | 283290005900.S | Tesniaca paropriepustná fólia polymér-flísová, š. 90 mm, dĺ. 30 m, pre tesnenie pripájacej škáry okenného rámu a muriva z exteriéru | m | 18.215
74 | 760 | 767640040.S | Montáž vchodových hliníkových dverí s hydroizolačnými ISO páskami (exteriérová a interiérová) | m | 31.918
75 | 283 | 283290005900.S | Tesniaca paropriepustná fólia polymér-flísová, š. 90 mm, dĺ. 30 m, pre tesnenie pripájacej škáry okenného rámu a muriva z exteriéru | m | 33.514
76 | 767 | 767662110.S | Montáž mreží pevných skrutkovaním | m2 | 28.985
77 | 553 | 553520005800.S | Mreža nerezová, horizontálna a vertikálna výplň ds 10 mm nerez, rám 50x30x3, 2330x1555 mm, kotvenie bočné, vrátane kotviacich a doplnk. prvkov, atyp. | m2 | 28.985
78 | 767 | 767995200.S | Výroba atypického výrobku - mreže | kg | 195.65
79 | 767 | 767995365.S | Výroba doplnku stavebného atypického o hmotnosti od 10,01 do 20,0 kg stupňa zložitosti 3 | kg | 22.18
80 | 767 | 998767103.S | Presun hmôt pre kovové stavebné doplnkové konštrukcie v objektoch výšky nad 12 do 24 m | t | 0.504
81 | 767 | 998767192.S | Kovové stav.dopln.konštr., prípl.za presun nad najväčšiu dopr. vzdial. do 100 m | t | 0.504
|  | 783 | Nátery
82 | 783 | 783201812.S | Odstránenie starých náterov z kovových stavebných doplnkových konštrukcií oceľovou kefou | m2 | 65.558
83 | 783 | 783225100.S | Nátery kov.stav.doplnk.konštr. syntetické na vzduchu schnúce dvojnás. 1x s emailov. - 105µm | m2 | 65.558
84 | 783 | 783226100.S | Nátery kov.stav.doplnk.konštr. syntetické na vzduchu schnúce základný - 35µm | m2 | 65.558
85 | 783 | 783626000.S | Nátery stolárskych výrobkov syntetické lazurovacím lakom napustením | m2 | 128.865
86 | 783 | 783626200.S | Nátery stolárskych výrobkov syntetické lazurovacím lakom 2x lakovaním | m2 | 128.865
|  | HZS | Hodinové zúčtovacie sadzby
87 | HZS | HZS000113.S.HSV | Stavebno montážne práce náročné ucelené - odborné, tvorivé remeselné (Tr. 3) v rozsahu viac ako 8 hodín - nepredvídateľné a bližšie nešpecifikované práce HSV | hod | 120
88 | HZS | HZS000113.S.PSV | Stavebno montážne práce náročné ucelené - odborné, tvorivé remeselné (Tr. 3) v rozsahu viac ako 8 hodín - nepredvídateľné a bližšie nešpecifikované práce PSV | hod | 120
|  | VRN | Investičné náklady neobsiahnuté v cenách
89 | 000 | POZN01.S | Dodávateľ stavby pri oceňovaní tohto zadania stavby zahrnie do ponukových cien k jednotlivým položkám všetky potrebné súvisiace stavebné práce, stavebný materiál, použité stroje a zariadenia, ak nie sú presne špecifikované v tomto zadaní stavby. | - | 0
90 | 000 | POZN02.S | Súvisiacimi stavebnými prácami sú napr. revízie, skúšky, posudky, výškové, ostatné odborné a pomocné práce, presuny hmôt, likvidácia odpadov a pod. | - | 0
91 | 000 | POZN03.S | Súvisiacimi stavebnými materiálmi sú napr. materiály na spájanie, prepojenie, kotvenie, povrchové úpravy, dočasné uchytenie a zabezpečenie a pod. | - | 0
92 | 000 | POZN04.S | Súvisiacimi použitými strojmi a zariadeniami sú napr. stroje na zdvíhanie bremien, pracovné plošiny, zariadenia na zabezpečenie BOZP na stavbe, zariadenie staveniska a pod. | - | 0
Celkom

## 2022020.2 - Zadanie
ZADANIE
Stavba: |  | Komplexné zateplenie zariadenia DSS LIBERTAS, Tuhárske námestie č. 2578/11, Lučenec
Objekt: |  | Loggie
Objednávateľ: | DSS LIBERTAS | Domov sociálnych služieb LIBERTAS
Zhotoviteľ: |  |  |  |  | Spracoval: | Ing. Michal Slobodník
Miesto: |  | Lučenec |  |  | Dátum: | 15. 8. 2022
Č. | KCN | Kód položky | Popis | MJ | Množstvo celkom | Cena jednotková | Cena celkom
1 | 2 | 3 | 4 | 5 | 6 | 7 | 8
|  | HSV | Práce a dodávky HSV
|  | 6 | Úpravy povrchov, podlahy, osadenie
1 | 011 | 620991121.S | Zakrývanie výplní vonkajších otvorov s rámami a zárubňami, zábradlí, oplechovania, atď. zhotovené z lešenia akýmkoľvek spôsobom | m2 | 979.83
2 | 011 | 621466025 | Príprava vonkajšieho podkladu podhľadov WEBER, podkladný náter weber 700, alebo ekvivalentná náhrada | m2 | 386.99
3 | 011 | 621466582 | Vonkajšia omietka podhľadov tenkovrstvová WEBER, silikátová, weber.pas clean Active, roztieraná, hr. 2 mm, alebo ekvivalentná náhrada | m2 | 386.99
4 | 011 | 622463025 | Príprava vonkajšieho podkladu stien WEBER, podkladný náter weber 700, alebo ekvivalentná náhrada | m2 | 257.454
5 | 011 | 622464582 | Vonkajšia omietka stien tenkovrstvová WEBER, silikátová, weber.pas clean Active, roztieraná, hr. 2 mm, alebo ekvivalentná náhrada | m2 | 180.178
6 | 011 | 622481119.S | Potiahnutie vonkajších stien sklotextilnou mriežkou s celoplošným prilepením | m2 | 188.595
7 | 011 | 625250121.S | Príplatok za zhotovenie vodorovnej podhľadovej konštrukcie z kontaktného zatepľovacieho systému z MW hr. do 190 mm | m2 | 386.99
8 | 011 | 625250131.S | Príplatok za zhotovenie zápustnej montáže kontaktného zatepľovacieho systému z polystyrénu (EPS, XPS), PIR, fenolovej peny a pod. | m2 | 148.608
9 | 011 | 625250141.S | Príplatok za zhotovenie zápustnej montáže kontaktného zatepľovacieho systému z minerálnej vlny (MW), konopných dosiek a pod. | m2 | 386.99
10 | 011 | 625250541.S | Kontaktný zatepľovací systém soklovej alebo vodou namáhanej časti hr. 30 mm, skrutkovacie kotvy | m2 | 108.846
11 | 011 | 625250546.S | Kontaktný zatepľovací systém soklovej alebo vodou namáhanej časti hr. 80 mm, skrutkovacie kotvy | m2 | 47.736
12 | 011 | 625250554.S | Kontaktný zatepľovací systém soklovej alebo vodou namáhanej časti hr. 160 mm, skrutkovacie kotvy | m2 | 100.872
13 | 011 | 625250613.S | Kontaktný zatepľovací systém soklovej alebo vodou namáhanej časti ostenia hr. 30 mm | m2 | 24.48
14 | 011 | 625252306 | Kontaktný zatepľovací systém hr. 80 mm weber.therm exclusive (minerálna vlna), skrutkovacie kotvy | m2 | 386.99
15 | 014 | 629451112.S | Vyrovnávacia vrstva z cementovej malty pod klampiarskymi prvkami šírky nad 150 do 300 mm | m | 81.6
16 | 011 | 632001022.S | Zhotovenie tesniacejej pásky, vodonepriepustné utesnenie dilatačných, pracovných a spojovacích (styčných) škár | m | 860.68
17 | 245 | 245610003500 | Páska tesniaca špeciálna ASO-DICHTBAND 2000-S, pre náročné aplikácie s vysokým zaťažením, 120 mm/50 m, SCHOMBURG, alebo ekvivalentná náhrada | m | 903.714
18 | 011 | 632001051.S | Zhotovenie jednonásobného penetračného náteru pre potery a stierky | m2 | 333.002
19 | 082 | 082110000200.S | Voda pitná pre priemysel a služby | m3 | 0.05
20 | 585 | 585520014600 | Penetračný náter SCHOMBURG ASO-UNIGRUND K, 5 l, alebo ekvivalentná náhrada | l | 16.65
21 | 011 | 632450499 | Cementový spádový poter, rýchlo tvrdnúca poterová malta SCHOMBURG ASO-SEM, CT-C40-F6, 25kg, hr. 40-60 mm, alebo ekvivalentná náhrada | m2 | 333.002
22 | 014 | 632451517 | Oprava a vyrovnanie betón. povrchu, malta na opravu betónu ASOCRET-BIS-5/40, vo vonkajších aj vnútorných priestoroch, do hr. 20 mm, alebo ekvivalentná náhrada | m2 | 826.57
23 | 005 | 632451602 | Ochranný antikorózny náter, minerálna ochrana proti korózii a adhézny mostík SCHOMBURG ASOCRET-KS/HB (INDUCRET-BIS-0/2), 25 kg, hr. 1 mm, alebo ekvivalentná náhrada | m2 | 826.57
24 | 011 | 634601531.S | Zaplnenie dilatačných škár v murive, okolo otvorov tmelom silikónovým šírky škáry do 5 mm | m | 860.68
|  | 9 | Ostatné konštrukcie a práce-búranie
25 | 003 | 941942013.S | Montáž lešenia rámového systémového s podlahami šírky nad 0,75 do 1,10 m, výšky nad 20 do 50 m | m2 | 1263.361
26 | 003 | 941942813.S | Demontáž lešenia rámového systémového s podlahami šírky nad 0,75 do 1,10 m, výšky nad 20 do 50 m | m2 | 1263.361
27 | 003 | 941942913.S | Príplatok za prvý a každý ďalší i začatý týždeň použitia lešenia rámového systémového šírky nad 0,75 do 1,10 m, výšky nad 20 do 50 m | m2 | 3790.083
28 | 003 | 944944103.S | Ochranná sieť na boku lešenia | m2 | 1168.609
29 | 003 | 944944803.S | Demontáž ochrannej siete na boku lešenia | m2 | 1168.609
30 | 003 | 944945013.S | Montáž záchytnej striešky zriadenej súčasne s ľahkým alebo ťažkým lešením šírky nad 2 m | m | 14.64
31 | 003 | 944945193.S | Príplatok za prvý a každý ďalší i začatý mesiac použitia záchytnej striešky nad 2 m | m | 43.92
32 | 003 | 944945813.S | Demontáž záchytnej striešky zriaďovanej súčasne s ľahkým alebo ťažkým lešením šírky nad 2 m | m | 14.64
33 | 014 | 952901110.S | Čistenie budov umývaním vonkajších plôch okien a dverí | m2 | 979.83
34 | 014 | 952902110.S | Čistenie budov zametaním v miestnostiach, chodbách, na schodišti a na povalách | m2 | 333.002
35 | 014 | 952903011.S | Čistenie fasád tlakovou vodou od prachu, usadenín a pavučín z úrovne terénu | m2 | 977.446
36 | 011 | 953946521 | WEBER rohový ochranný profil s integrovanou sieťovinou LK Al 100 (hliníkový), alebo ekvivalentná náhrada | m | 50.4
37 | 011 | 953996621 | WEBER nadokenný profil s priznanou okapničkou VLT - 2H (plastový), alebo ekvivalentná náhrada | m | 415.06
38 | 013 | 965044121.S | Búranie podkladov pod dlažby hr.do 40 mm, s rabicovým pletivom v strešných konštr., - 0,09000t | m2 | 323.928
39 | 013 | 965044201.S | Brúsenie existujúcich betónových podláh, zbrúsenie hrúbky do 3 mm -0,00600t | m2 | 323.928
40 | 013 | 965044291.S | Príplatok k brúseniu existujúcich betónových podláh, za každý ďalší 1 mm hrúbky -0,00200t | m2 | 647.856
41 | 013 | 965049110.S | Príplatok za búranie betónovej mazaniny so zváranou sieťou alebo rabicovým pletivom hr. do 100 mm | m3 | 12.957
42 | 013 | 965081812.S | Búranie dlažieb, z kamen., cement., terazzových, čadičových alebo keramických, hr. nad 10 mm, -0,06500t | m2 | 323.928
43 | 013 | 978059611.S | Odsekanie a odobratie obkladov stien z obkladačiek vonkajších vrátane podkladovej omietky do 2 m2, -0,08900t | m2 | 77.276
44 | 013 | 979011131.S | Zvislá doprava sutiny po schodoch ručne do 3,5 m | t | 61.466
45 | 013 | 979011141.S | Zvislá doprava sutiny po schodoch ručne, príplatok za každých ďalších 3,5 m | t | 184.398
46 | 013 | 979011201.S | Plastový sklz na stavebnú sutinu výšky do 10 m | ks | 16
47 | 013 | 979011202.S | Príplatok k cene za každý ďalší meter výšky | m | 127.82
48 | 013 | 979011232.S | Demontáž sklzu na stavebnú sutinu výšky do 20 m | m | 287.82
49 | 013 | 979081111.S | Odvoz sutiny a vybúraných hmôt na skládku do 1 km | t | 61.466
50 | 013 | 979081121.S | Odvoz sutiny a vybúraných hmôt na skládku za každý ďalší 1 km | t | 921.99
51 | 013 | 979082111.S | Vnútrostavenisková doprava sutiny a vybúraných hmôt do 10 m | t | 61.466
52 | 013 | 979082121.S | Vnútrostavenisková doprava sutiny a vybúraných hmôt za každých ďalších 5 m | t | 491.728
53 | 013 | 979089012.S | Poplatok za skladovanie - betón, tehly, dlaždice (17 01) ostatné | t | 61.466
54 | 013 | 979089712.S | Prenájom kontajneru 5 m3 | ks | 4
|  | 99 | Presun hmôt HSV
55 | 014 | 999281111.S | Presun hmôt pre opravy a údržbu objektov vrátane vonkajších plášťov výšky do 25 m | t | 44.574
56 | 014 | 999281193.S | Príplatok za zväčšený presun pre opravy a údržbu objektov vrátane vonkajších plášťov v odb. 801, 803, 811, 812, nad vymedzenú najväčšiu dopravnú vzdialenosť do 1000 m | t | 44.574
|  | PSV | Práce a dodávky PSV
|  | 711 | Izolácie proti vode a vlhkosti
57 | 711 | 711462301 | Izolácia proti povrchovej a podpovrchovej tlakovej vode AQUAFIN-2K hr. 2,5 mm na ploche vodorovnej, alebo ekvivalentná náhrada | m2 | 348.408
58 | 711 | 711463301 | Izolácia proti povrchovej a podpovrchovej tlakovej vode AQUAFIN-2K hr. 2,5 mm na ploche zvislej, alebo ekvivalentná náhrada | m2 | 150.876
59 | 711 | 998711103.S | Presun hmôt pre izoláciu proti vode v objektoch výšky nad 12 do 60 m | t | 0.682
60 | 711 | 998711192.S | Izolácia proti vode, prípl.za presun nad vymedz. najväčšiu dopravnú vzdialenosť do 100 m | t | 0.682
|  | 713 | Izolácie tepelné
61 | 713 | 713170060.S | Montáž tepelnej izolácie z XPS na balkóny a terasy lepením | m2 | 323.928
62 | 283 | 283750001700 | Doska XPS STYRODUR 3000 CS hr. 40 mm, zakladanie stavieb, podlahy, obrátené ploché strechy, ISOVER, alebo ekvivalentná náhrada | m2 | 330.407
63 | 713 | 713170060.S | Montáž tepelnej izolácie z XPS na balkóny a terasy lepením | m2 | 9.074
64 | 283 | 283750000900 | Doska XPS STYRODUR 2800 C hr. 80 mm, zateplenie soklov, suterénov, podláh, ISOVER, alebo ekvivalentná náhrada | m2 | 9.255
65 | 713 | 998713103.S | Presun hmôt pre izolácie tepelné v objektoch výšky nad 12 m do 24 m | t | 1.79
66 | 713 | 998713192.S | Izolácie tepelné, prípl.za presun nad vymedz. najväčšiu dopravnú vzdial. do 100 m | t | 1.79
|  | 764 | Konštrukcie klampiarske
67 | 764 | 764323820.S | Demontáž odkvapov na strechách s lepenkovou krytinou rš 250 mm, -0,00260t | m | 343.8
68 | 764 | 764421530.S | Oplechovanie ríms, balkónov, terás z poplastovaného plechu, r.š. 250 mm | m | 343.8
69 | 764 | 764422721.S | Montáž oplechovania ríms a ozdobných prvkov z hliníkového farebného Al plechu, r.š. 900 mm | m | 13.96
70 | 194 | 194240000500.S | Zvitok Al farbený obojstranne PREFALZ, vypaľ. lakovanie/ochranný lak, 0,70 mm, PREFA, alebo ekvivalentná náhrada | m2 | 14.197
71 | 764 | 764422820.S | Demontáž oplechovania ríms rš 900 mm, -0,00570t | m | 13.96
72 | 764 | 998764103.S | Presun hmôt pre konštrukcie klampiarske v objektoch výšky nad 12 do 24 m | t | 0.112
73 | 764 | 998764192.S | Konštrukcie klampiarske, prípl.za presun nad vymedz. najväč. dopr. vzdial. do 100 m | t | 0.112
|  | 767 | Konštrukcie doplnkové kovové
74 | 767 | 767991921.S | Ostatné opravy samostatným zváraním, úprava kotvenia zábradlia do železobet. dosky vrátane kotv. a doplnk. prvkov | m | 343.8
75 | 767 | 767996801.S | Demontáž ostatných doplnkov stavieb s hmotnosťou jednotlivých dielov konštrukcií do 50 kg, -0,00100t | kg | 167.184
76 | 767 | 998767103.S | Presun hmôt pre kovové stavebné doplnkové konštrukcie v objektoch výšky nad 12 do 24 m | t | 0.464
77 | 767 | 998767192.S | Kovové stav.dopln.konštr., prípl.za presun nad najväčšiu dopr. vzdial. do 100 m | t | 0.464
|  | 771 | Podlahy z dlaždíc
78 | 771 | 771415076.S | Montáž soklíkov z obkladačiek do tmelu flexibilného mrazuvzdorného veľ. 300 x 150 mm | m | 495.36
79 | 597 | 597740000910.S | Dlaždice keramické mrazuvzdorné s protišmykovým povrchom, lxv 300x300 mm, viacfarebné | m2 | 77.276
80 | 771 | 771576119.S | Montáž podláh z dlaždíc keramických do tmelu flexibilného mrazuvzdorného v obmedzenom priestore veľ. 300 x 300 mm | m2 | 323.928
81 | 597 | 597740000910.S | Dlaždice keramické mrazuvzdorné s protišmykovým povrchom, lxv 300x300 mm, viacfarebné | m2 | 336.885
82 | 771 | 998771103.S | Presun hmôt pre podlahy z dlaždíc v objektoch výšky nad 12 do 24 m | t | 6.549
83 | 771 | 998771192.S | Podlahy z dlaždíc, prípl.za presun nad vymedz. najväčšiu dopravnú vzdialenosť do 100 m | t | 6.549
|  | 781 | Obklady
84 | 771 | 781491121.S | Montáž hliníkových profilov pre obklad do tmelu flexibilného - roh steny | m | 495.36
85 | 553 | 553640000200.S | Lišta, roh vnútorný, hliník prírodný, dĺžka 250 cm, výška 10 mm | ks | 210
86 | 771 | 781491124.S | Montáž hliníkových profilov do tmelu flexibilného - ukončenie | m | 495.36
87 | 553 | 553640000500.S | Lišta ukončovacia oblá, hliník prírodný, dĺžka 250 cm, výška 10 mm | ks | 210
88 | 771 | 781491128.S | Montáž hliníkových profilov do tmelu flexibilného - ukončenie pri odkvape | m | 343.8
89 | 553 | 553640000900.S | Lišta schodová dekoračná, hliník prírodný, dĺžka 250 cm, výška 10 mm | ks | 150
90 | 771 | 781676102.S | Montáž obkladov parapetov z dlaždíc keramických do tmelu flexibilného mrazuvzdorného, akákoľvek veľkosť | m | 81.6
91 | 597 | 597740000910.S | Dlaždice keramické mrazuvzdorné s protišmykovým povrchom, lxv 300x300 mm, viacfarebné | m2 | 25.459
92 | 771 | 998781103.S | Presun hmôt pre obklady keramické v objektoch výšky nad 12 do 24 m | t | 0.88
93 | 771 | 998781192.S | Obklady keramické, prípl.za presun nad vymedz. najväčšiu dopr. vzdial. do 100 m | t | 0.88
|  | 783 | Nátery
94 | 783 | 783201812.S | Odstránenie starých náterov z kovových stavebných doplnkových konštrukcií oceľovou kefou | m2 | 85.536
95 | 783 | 783225100.S | Nátery kov.stav.doplnk.konštr. syntetické na vzduchu schnúce dvojnás. 1x s emailov. - 105µm | m2 | 85.536
96 | 783 | 783226100.S | Nátery kov.stav.doplnk.konštr. syntetické na vzduchu schnúce základný - 35µm | m2 | 85.536
97 | 783 | 783801811.S | Odstránenie starých náterov z omietok oškrabaním s obrúsením stropov | m2 | 386.99
|  | HZS | Hodinové zúčtovacie sadzby
98 | HZS | HZS000113.S.HSV | Stavebno montážne práce náročné ucelené - odborné, tvorivé remeselné (Tr. 3) v rozsahu viac ako 8 hodín - nepredvídateľné a bližšie nešpecifikované práce HSV | hod | 80
99 | HZS | HZS000113.S.PSV | Stavebno montážne práce náročné ucelené - odborné, tvorivé remeselné (Tr. 3) v rozsahu viac ako 8 hodín - nepredvídateľné a bližšie nešpecifikované práce PSV | hod | 80
|  | VRN | Investičné náklady neobsiahnuté v cenách
100 | 000 | POZN01.S | Dodávateľ stavby pri oceňovaní tohto zadania stavby zahrnie do ponukových cien k jednotlivým položkám všetky potrebné súvisiace stavebné práce, stavebný materiál, použité stroje a zariadenia, ak nie sú presne špecifikované v tomto zadaní stavby. | - | 0
101 | 000 | POZN02.S | Súvisiacimi stavebnými prácami sú napr. revízie, skúšky, posudky, výškové, ostatné odborné a pomocné práce, presuny hmôt, likvidácia odpadov a pod. | - | 0
102 | 000 | POZN03.S | Súvisiacimi stavebnými materiálmi sú napr. materiály na spájanie, prepojenie, kotvenie, povrchové úpravy, dočasné uchytenie a zabezpečenie a pod. | - | 0
103 | 000 | POZN04.S | Súvisiacimi použitými strojmi a zariadeniami sú napr. stroje na zdvíhanie bremien, pracovné plošiny, zariadenia na zabezpečenie BOZP na stavbe, zariadenie staveniska a pod. | - | 0
Celkom

## 2022020.3 - Zadanie
ZADANIE
Stavba: |  | Komplexné zateplenie zariadenia DSS LIBERTAS, Tuhárske námestie č. 2578/11, Lučenec
Objekt: |  | Strecha
Objednávateľ: | DSS LIBERTAS | Domov sociálnych služieb LIBERTAS
Zhotoviteľ: |  |  |  |  | Spracoval: | Ing. Michal Slobodník
Miesto: |  | Lučenec |  |  | Dátum: | 15. 8. 2022
Č. | KCN | Kód položky | Popis | MJ | Množstvo celkom | Cena jednotková | Cena celkom
1 | 2 | 3 | 4 | 5 | 6 | 7 | 8
|  | HSV | Práce a dodávky HSV
|  | 3 | Zvislé a kompletné konštrukcie
1 | 011 | 311271300 | Murivo nosné (m3) PREMAC 50x15x25 s betónovou výplňou hr. 150 mm, alebo ekvivalentná náhrada | m3 | 6.12
2 | 011 | 311361825 | Výstuž pre murivo nosné PREMAC s betónovou výplňou z ocele B500 (10505), alebo ekvivalentná náhrada | t | 0.34
|  | 4 | Vodorovné konštrukcie
3 | 011 | 417321414.S | Betón stužujúcich pásov a vencov železový tr. C 20/25 | m3 | 2.448
4 | 011 | 417351115.S | Debnenie bočníc stužujúcich pásov a vencov vrátane vzpier zhotovenie | m2 | 41.1
5 | 011 | 417351116.S | Debnenie bočníc stužujúcich pásov a vencov vrátane vzpier odstránenie | m2 | 41.1
6 | 011 | 417361821.S | Výstuž stužujúcich pásov a vencov z betonárskej ocele B500 (10505) | t | 0.232
|  | 6 | Úpravy povrchov, podlahy, osadenie
7 | 783 | 610991111.S | Zakrývanie výplní vnútorných okenných otvorov, predmetov a konštrukcií | m2 | 2.163
8 | 014 | 612409991.S | Začistenie omietok (s dodaním hmoty) okolo okien, dverí, podláh, obkladov atď. | m | 10.2
9 | 014 | 612425931.S | Omietka vápenná vnútorného ostenia okenného alebo dverného štuková | m2 | 2.244
10 | 011 | 612481022.S | Okenný a dverový plastový dilatačný profil pre hrúbku omietky 9 mm | m | 10.2
11 | 011 | 612481031.S | Rohový profil z pozinkovaného plechu pre hrúbku omietky 8 až 12 mm | m | 10.2
12 | 011 | 620991121.S | Zakrývanie výplní vonkajších otvorov s rámami a zárubňami, zábradlí, oplechovania, atď. zhotovené z lešenia akýmkoľvek spôsobom | m2 | 2.163
13 | 011 | 622463025 | Príprava vonkajšieho podkladu stien WEBER, podkladný náter weber 700, alebo ekvivalentná náhrada | m2 | 168.564
14 | 011 | 622464582 | Vonkajšia omietka stien tenkovrstvová WEBER, silikátová, weber.pas clean Active, roztieraná, hr. 2 mm, alebo ekvivalentná náhrada | m2 | 43.057
15 | 011 | 622481119.S | Potiahnutie vonkajších stien sklotextilnou mriežkou s celoplošným prilepením | m2 | 131.205
16 | 011 | 625250141.S | Príplatok za zhotovenie zápustnej montáže kontaktného zatepľovacieho systému z minerálnej vlny (MW), konopných dosiek a pod. | m2 | 36.7
17 | 011 | 625250541.S | Kontaktný zatepľovací systém soklovej alebo vodou namáhanej časti hr. 30 mm, skrutkovacie kotvy | m2 | 4.7
18 | 011 | 625250613.S | Kontaktný zatepľovací systém soklovej alebo vodou namáhanej časti ostenia hr. 30 mm | m2 | 0.328
19 | 011 | 625252303 | Kontaktný zatepľovací systém hr. 50 mm weber.therm exclusive (minerálna vlna), skrutkovacie kotvy, alebo ekvivalentná náhrada | m2 | 124.92
20 | 011 | 625252306 | Kontaktný zatepľovací systém hr. 80 mm weber.therm exclusive (minerálna vlna), skrutkovacie kotvy, alebo ekvivalentná náhrada | m2 | 36.7
21 | 011 | 625252341 | Kontaktný zatepľovací systém ostenia hr. 30 mm weber.therm exclusive (minerálna vlna), alebo ekvivalentná náhrada | m2 | 1.916
22 | 014 | 629451112.S | Vyrovnávacia vrstva z cementovej malty pod klampiarskymi prvkami šírky nad 150 do 300 mm | m | 182.781
23 | 011 | 634601531.S | Zaplnenie dilatačných škár v murive, okolo otvorov tmelom silikónovým šírky škáry do 5 mm | m | 190.161
24 | 011 | 634601541.S | Zaplnenie dilatačných škár v murive, okolo otvorov tmelom akrylátovým šírky škáry do 5 mm | m | 10.2
|  | 9 | Ostatné konštrukcie a práce-búranie
25 | 011 | 931961114.S | Vložky do dilatačných škár zvislé, z polystyrénovej dosky hr. 20 mm | m2 | 2.772
26 | 003 | 941942011.S | Montáž lešenia rámového systémového s podlahami šírky nad 0,75 do 1,10 m, výšky do 10 m | m2 | 52.4
27 | 003 | 941942811.S | Demontáž lešenia rámového systémového s podlahami šírky nad 0,75 do 1,10 m, výšky do 10 m | m2 | 52.4
28 | 003 | 941942911.S | Príplatok za prvý a každý ďalší i začatý týždeň použitia lešenia rámového systémového šírky nad 0,75 do 1,10 m, výšky do 10 m | m2 | 157.2
29 | 003 | 941954141.S | Montáž lešenia vysunutého z otvorov alebo zo strešnej konštrukcie s podopretím vo výške do 20 m | m2 | 481.8
30 | 003 | 941954192.S | Príplatok za prvý a každý ďalší i začatý mesiac použitia vysunutého lešenia s podopretím do 20 m a nad 20 do 30 m | m2 | 1445.4
31 | 003 | 941954841.S | Demontáž lešenia vysunutého z otvorov alebo zo strešnej konštrukcie s podopretím vo výške do 20 m | m2 | 481.8
32 | 003 | 944944103.S | Ochranná sieť na boku lešenia | m2 | 484.965
33 | 003 | 944944803.S | Demontáž ochrannej siete na boku lešenia | m2 | 484.965
34 | 014 | 952901110.S | Čistenie budov umývaním vonkajších plôch okien a dverí | m2 | 4.325
35 | 014 | 952902110.S | Čistenie budov zametaním v miestnostiach, chodbách, na schodišti a na povalách | m2 | 1052.4
36 | 014 | 952903011.S | Čistenie fasád tlakovou vodou od prachu, usadenín a pavučín z úrovne terénu | m2 | 69.064
37 | 011 | 953946507 | WEBER soklový profil LO 83 mm (hliníkový), alebo ekvivalentná náhrada | m | 15.6
38 | 011 | 953946521 | WEBER rohový ochranný profil s integrovanou sieťovinou LK Al 100 (hliníkový), alebo ekvivalentná náhrada | m | 12.855
39 | 011 | 953993051.S | Montáž búdky na budovy pre netopiere z polystyrénu s 1 komorou | ks | 2
40 | 283 | 283810004180 | Búdka pre netopiere BAT-MAN MINI-B XPS jednokomorová, polystyrén, šxvxhr 300x500x100 mm, alebo ekvivalentná náhrada | ks | 2
41 | 011 | 953996611 | WEBER dilatačný profil rohový PVC, alebo ekvivalentná náhrada | m | 2.46
42 | 011 | 953996616 | WEBER začisťovací okenný profil s tkaninou 6 mm (plastový), alebo ekvivalentná náhrada | m | 7.53
43 | 011 | 953996621 | WEBER nadokenný profil s priznanou okapničkou VLT - 2H (plastový), alebo ekvivalentná náhrada | m | 2.67
44 | 011 | 953996626 | WEBER parapetný profil s tkaninou LPE (plastový), alebo ekvivalentná náhrada, alebo ekvivalentná náhrada | m | 182.631
45 | 011 | 953996627 | WEBER spojovací parapetný profil SPP (plastový), alebo ekvivalentná náhrada | m | 1.32
46 | 011 | 953996630 | WEBER spojka soklových profilov 30 mm (plastová), alebo ekvivalentná náhrada | m | 15.6
47 | 011 | 959941112.S | Chemická kotva s kotevným svorníkom tesnená chemickou ampulkou do betónu, ŽB, kameňa, s vyvŕtaním otvoru M10/65/165 mm | ks | 340
48 | 760 | 968071116.S | Demontáž dverí kovových vchodových, 1 bm obvodu - 0,005t | m | 4.36
49 | 760 | 968071125.S | Vyvesenie kovového dverného krídla do suti plochy do 2 m2 | ks | 1
50 | 013 | 979011131.S | Zvislá doprava sutiny po schodoch ručne do 3,5 m | t | 3.984
51 | 013 | 979011141.S | Zvislá doprava sutiny po schodoch ručne, príplatok za každých ďalších 3,5 m | t | 11.952
52 | 013 | 979011201.S | Plastový sklz na stavebnú sutinu výšky do 10 m | ks | 4
53 | 013 | 979011202.S | Príplatok k cene za každý ďalší meter výšky | m | 44.583
54 | 013 | 979011232.S | Demontáž sklzu na stavebnú sutinu výšky do 20 m | m | 84.583
55 | 013 | 979081111.S | Odvoz sutiny a vybúraných hmôt na skládku do 1 km | t | 3.984
56 | 013 | 979081121.S | Odvoz sutiny a vybúraných hmôt na skládku za každý ďalší 1 km | t | 59.76
57 | 013 | 979082111.S | Vnútrostavenisková doprava sutiny a vybúraných hmôt do 10 m | t | 3.984
58 | 013 | 979082121.S | Vnútrostavenisková doprava sutiny a vybúraných hmôt za každých ďalších 5 m | t | 31.872
59 | 013 | 979089012.S | Poplatok za skladovanie - betón, tehly, dlaždice (17 01) ostatné | t | 3.984
60 | 013 | 979089712.S | Prenájom kontajneru 5 m3 | ks | 4
|  | 99 | Presun hmôt HSV
61 | 014 | 999281111.S | Presun hmôt pre opravy a údržbu objektov vrátane vonkajších plášťov výšky do 25 m | t | 33.399
62 | 014 | 999281193.S | Príplatok za zväčšený presun pre opravy a údržbu objektov vrátane vonkajších plášťov v odb. 801, 803, 811, 812, nad vymedzenú najväčšiu dopravnú vzdialenosť do 1000 m | t | 33.399
|  | PSV | Práce a dodávky PSV
|  | 711 | Izolácie proti vode a vlhkosti
63 | 711 | 711131102.S | Zhotovenie geotextílie alebo tkaniny na plochu vodorovnú | m2 | 526.2
64 | 693 | 693110004700 | Netkaná textília FATRAFOL zo 100% PP TIPPTEX B300F- 300 g/m2 filtračná ochranná separačná š. 2 m, balenie: 100 m2 čiernej farby, FATRA IZOLFA, alebo ekvivalentná náhrada | m2 | 605.13
65 | 711 | 711132102.S | Zhotovenie geotextílie alebo tkaniny na plochu zvislú | m2 | 99.936
66 | 693 | 693110004700 | Netkaná textília FATRAFOL zo 100% PP TIPPTEX B300F- 300 g/m2 filtračná ochranná separačná š. 2 m, balenie: 100 m2 čiernej farby, FATRA IZOLFA, alebo ekvivalentná náhrada | m2 | 119.923
67 | 711 | 998711103.S | Presun hmôt pre izoláciu proti vode v objektoch výšky nad 12 do 60 m | t | 0.218
68 | 711 | 998711192.S | Izolácia proti vode, prípl.za presun nad vymedz. najväčšiu dopravnú vzdialenosť do 100 m | t | 0.218
|  | 712 | Izolácie striech, povlakové krytiny
69 | 711 | 712300833.S | Odstránenie povlakovej krytiny na strechách plochých 10° trojvrstvovej, -0,01400t | m2 | 140.736
70 | 711 | 712300841.S | Odstránenie povlakovej krytiny na strechách plochých do 10° machu, -0,00200t | m2 | 526.2
71 | 721 | 712300859.S | Demontáž príslušenstva povl. krytiny, vpustov strešných DN 125, 0,02011 t | ks | 5
72 | 721 | 712300866.S | Demontáž príslušenstva povl. krytiny, odvetr. komínkov, 0,00215 t | ks | 7
73 | 711 | 712300911.S | Oprava povlak.krytiny striech plochých do 10°, príplatok k cene za oprav. kus do 2 m2, náterivami a AIP | ks | 14
74 | 711 | 712310901.S | Vykonanie údržby povlak. krytiny striech plochých do 10° za studena náterom penetračným | m2 | 526.2
75 | 246 | 246170000900 | Lak asfaltový ALP-PENETRAL SN v sudoch, alebo ekvivalentná náhrada | t | 0.158
76 | 711 | 712310902.S | Vykonanie údržby povlak. krytiny striech plochých do 10° za studena asfaltovým lakom | m2 | 526.2
77 | 246 | 246170001000 | Lak asfaltový ALT-RENOLAK SN v sudoch, alebo ekvivalentná náhrada | t | 0.395
78 | 711 | 712370070.S | Zhotovenie povlakovej krytiny striech plochých do 10° PVC-P fóliou upevnenou prikotvením so zvarením spoju | m2 | 526.2
79 | 283 | 283220002000 | Hydroizolačná fólia PVC-P FATRAFOL 810, hr. 1,5 mm, š. 1,3 m, izolácia plochých striech, farba sivá, FATRA IZOLFA, alebo ekvivalentná náhrada | m2 | 605.13
80 | 311 | 311970001410 | Teleskop univerzálny FATRAFOL NYLON d 50 do dĺžky135 mm, FATRA IZOLFA, alebo ekvivalentná náhrada | ks | 75
81 | 311 | 311970002210 | Kotviaci prvok FATRAFOL do pórobetónu 8x130 mm, FATRA IZOLFA, alebo ekvivalentná náhrada | ks | 75
82 | 311 | 311970001810 | Teleskop univerzálny FATRAFOL NYLON d 50 do dĺžky 405 mm, FATRA IZOLFA, alebo ekvivalentná náhrada | ks | 3600
83 | 311 | 311970002210 | Kotviaci prvok FATRAFOL do pórobetónu 8x130 mm, FATRA IZOLFA, alebo ekvivalentná náhrada | ks | 3600
84 | 711 | 712873240.S | Zhotovenie povlakovej krytiny vytiahnutím izol. povlaku PVC-P na konštrukcie prevyšujúce úroveň strechy nad 50 cm prikotvením so zváraným spojom | m2 | 99.936
85 | 283 | 283220002000 | Hydroizolačná fólia PVC-P FATRAFOL 810, hr. 1,5 mm, š. 1,3 m, izolácia plochých striech, farba sivá, FATRA IZOLFA, alebo ekvivalentná náhrada | m2 | 114.926
86 | 311 | 311970001100 | Kotviaci prvok FATRAFOL do betónu d 6,1 mm, oceľový, FATRA IZOLFA, alebo ekvivalentná náhrada | ks | 1860
87 | 311 | 311970001500 | Vrut FATRAFOL SK-RB Power do dĺžky 150 mm na upevnenie do dosiek POLSID a HERAKLID, FATRA IZOLFA, alebo ekvivalentná náhrada | ks | 1350
88 | 311 | 311970002100 | Podložka rozperná tvarovaná FATRAFOL 50/7 mm viplanyl (URP-V-1-50), FATRA IZOLFA, alebo ekvivalentná náhrada | ks | 3210
89 | 711 | 712973210.S | Detaily k PVC-P fóliam preplátanie spojov | m | 233.855
90 | 283 | 283220002300 | Hydroizolačná fólia PVC-P FATRAFOL 810, hr. 2,00 mm, š. 1,6/2,05 m, izolácia plochých striech, sivá, FATRA IZOLFA, alebo ekvivalentná náhrada | m2 | 40.457
91 | 711 | 712973220.S | Detaily k PVC-P fóliam osadenie hotovej strešnej vpuste | ks | 5
92 | 283 | 283770003750 | Strešný sanačný vpust FATRAFOL TW SAN 125 - priemer 125 mm, dĺ. 400 mm, FATRA IZOLFA, alebo ekvivalentná náhrada | ks | 5
93 | 286 | 286630056900 | Lapač lístia pre vpuste FATRAFOL, FATRA IZOLFA, alebo ekvivalentná náhrada | ks | 5
94 | 311 | 311970001810 | Teleskop univerzálny FATRAFOL NYLON d 50 do dĺžky 405 mm, FATRA IZOLFA, alebo ekvivalentná náhrada | ks | 20
95 | 311 | 311970002210 | Kotviaci prvok FATRAFOL do pórobetónu 8x130 mm, FATRA IZOLFA, alebo ekvivalentná náhrada | ks | 20
96 | 711 | 712973245.S | Zhotovenie flekov v rohoch na povlakovej krytine z PVC-P fólie | ks | 118
97 | 283 | 283770006400 | Detailová tvarovka FATRAFOL kužel / vlnovec mPVC, FATRA IZOLFA, alebo ekvivalentná náhrada | ks | 118
98 | 711 | 712973450.S | Detaily k termoplastom všeobecne, kútový uholník z hrubopoplastovaného plechu RŠ 200 mm, ohyb 90-135° | m | 233.855
99 | 311 | 311970001100 | Kotviaci prvok FATRAFOL do betónu d 6,1 mm, oceľový, FATRA IZOLFA, alebo ekvivalentná náhrada | ks | 1880
100 | 711 | 712973660.S | Detaily k termoplastom všeobecne, nárožný uholník z hrubopoplast. plechu RŠ 200 mm, ohyb 90-135° | m | 182.67
101 | 311 | 311970001500 | Vrut FATRAFOL SK-RB Power do dĺžky 150 mm na upevnenie do dosiek POLSID a HERAKLID, FATRA IZOLFA, alebo ekvivalentná náhrada | ks | 1470
102 | 711 | 712973774.S | Detaily k termoplastom všeobecne, ukončujúci profil na stene, dverách, z hrubopoplast. plechu RŠ 200 mm | m | 50.56
103 | 311 | 311970001100 | Kotviaci prvok FATRAFOL do betónu d 6,1 mm, oceľový, FATRA IZOLFA, alebo ekvivalentná náhrada | ks | 410
104 | 711 | 712973840.S | Detaily k termoplastom všeobecne, oplechovanie okraja odkvapovou záveternou lištou z hrubopolpast. plechu RŠ 250 mm | m | 176.725
105 | 311 | 311970001500 | Vrut FATRAFOL SK-RB Power do dĺžky 150 mm na upevnenie do dosiek POLSID a HERAKLID, FATRA IZOLFA, alebo ekvivalentná náhrada | ks | 1420
106 | 711 | 712973890.S | Detaily k termoplastom všeobecne, oplechovanie okraja odkvapovou lištou z hrubopolpast. plechu RŠ 250 mm | m | 3.236
107 | 311 | 311970001500 | Vrut FATRAFOL SK-RB Power do dĺžky 150 mm na upevnenie do dosiek POLSID a HERAKLID, FATRA IZOLFA, alebo ekvivalentná náhrada | ks | 30
108 | 711 | 712973902.S | Detaily k termoplastom všeobecne, dilatácia na plochej streche priebežná RŠ 300 mm | m | 15.04
109 | 283 | 283220001200 | Hydroizolačná fólia PVC-P FATRAFOL 804, hr. 2 mm, š. 1,2 m, izolácia balkónov, strešných detailov, farba sivá, FATRA IZOLFA, alebo ekvivalentná náhrada | m2 | 3.76
110 | 311 | 311970001100 | Kotviaci prvok FATRAFOL do betónu d 6,1 mm, oceľový, FATRA IZOLFA, alebo ekvivalentná náhrada | ks | 250
111 | 711 | 712990041.S | Položenie separačnej fólie vodivej vodorovne alebo zvislo na strechy ploché do 10° | m2 | 626.136
112 | 283 | 283230007650 | Separačná fólia hliníková, vodivá, detekčná Controfoil, rozmery rolky lxšxhr 1350x500x0,16 mm, PE, FATRA IZOLFA, alebo ekvivalentná náhrada | m2 | 720.056
113 | 711 | 712991010.S | Montáž podkladnej konštrukcie z OSB dosiek na atike šírky 200 - 250 mm pod klampiarske konštrukcie | m | 163.2
114 | 311 | 311970001100 | Kotviaci prvok FATRAFOL do betónu d 6,1 mm, oceľový, FATRA IZOLFA, alebo ekvivalentná náhrada | ks | 1310
115 | 607 | 607260000450 | Doska OSB 3 Kronospan nebrúsené hrxlxš 25x2500x1250 mm, JAFHOLZ, alebo ekvivalentná náhrada | m2 | 40.8
116 | 711 | 998712103.S | Presun hmôt pre izoláciu povlakovej krytiny v objektoch výšky nad 12 do 24 m | t | 7.392
117 | 711 | 998712192.S | Izolácia z povlak.krytín, prípl.za presun nad vymedz. najväčšiu dopravnú vzdialenosť do 100 m | t | 7.392
|  | 713 | Izolácie tepelné
118 | 713 | 713141131.S | Montáž tepelnej izolácie striech plochých do 10° minerálnou vlnou, jednovrstvová prilep. za studena | m2 | 11.5
119 |  | 505403 | Tepelné izolácie ploché strechy SMARTroof Top, minerálna izolácia - doska, 70 kPa 100x1200x2000, alebo ekvivalentná náhrada | m2 | 11.73
120 | 713 | 713141230.S | Montáž tepelnej izolácie striech plochých do 10° minerálnou vlnou, dvojvrstvová prilep. za studena | m2 | 514.7
121 |  | 506774 | Tepelné izolácie ploché strechy SMARTroof Top, minerálna izolácia - doska, 70 kPa 160x1200x2000, alebo ekvivalentná náhrada | m2 | 524.994
122 |  | 506777 | Tepelné izolácie ploché strechy SMARTroof Top, minerálna izolácia - doska, 70 kPa 180x1200x2000, alebo ekvivalentná náhrada | m2 | 524.994
123 | 713 | 998713103.S | Presun hmôt pre izolácie tepelné v objektoch výšky nad 12 m do 24 m | t | 3.015
124 | 713 | 998713192.S | Izolácie tepelné, prípl.za presun nad vymedz. najväčšiu dopravnú vzdial. do 100 m | t | 3.015
|  | 721 | Zdravotechnika - vnútorná kanalizácia
125 | 721 | 721140806.S | Demontáž potrubia z liatinových rúr odpadového alebo dažďového nad DN 100 do DN 200, -0,03065t | m | 4.3
126 | 721 | 721140916.S | Oprava odpadového potrubia liatinového prepojenie doterajšieho potrubia DN 125 | ks | 14
127 | 721 | 721140926.S | Oprava odpadového potrubia liatinového krátenie rúr DN 125 | ks | 14
128 | 721 | 721172053.S | Potrubie odpadové HT z PP, vetracie DN 125 | m | 4.5
129 | 721 | 721172110.S | Potrubie z PVC - U odpadové zvislé hrdlové Dxt 125x3,2 mm | m | 6.3
130 | 721 | 721172396.S | Montáž vetracej hlavice pre HT potrubie DN 125 | ks | 9
131 | 429 | 429720001300.S | Hlavica vetracia HT DN 125, PP systém pre rozvod vnútorného odpadu | ks | 9
132 | 721 | 721210823.S | Demontáž strešného vtoku DN 125, -0,02011t | ks | 5
133 | 721 | 721290111.S | Ostatné - skúška tesnosti kanalizácie v objektoch vodou do DN 125 | m | 12.6
134 | 721 | 998721103.S | Presun hmôt pre vnútornú kanalizáciu v objektoch výšky nad 12 do 24 m | t | 0.047
135 | 721 | 998721192.S | Vnútorná kanalizácia, prípl.za presun nad vymedz. najväč. dopr. vzdial. do 100m | t | 0.047
|  | 764 | Konštrukcie klampiarske
136 | 764 | 764323830.S | Demontáž odkvapov na strechách s lepenkovou krytinou rš 330 mm, -0,00320t | m | 3.336
137 | 764 | 764352800.S | Demontáž žľabov pododkvapových polkruhových so sklonom do 30st. rš 250 mm, -0,00280t | m | 4.3
138 | 764 | 764396810.S | Demontáž krycej dilatačnej lišty rš do 250 mm, so sklonom do 30st., -0,00164t | m | 15.2
139 | 764 | 764410530.S | Oplechovanie parapetov z poplastovaného plechu, vrátane rohov r.š. 250 mm | m | 2.82
140 | 764 | 764421500.S | Oplechovanie ríms, balkónov, terás z poplastovaného plechu, r.š. 100 mm | m | 0.7
141 | 764 | 764430840.S | Demontáž oplechovania múrov a nadmuroviek rš od 330 do 500 mm, -0,00230t | m | 174.165
142 | 764 | 764751112.S | Zvodová rúra kruhová pozink farebný vrátane príslušenstva, priemer 100 mm | m | 2.6
143 | 764 | 764454801.S | Demontáž odpadových rúr kruhových, s priemerom 75 a 100 mm, -0,00226t | m | 2.9
144 | 764 | 764761121.S | Žľab pododkvapový polkruhový pozink farebný vrátane čela, hákov, rohov, kútov, r.š. 250 mm | m | 4.3
145 | 764 | 764761231.S | Kotlík žľabový oválny pozink farebný, rozmer (r.š./D) 250/90 mm | ks | 1
146 | 764 | 998764103.S | Presun hmôt pre konštrukcie klampiarske v objektoch výšky nad 12 do 24 m | t | 0.013
147 | 764 | 998764192.S | Konštrukcie klampiarske, prípl.za presun nad vymedz. najväč. dopr. vzdial. do 100 m | t | 0.013
|  | 766 | Konštrukcie stolárske
148 | 760 | 766691510.S | Montáž tesnenia okien a balkónových dverí v styku muriva s okenným rámom tesniacou fóliou | m | 5.84
149 | 283 | 283290005900 | Tesniaca fólia CX exteriér, š. 90 mm, dĺ. 30 m, pre tesnenie pripájacej škáry okenného rámu a muriva, polymér, ALLMEDIA, alebo ekvivalentná náhrada | m | 5.84
150 | 283 | 283290006300 | Tesniaca fólia CX interiér, š. 90 mm, dĺ. 30 m, pre tesnenie pripájacej škáry okenného rámu a muriva, polymér, ALLMEDIA, alebo ekvivalentná náhrada | m | 5.84
151 | 766 | 998766103.S | Presun hmot pre konštrukcie stolárske v objektoch výšky nad 12 do 24 m | t | 0.001
152 | 766 | 998766192.S | Konštrukcie stolárske, prípl.za presun nad najvačšiu dopravnú vzdialenosť do 100 m | t | 0.001
|  | 767 | Konštrukcie doplnkové kovové
153 | 760 | 767646520.S | Montáž dverí kovových - hliníkových, vchodových, 1 m obvodu dverí | m | 4.36
154 | 553 | 553410031100.S | Dvere hliníkové jednokrídlové otváravé plné z izol. výplňou šxv 800x1290 mm | ks | 1
155 | 767 | 767995102.S | Montáž ostatných atypických kovových stavebných doplnkových konštrukcií nad 5 do 10 kg | kg | 8.275
156 | 767 | 767995105.S | Montáž ostatných atypických kovových stavebných doplnkových konštrukcií nad 50 do 100 kg | kg | 98.525
157 | 767 | 767996801.S | Demontáž ostatných doplnkov stavieb s hmotnosťou jednotlivých dielov konštrukcií do 50 kg, -0,00100t | kg | 8.275
158 | 767 | 767996802.S | Demontáž ostatných doplnkov stavieb s hmotnosťou jednotlivých dielov konštr. nad 50 do 100 kg, -0,00100t | kg | 98.525
159 | 767 | 998767103.S | Presun hmôt pre kovové stavebné doplnkové konštrukcie v objektoch výšky nad 12 do 24 m | t | 0.075
160 | 767 | 998767192.S | Kovové stav.dopln.konštr., prípl.za presun nad najväčšiu dopr. vzdial. do 100 m | t | 0.075
|  | 783 | Nátery
161 | 783 | 783201812.S | Odstránenie starých náterov z kovových stavebných doplnkových konštrukcií oceľovou kefou | m2 | 45.39
162 | 783 | 783225100.S | Nátery kov.stav.doplnk.konštr. syntetické na vzduchu schnúce dvojnás. 1x s emailov. - 105µm | m2 | 45.39
163 | 783 | 783226100.S | Nátery kov.stav.doplnk.konštr. syntetické na vzduchu schnúce základný - 35µm | m2 | 45.39
|  | 784 | Maľby
164 | 784 | 784410030.S | Oblepenie soklov, stykov, okrajov a iných zariadení, výšky miestnosti do 3,80 m | m | 10.2
165 | 784 | 784410100.S | Penetrovanie jednonásobné jemnozrnných podkladov výšky do 3,80 m | m2 | 4.488
166 | 784 | 784418011.S | Zakrývanie otvorov, podláh a zariadení fóliou v miestnostiach alebo na schodisku | m2 | 2.163
167 | 784 | 784453271.S | Maľby z maliarskych zmesí na vodnej báze, ručne nanášané dvojnásobné základné na podklad jemnozrnný na schodisku výšky do 3,80 m | m2 | 4.488
|  | HZS | Hodinové zúčtovacie sadzby
168 | HZS | HZS000113.S.HSV | Stavebno montážne práce náročné ucelené - odborné, tvorivé remeselné (Tr. 3) v rozsahu viac ako 8 hodín - nepredvídateľné a bližšie nešpecifikované práce HSV | hod | 96
169 | HZS | HZS000113.S.PSV | Stavebno montážne práce náročné ucelené - odborné, tvorivé remeselné (Tr. 3) v rozsahu viac ako 8 hodín - nepredvídateľné a bližšie nešpecifikované práce PSV | hod | 96
Investičné náklady neobsiahnuté v cenách
170 | 000 | POZN01.S | Dodávateľ stavby pri oceňovaní tohto zadania stavby zahrnie do ponukových cien k jednotlivým položkám všetky potrebné súvisiace stavebné práce, stavebný materiál, použité stroje a zariadenia, ak nie sú presne špecifikované v tomto zadaní stavby. | - | 0
171 | 000 | POZN02.S | Súvisiacimi stavebnými prácami sú napr. revízie, skúšky, posudky, výškové, ostatné odborné a pomocné práce, presuny hmôt, likvidácia odpadov a pod. | - | 0
172 | 000 | POZN03.S | Súvisiacimi stavebnými materiálmi sú napr. materiály na spájanie, prepojenie, kotvenie, povrchové úpravy, dočasné uchytenie a zabezpečenie a pod. | - | 0
173 | 000 | POZN04.S | Súvisiacimi použitými strojmi a zariadeniami sú napr. stroje na zdvíhanie bremien, pracovné plošiny, zariadenia na zabezpečenie BOZP na stavbe, zariadenie staveniska a pod. | - | 0
Celkom

## 2022020.4 - Zadanie
ZADANIE
Stavba: |  | Komplexné zateplenie zariadenia DSS LIBERTAS, Tuhárske námestie č. 2578/11, Lučenec
Objekt: |  | Bleskozvod a uzemnenie
Objednávateľ: | DSS LIBERTAS | Domov sociálnych služieb LIBERTAS
Zhotoviteľ: |  |  |  |  | Spracoval: | Bc. Stanislav Varga
Miesto: |  | Lučenec |  |  | Dátum: | 15. 8. 2022
Č. | KCN | Kód položky | Popis | MJ | Množstvo celkom | Cena jednotková | Cena celkom
1 | 2 | 3 | 4 | 5 | 6 | 7 | 8
|  | M | Práce a dodávky M
|  | 21-M | Elektromontáže
1 | 921 | 210010372.S | Elektromontážna krabica s viečkom do zateplenia 85-140mm 156x196x86, IP 30 | ks | 12
2 | 345 | 345410007700.S | Krabica do zateplenia z PC-ABS s viečkom KUZ-V KB | ks | 12
3 | 921 | 210220020.S | Uzemňovacie vedenie v zemi FeZn do 120 mm2 vrátane izolácie spojov | m | 110
4 | 354 | 354410058800.S | Pásovina uzemňovacia FeZn 30 x 4 mm | kg | 104.5
5 | 921 | 210220021.S | Uzemňovacie vedenie v zemi FeZn vrátane izolácie spojov O 10 mm | m | 60
6 | 354 | 354410054810.S | Drôt bleskozvodový FeZn, d 10 mm, PVC | ks | 37.5
7 | 921 | 210220050.S | Označenie zvodov číselnými štítkami | ks | 12
8 | 354 | 354410064600.S | Štítok orientačný nerezový zemniaci na zvody | ks | 12
9 | 921 | 210220094.S | Bentonit pre zlepšenie uzemnenia | kg | 12
10 | 581 | 581280000200.S | Bentonit mletý Sabenil 450 | t | 0.012
11 | 921 | 210220095.S | Náter zvodového vodiča | m | 12
12 |  | 11021BI | DenBit gumoasfaltová penetrácia Disper A 5 kg DEN BRAVEN, alebo ekvivalentná náhrada | bal. | 1.2
13 | 921 | 210220101.S | Podpery vedenia FeZn na plochú strechu PV21 | ks | 338
14 | 354 | 354410034800.S | Podpera vedenia FeZn na ploché strechy označenie PV 21 oceľ | ks | 338
15 | 354 | 354410034900.S | Podložka plastová k podpere vedenia FeZn označenie podložka k PV 21 | ks | 338
16 |  | 201025RL | Klampiarsky tmel 310 ml čierny DEN BRAVEN, alebo ekvivalentná náhrada | ks | 13
17 | 921 | 210220107.S | Podpery vedenia FeZn PV17 na zateplené fasády | ks | 8
18 | 311 | 311310008520.S | Hmoždinka 12x160 rámová KPR | ks | 8
19 | 354 | 354410034000.S | Podpera vedenia FeZn na zateplené fasády označenie PV 17-1 | ks | 8
20 | 921 | 210220204.S | Zachytávacia tyč FeZn bez osadenia JP 10, JP 15, JP 20 | ks | 6
21 | 354 | 354410023200.S | Tyč zachytávacia FeZn na upevnenie do muriva označenie JP 20 | ks | 6
22 | 921 | 210220206.S | Zachytávacia tyč FeZn s osadením JP 30 | ks | 1
23 | 354 | 354410023300.S | Tyč zachytávacia FeZn na upevnenie do muriva označenie JP 30, d 25 mm | ks | 1
24 | 921 | 210220210.S | Podstavec betónový FeZn k zachytávacej tyči JP | ks | 6
25 | 354 | 354410024800.S | Podstavec betónový k zachytávacej tyči FeZn označenie JP a OB 350x350 | ks | 6
26 | 354 | 354410030650.S | Podložka ochranná AlMgSi k betónovému podstavcu, d 330 mm | ks | 6
27 | 354 | 354410058640.S | Klin nerezový do podstavca, d 330 mm | ks | 6
28 | 921 | 210220230.S | Ochranná strieška FeZn | ks | 14
29 | 354 | 354410024900.S | Strieška FeZn ochranná horná označenie OS 01 | ks | 7
30 | 354 | 354410025100.S | Strieška FeZn ochranná spodná označenie OS 04 | ks | 7
31 | 921 | 210220240.S | Svorka FeZn k zachytávacej, uzemňovacej tyči SJ | ks | 31
32 | 354 | 354410001500.S | Svorka FeZn k uzemňovacej tyči označenie SJ 01 | ks | 7
33 | 354 | 354410001700.S | Svorka FeZn k uzemňovacej tyči označenie SJ 02 | ks | 24
34 | 921 | 210220241.S | Svorka FeZn krížová SK a diagonálna krížová DKS | ks | 14
35 | 354 | 354410002500.S | Svorka FeZn krížová označenie SK | ks | 14
36 | 921 | 210220243.S | Svorka FeZn spojovacia SS | ks | 66
37 | 354 | 354410003400.S | Svorka FeZn spojovacia označenie SS 2 skrutky s príložkou | ks | 66
38 | 921 | 210220246.S | Svorka FeZn na odkvapový žľab SO | ks | 14
39 | 354 | 354410004200.S | Svorka FeZn odkvapová označenie SO | ks | 14
40 | 921 | 210220247.S | Svorka FeZn skúšobná SZ | ks | 12
41 | 354 | 354410004300.S | Svorka FeZn skúšobná označenie SZ | ks | 12
42 | 921 | 210220252.S | Svorka FeZn odbočovacia spojovacia SR 01, SR 02 (pásovina do 120 mm2) | ks | 6
43 | 354 | 354410000500.S | Svorka FeZn odbočovacia spojovacia označenie SR 02 (M6) | ks | 6
44 | 921 | 210220253.S | Svorka FeZn uzemňovacia SR03 | ks | 20
45 | 354 | 354410000900.S | Svorka FeZn uzemňovacia označenie SR 03 A | ks | 20
46 | 921 | 210220280.S | Uzemňovacia tyč FeZn ZT | m | 48
47 | 354 | 354410055700.S | Tyč uzemňovacia FeZn označenie ZT 2 m | ks | 24
48 | 921 | 210220309.S | Držiak zachytavacej tyči FeZn k oddialenému bleskozvodu SJ 01m OB a SJ 02 OB | ks | 5
49 | 354 | 354410068700.S | Držiak FeZn k zachytávacej tyči k OB ocelový žiarovo zinkovaný označenie SJ 02m OB D=25 mm | ks | 5
50 | 921 | 210220310.S | Držiak FeZn na potrubie k oddialenému bleskozvodu ST04, 05, 06 OB | ks | 5
51 | 354 | 354410069000.S | Držiak FeZn na potrubie k OB ocelový žiarovo zinkovaný označenie ST 05 OB D=48 mm | ks | 5
52 | 921 | 210220325.S | Oddelovacia tyč, sklolaminát | ks | 5
53 | 354 | 354410064135.S | Tyč izolujúca, sklolaminát 0,5 m | ks | 5
54 | 921 | 210220800.S | Uzemňovacie vedenie na povrchu AlMgSi drôt zvodový O 8-10 mm | m | 240
55 | 354 | 354410064200.S | Drôt bleskozvodový zliatina AlMgSi, d 8 mm, Al | kg | 33.6
56 | 921 | 210220803.S | Skrytý zvod pri zatepľovacom systéme AlMgSi drôt zvodový O 8 mm | m | 252
57 |  | KTR000000802 | Príchytka 5213 PC S 20,4mm obojstranná kovová zinkovaná | ks | 504
58 |  | EHM000000026 | Hmoždinka natĺkacia 6x40mm | ks | 1008
59 |  | EHM000000014 | Skrutka 3192245 4,0x40mm zapustená hlava | ks | 1008
60 | 354 | 354410064400.S | Drôt bleskozvodový izolovaný zliatina AlMgSi označenie O 8 Al PVC | kg | 50.4
61 | 921 | 210220804.S | Dilatačná spojka AlMgSi drôt O 8 mm | m | 6
62 |  | EBL000000925 | Drôt dilatačný 5218926 8mm Al | ks | 12
63 | 921 | 210964431.S | Demontáž na spätnú montáž - oceľový stožiar osadený na streche objektu | ks | 1
64 | 921 | 210964801.S | Demontáž do sute- pôvodné uzemňovacie vedenie na povrchu FeZn drôt zvodový, svorky, zachytávacie tyče, držiaky a podpery | ks | 1
|  | 46-M | Zemné práce vykonávané pri externých montážnych prácach
65 | 946 | 460200133.S | Hĺbenie káblovej ryhy ručne 35 cm širokej a 50 cm hlbokej, v zemine triedy 3 | m | 105
66 | 946 | 460560133.S | Ručný zásyp nezap. káblovej ryhy bez zhutn. zeminy, 35 cm širokej, 50 cm hlbokej v zemine tr. 3 | m | 105
67 | 946 | 460620006.S | Osiatie povrchu trávnym semenom ručne, zasekanie hrablami,postrek, | m2 | 36.75
68 |  | AG-0500-0007-020 | Trávna zmes Univerzal 2 kg AGRO, alebo ekvivalentná náhrada | bal | 1
69 | 946 | 460620013.S | Proviz. úprava terénu v zemine tr. 3, aby nerovnosti terénu neboli väčšie ako 2 cm od vodor.hladiny | m2 | 73.5
|  | 95-M | Revízie
70 | 950 | 950105001.S | Zistenie stavu zariadenia ochrany pred úderom blesku a vypracovanie správy o OPaOS | zvod | 12
|  | HSV | Práce a dodávky HSV
|  | 5 | Komunikácie
71 | 011 | 275313611.S | Oprava betónovej plochy po prekopoch - Betón základových pätiek, prostý tr. C 16/20 | m3 | 0.072
72 |  | 1640140700 | Suchá betónová zmes pre ručné spracovanie Weber suchý betón, 25kg, alebo ekvivalentná náhrada | bal. | 6
73 | 221 | 566902151.S | Vyspravenie podkladu po prekopoch inžinierskych sietí plochy do 15 m2 studenou asfaltovou zmesou, po zhutnení hr. do 100 mm | m2 | 2.1
74 |  | 12105 | ROADBIT studená asfaltová zmes 25kg, alebo ekvivalentná náhrada | bal. | 11
|  | 9 | Ostatné konštrukcie a práce-búranie
75 | 221 | 113107142.S | Odstránenie krytu asfaltového v ploche do 200 m2, hr. nad 50 do 100 mm, -0,25000t | m2 | 2.1
76 | 221 | 919735112.S | Rezanie existujúceho asfaltového krytu alebo podkladu hĺbky nad 50 do 100 mm | m | 13.4
77 | 013 | 974042534.S | Vysekanie rýh v betónovej dlažbe do hĺbky 50 mm a šírky do 150 mm, -0,01600t | m | 9.6
|  | VRN | Investičné náklady neobsiahnuté v cenách
78 | 000 | 000700011.S | Dopravné náklady - mimostavenisková doprava objektivizácia dopravných nákladov materiálov | eur | 1
79 | 013 | 979081121.S | Odvoz sutiny na skládku a poplatok za skladovanie odpadu | eur | 1
80 | 000 | POZN01.S | Dodávateľ stavby pri oceňovaní tohto zadania stavby zahrnie do ponukových cien k jednotlivým položkám všetky potrebné súvisiace stavebné práce, stavebný materiál, použité stroje a zariadenia, ak nie sú presne špecifikované v tomto zadaní stavby. | - | 0
81 | 000 | POZN02.S | Súvisiacimi stavebnými prácami sú napr. revízie, skúšky, posudky, výškové, ostatné odborné a pomocné práce, presuny hmôt, likvidácia odpadov a pod. | - | 0
82 | 000 | POZN03.S | Súvisiacimi stavebnými materiálmi sú napr. materiály na spájanie, prepojenie, kotvenie, povrchové úpravy, dočasné uchytenie a zabezpečenie a pod. | - | 0
83 | 000 | POZN04.S | Súvisiacimi použitými strojmi a zariadeniami sú napr. stroje na zdvíhanie bremien, pracovné plošiny, zariadenia na zabezpečenie BOZP na stavbe, zariadenie staveniska a pod. | - | 0
Celkom