## sheet
Obchodné meno prijímateľa/obstarávateľa | Roľnícke družstvo v Pavliciach
Sídlo:
919 42 Pavlice
IČO: | 00 227 382
DIČ: | 2020390680
IČ DPH: | SK2020390680
Predmet zákazky: | Kvapková závlaha do zeleniny a zemiakov na 100 ha
počet: | 1 ks
Lehota a miesto dodania predmetu zákazky | 31.05.2025, Pavlice
technické požiadavky na predmet zákazky | požadovaná hodnota | hodnota v cenovej ponuke
uchádzač vypĺňa šedé bunky
Kvapková závlaha do zeleniny a zemiakov | áno | 100 ha
filtračná stanica s príslušenstvom
filtračná stanica dvojstupňová 6x24" max 120m3/hod | 6 ks | áno / nie
preplachovacia sada - ovládač + solenoid | 6 ks | áno / nie
dávkovač živín | 6 ks | áno / nie
vodomoer DN 100 | 6 ks | áno / nie
hydraulický ventil 4" s reguláciou tlaku | 6 ks | áno / nie
spojovací materiál - sada | 6 ks | áno / nie
montáž hlavných rozvodov a filtračných staníc | 6 ks | áno / nie
automatizácia
hydraulický ventil 4" s reguláciou tlaku predĺžený | áno / 70 ks | ponúkaná hodnota
ovládacie hadičky 8 mm | áno / 20 000 m | ponúkaná hodnota
ovládacia jednotka so stojanom a skriňou | áno / 6 ks / max. 10 ventil | ponúkaná hodnota
solenoid DC | áno / 77 ks | ponúkaná hodnota
spojovací materiál - sada | 6 ks | áno / nie
rozvodové rúry, hadice a spojky
kvapková hadica 1,2 mm / 0,35 m / 1 l/hod | áno / 1 500 000 m | ponúkaná hodnota
hadica 100 mm, zabudovaný vývod 1/2" po 0,45 m | áno / 5 000 m | ponúkaná hodnota
hlavný rozvod - hadica 150 mm s pracovným tlakom 16 bar | áno / 4 500 m | ponúkaná hodnota
T pozinkovaný kus DN 150 x 150 x 110 | áno / 70 ks | ponúkaná hodnota
spojky hadicové pozinkované 159 + 6x spona | áno / 130 ks | ponúkaná hodnota
T pozinkovaný kus DN 159 | áno / 6 ks | ponúkaná hodnota
T kus DN100 + 2 x 4" pre flex hadicu | áno / 70 ks | ponúkaná hodnota
zátka 4" | áno / 140 ks | ponúkaná hodnota
spojka 4" | áno / 200 ks | ponúkaná hodnota
spojka 1/2" - 20 mm | áno / 10 000 ks | ponúkaná hodnota
spojka 20 mm | áno / 25 000 ks | ponúkaná hodnota
zátka 1/2" | áno / 5 000 ks | ponúkaná hodnota
spojovací materiál | áno | áno / nie
mechanizácia
9 riadkový rozmotávač pre kvapkové hadice | áno / 2 ks | ponúkaná hodnota
rameno na rozťahovanie hadíc | áno / 2 ks | ponúkaná hodnota
oceľový kotúč na kvapkové hadice - trojriadkový | áno / 85 ks | ponúkaná hodnota
namotávací stroj na kvapkové hadice - trojriadkový s hydraulickým pohonom | áno / 1 ks | ponúkaná hodnota
CENA bez DPH v EUR
DPH v EUR
CENA s DPH
Obchodné meno potenciálneho dodávateľa
Sídlo:
IČO:
DIČ:
IČ DPH:
platnosť cenovej ponuky | min 6 mesiacov od predloženia
meno a priezvisko štatutárneho zástupcu príp. splnomocnenej osoby
V dňa:
pečiatka a podpis