## Hárok1
Identifikácia dodávateľa
Obchodný názov:
Adresa sídla:
IČO:
Kontaktná osoba:
Mobil a e-mail kontaktnej osoby:
V:
Dňa:
UPOZORNENIE |  |  | - povinné údaje, ktoré vypĺňa uchádzač (dodávateľ),
- vyplní uchádzač (dodávateľ) a túto cenu vyplní aj do systému Josephine
* Uchádzač uvedie názov výrobku, konkrétneho výrobcu, krajinu pôvodu, typ a model ponúkaneho tovaru. ** Uchádzač uvedie link na stránku, kde si môže verejný obstarávať overiť splnenie technických požiadaviek vrátane príslušnej normy. Pokiaľ uchádzač neuvedie link, z ktorého bude možné posúdiť ponúkaný tovar spĺňa technické požiadavky vrátene požadovanej normy, je uchádzač povinný v rámci ponuky predložiť technický list alebo iné informačné dokumenty v slovenskom alebo českom jazyku, ktoré preukazujú splnenie požiadaviek na predmet zákazky.
číslo položky | Názov OOPP | Typ | požadované NORMY | OPIS | Jednotková cena € bez DPH | Predpokladané množstvo | Spolu € bez DPH | názov výrobku/model/výrobca/krajinu pôvodu * | link na preukázanie technických vlastnosti produktu**
1 | Bezpečnostný postroj |  | EN 361 | Bezpečnostný postroj s vodeodolnými popruhmi a rýchlosponami na zachytenie pádu z výšky. Zadné a predné oceľové kotviace oko. Nastaviteľné popruhy. Plastový trojuholník na zadnej časti postroja, ktorý zamedzuje zamotaniu popruhov. Univerzálna veľkosť, Komponenty - lano, tlmič pádu |  | 2 | 0
2 | Bunda zateplená reflexná 5v1 ochrana pred poveternostnými podmienkami, zvýšenie viditeľnosti zamestnanca v priestoroch pohybu dopravných prostriedkov | reflexná, odolná voči dažďu | En 13688, EN 343 trieda 3:3, EN 14058:332XX, EN ISO20471 trieda 3 | Žlta výstražno-reflexná bunda 5 v1.Možnosť využívať bundu ako vrchnú výstražnú bundu spolu s vnútornou nepremokavou výstražnou bundou, ktoré sú spojené navzájom zipsom. Môžnosť využívať samostatne vrchnú výstražnú bundu. Možnosť využívať samostatne spodnú vnútornú výstražnú nepremokavú bundu, samostatne spodnú vnútornú výstražnú nepremokavú bundu bez rukávov ako vestu a možnosť využitia vrchnej výstražnej bundy spolu s vnútornou vestou, ktoré sa dajú navzájom spojiť zipsom. Požiadavka na materiál je polyester potiahnutý PE prípadne Polyester a Polyuretán pri zachovaní požadovaných noriem a stupňov ochrany, podšívka vnútornej bundy 100% polyester fleece. Akceptované bude aj ekvivalentné materiálové zloženie podšívky vnútornej bundy, ak budú zároveň splnené všetky ostatné požiadavky z technickej špecifikácie. Podlepené švy, Dvojitý jazdec zipsu s prekrytí, m. Možnosť uložiť kapucňu do goliera. Dve spodné vrecká s príklopkou na vrchnej bunde. Možnosť stiahnutia spodnej časti rukáva buď suchým zipsom, alebo iným alternatývnym sposobom. Veľkosti S-6XL, pánske a S-2XL dámske. Potlač pracovnej bundy na zadnej strane vnútornej bundy -chrbát, a na zadnej strane vonkajšej bundy -chrbát rozmer loga:cca 240mm x 80mm, farba loga:čierna, typ potlače:sieťotlač |  | 60 | 0
3 | Celotvárová maska MSA Standart 3S pre závitový filter |  | EN 136 CL3+ / AC: 2003 | Celotvárová maska so závitovým pripojením filtra (1 ks) RD40. Kvalitná hovorová membrána. |  | 5 | 0
4 | Čiapka |  |  | Materiál: akryl, podšívka fleece, min. 230 g, Farba: čierna/tmavá, Veľkosť: UNI |  | 20 | 0
5 | Čižmy nepremokavé | PVC/nitril s protišmykovou podošvou | EN 20347 O4 FO SRC | Vysoké čižmy. Oleju vzdorná, proti šmyková podošva z PVC a nitrilu O4 SRC Veľkosť: 38- 48 |  | 15 | 0
6 | Flanelová košela |  |  | min 145 g/m2 max 170g/m2 Flanel 100% bavlna, veľkostí M až 3XL |  | 100 | 0
7 | Chrániče sluchu | mušľové | STN EN 352-1: 2004 | Mušlové dielektrické chrániče sluchu, elektricky izolovaná drôtená náhlavná páska, útlm SNR 31 dB |  | 15 | 0
8 | Mikina reflexná žlto-čierna |  | EN 20471 trieda 2 | Mikina s nastaviteľnou kapucňou, žlto/čierna. 2 veľké vrecká vpredu, manžety na rukávoch a v páse Vertikálne a horizontálne reflexné pásky na hrudi a chrbte, dve reflexné pásky na rukávoch aplikované teplom. 60-65% Polyester, 35-40% Bavlna 300-320g Potlač na zadnej strane -chrbát, rozmer loga:cca 240mm x 80mm, farba loga:čierna, typ potlače:sieťotlač Veľkosti S-5XL |  | 100 | 0
9 | Montérková blúza |  | EN ISO 13688 | Montérková blúza . Rukávy s nastaviteľnou manžetou. Vrecko na ceruzky na ľavom rukáve. Kryté zapínanie na zips a cvočky. Multifunkčné náprsné vrecká. Bočné vrecká. Pás na bokoch do gumy. S reflexnými doplnkami. Materiál: bavlna 60-65%, polyester 35-40%. Gramáž 280-300g/m2, Farba tmavo modrá v kombinácii s čiernou. Veľkosť 46-64 |  | 120 | 0
10 | Montérkové nohavice na traky s náprsenkou |  | EN ISO 13688 | Pánske nohavice na traky . 2 náprsné vrecká. Pás s pútkami na opasok, vzadu do gumy. Dvojcestný zips. Predné vrecká s pútkami na náradie. Multifunkčné vrecká na oboch stranách. Kolená zosilnené 600D polyesterom s možnosťou vloženia kolenných výstuží. Dve zadné vrecká, jedno na suchý zips. Traky s gumou vzadu. S reflexnými doplnkami. Materiál: bavlna 60-65%, polyester35- 40%. Gramáž 280g-300g/m2, Farba tmavo modrá v kombinácii s čiernou. Veľkosť 46-64 |  | 120 | 0
11 | Obuv pracovná | protišmyková | EN 20347 O1 SRA | vzdušná antistatická pracovná obuv, poltopánka. Vrchový materiál požadujeme v kombinácii mikrovlána a softshell, bez kovových súčastí. PU ochrana špice. Anatomicky tvarovaná vyberateľná stielka.Hmotnosť 860 - 880 g (pri páre veľkosti 42).Veľkosti 36-48 |  | 8 | 0
12 | Obuv pracovná - celoročná | S3 | EN 20345 S3 SRC | Členková bezpečnostná obuv z vodeodolnej lícovej kože hrúbky 2,00 až 2,20 mm. Oderuodolné vystuženie na špičke a päte. Výrazná okopová špica min 5,9 cm od spodku obuvi. Táto hodnota musí platiť pre ponúknuté topánky pri všetkých požadovaných veľkostiach. Podošva s podpätkom, podošva nemôže byť rovná bez podpätku. Vystlaný všitý jazyk spojený s bočnými stenami. Perforovaná bezpečnostná nekovová tužinka a podšívka s priedušnou membránou. Nekovovová stielka proti prepichnutiu zospodu. Bočné retroreflexné prvky. Polstrovaný golier. Vymeniteľná anatomická protizápachová stielka. Dvojhustotná polyuretánová alebo gumová podrážka. Obuv musi mať dvomi vrstvami dostatočne chránenú spicu pred výraznými mechanickými namáhaniami. Požadované veľkosti 37 až 48 |  | 350 | 0
13 | Obuv pracovná - šlapky, |  | EN ISO 20347 SRA | Ľahká obuv na mäkkej anatomicky tvarovanej stielke z pravého prírodného korku, alebo adekvátnej alternatívy, zvršok koža opcia - mikrovlákno s vlastnosťami kože. Obuv s pevným uchytením päty tak ako to požaduje EN ISO 20347. Jedná sa teda o obuv s uzavretou špicou a pätným pásikom. veľkosti 36 - 4, unisex |  | 10 | 0
15 | Obuv pracovná letná O1 poltopánka |  | EN ISO 20347:2012 O1 SRC FO | Pracovná poltopánka, zvršok z hovädzej usne 1,4 mm až 1,6 mm. Svetlá PU/PU podošva. Veľkosti 36-48 |  | 10 | 0
16 | Obuv pracovná letná S3 členková |  | EN ISO 20345:2011 S3 SRC | Pracovná bezpečnostná členková S3 obuv z vodeodolnej kože, oceľová medzipodošva , PU podošva, kovová tužinka v zmysle požadovanej normy EN ISO 20345 veľkosti 35-48 |  | 10 | 0
17 | Obuv pracovná S1P / šemišové perforované |  | EN ISO 20345 : 2011 S1P SRC | Pracovná bezpečnostná poltopánka, zvršok z velúrovej šedej perforonaj hovädzej usne 1,9 až 2,1 mm. PU/PU podošva . Nekovová kompozitná špica a stielka. Veľkosti 36-48 |  | 10 | 0
18 | Obuv pracovná S3 polsárová |  | EN 20345 S3 SRC HI CI WR HRO | Pracovná bezpečnostná polsárová obuv bez kovových prvkov s vodeodolnou membránou , podošva PU/guma. Kevlarová planžeta, kompozitná špica. Hmotnosť 1 páru č.42 1700 až 1900 g. veľkosti 36-50 |  | 10 | 0
19 | Obuv pracovná S3 poltopánka |  | EN 20345 S3 SRC HRO | Nekovová bezpečnostná poltopánka í S3, podošva EVA/guma. Kevlarová planžeta, kompozitná špica. Zvršok z nubukovej vodeodolnej kože. Hmotnosť 1 páru č.42 1000 až 1200 g. veľkosti 36-48 |  | 150 | 0
20 | Obuv pracovná zimná O2 členková |  | EN ISO 20347:2012 O2 SRC FO CI | Zimná plyšom zateplená členková obuv O2, zvršok hovädzinová hydrofóbna useň hrúbky 1,4 až 1,6 mm, PU podošva |  | 10 | 0
21 | Obuv pracovná zimná S3 zimná |  | EN ISO 20345:2011 S3 SRC CI | Zimná plyšom členková zateplená obuv S3, šok hovädzinová hydrofóbna useň hrúbky 1,4 až 1,6 mm, PU podošva |  | 10 | 0
22 | Ochranná prilba | s remienkom | EN 397:2012+A1:2012 -30°C, LD EN 166:2001 (2C-1,2 1 B K N) | Prilba antistatická s krátky šiltom zelenej farby, nastavenie otočným kolieskom na obvod hlavy 52-64 cm, 6 až 8 bodové upínanie. Integrovaná zasúvateľná ochrana zraku. Životnosť prilby 4 až 7 rokov |  | 20 | 0
23 | Ochranná prilba |  | EN 397, EN 50365 | PE prilba odolná teple od – 10 °C do + 50 °C, ochrana pred elektrickým výbojom až do 100V AC, alebo do 1500V DC nastaviteľná veľkosť, životnosť 4 až 7 rokov. Farba žltá. |  | 30 | 0
24 | Ochranná zástera gumená | Rozstrek chemikálií, nečistoty, odolná voči žieravinám | EN 14605 typ PB4 | Ochranná zástera z Vinylu (PVC) s náprsenkou |  | 10 | 0
25 | ochranné okuliare – ochrana proti mechanickým rizikám |  | EN 172, 5-3,1 1F N | Ochranné okuliare s tmavými zorníkmi, kovové stráničky povrstvené protišmykovou gumou, alebo polykarbonátové stráničky povrstvené protišmykovou gumou, pri splnení všetkých ostatných požiadaviek verejného obstarávateľa. protislnečný zorníkm 5-3,1, odolnosť proti zahmlievaniu N, mechanická odolnosť F. |  | 400 | 0
26 | ochranné okuliare – ochrana proti mechanickým rizikám (vhodné na nosenie k dioptrickým okuliarom) |  | EN 166, EN 170, 2C-1,2 1FT | Ochranné okuliare s čírymi zorníkmi, vhodné na nosenie k dioptrických okuliarom, Zorník s UV filtrom 2C-1,2, mechanická odolnosť F, ochrana proti nárazom v extrémnych teplotách T |  | 50 | 0
27 | Ochranné okuliare – zváračské |  | EN 175 | Ochranné zváračské okuliare , vyklápací zorník triedy 5, nepriama ventilácia, nastaviteľná veľkosť. Ochrana pred mechanickým ohrozením, rozstrekom kovov, ochrana proti tepelnému ohrozeniu (horúce povrchy po zváraní). |  | 6 | 0
28 | Ochranné rukavice - zváračské |  | EN 388: 4244X, EN: 407: 41214X, EN 12477 typ A | Ochranné zváračské 5 prstové rukavice. Časť dlane, prostredník a prsteník z jedného kusu kože, ktorý je oddelene všitý k zvyšku rukavice. Kevlarové prešitie, minimálne 15 cm manžeta, Veľkosť 9 až 11. Ochrana pred mechanickým ohrozením, rozstrekom kovov, ochrana proti tepelnému ohrozeniu (horúce povrchy po zváraní). |  | 6 | 0
29 | ochranné rukavice dielekrické |  | EN 60903 | Rukavice latexové dielektrické izolačné minimálne do 26500 V, veľkosť 10-12, hrúbka materiálu min. 2,9 mm max 3,0 mm |  | 3 | 0
30 | ochranné rukavice dielekrické |  | EN 60903 | Rukavice latexové dielektrické izolačné minimálne do 500 V, veľkosť 8-11, hrúbka materiálu min. 0,5 mm max 0,7 mm |  | 3 | 0
31 | Plynový filter so závitovým pripojením (A1B2E2K1 CO NO Hg P3 R D) |  | EN 14387 | filter A1B2E2K1 CO NO Hg-P3 R D k celotvárovej maske |  | 5 | 0
32 | Plynový filter so závitovým pripojením (A2B2E2K2 Hg St P3) |  | EN 14387 | filter A2B2E2K2 Hg-P3 R D k celotvárovej maske |  | 5 | 0
33 | Ponožky letné |  |  | Z vlákna modifikovaného antibakteriálnym aditívom na báze iónov striebra. 50 - 55% bavlna, 35-42%polypropylén, 8-10% elastan Veľkosti:35-48 |  | 900 | 0
34 | Ponožky zimné |  |  | Termoponožky zimné 65-70% bavlna, 22-30% polypropylén, 5-7% elastan Veľkosti 37-47 |  | 20 | 0
35 | potný pások k Ochrannej prilbe |  |  | Náhradný froté potný pás k položke ochranná prilba s integrovanými okuliarmi (položka č. 22) |  | 10 | 0
36 | Pršiplášť s reflexnými prvkami |  | EN 13688, EN ISO 20471, EN 343:2019 trieda 3:1. | Materiálové zloženie: 100% polyester Oxford alebo iná alternatíva odolná voči dažďu Gramáž: 105-110 g / m2 Dĺžka plášťa: 115-125 cm Výstražný plášť s reflexnými pruhmi, nepremokavý, lepené švy, odopínacia kapucňa v golieri, zapínanie na zips krytý légou, raglánové rukávy v manžete do gumy, dve spodné vrecká s pätkou, vetranie na chrbte. Plášť je zložený v praktickom balení na zips. |  | 50 | 0
37 | Reflexná vesta - sieťovaná | jasné alebo svetlo odrážajúce farby | EN 20471 trieda 2 | Výstražno-reflexná vesta žltej farby z polyesteru 115 - 125 g / m², Veľkosti S-4XL Potlač na zadnej strane -chrbát, rozmer loga:cca 240mm x 80mm, farba loga:čierna, typ potlače:sieťotlač |  | 200 | 0
38 | Reflexné žlté pique tričko, vonkajšia strana fluorescenčný polyester |  | EN 20471 trieda 2 | Výstražno-reflexné žlté tričko, 55 - 60% bavlna, 40-45 % polyester, 170-180 g/m2, vnútorná strana bavlnená, certifikované retroreflexné pruhy 3M na hrudi a páse, rovný strih s bočnými švami lem priekrčníka z rebrového úpletu 1:1, spevnenie ramenných švov páskou. veľkosti S-3XL Potlač na zadnej strane -chrbát, rozmer loga:cca 240mm x 80mm, farba loga:čierna, typ potlače:sieťotlač |  | 300 | 0
39 | Reflexný nepremokavý komplet |  | EN 13688, EN ISO 20471, EN 343:2019 trieda 3:1 | Materiálové zloženie: 100% polyester Oxford alebo iná alternatíva odolná voči dažďu Gramáž: 105-110 g / m2 Reflexný odev nepremokavý. S odopínacou kapucňou v goliery. Rukávy do gumy. Vetranie na chrbte a v podpazuší. Nohavice v páse do gumy. 2 postranné vrecká. Regulovateľná šírka nohavíc. Lepené švy. Praktické balenie na zips. veľkosti M-3XL |  | 300 | 0
40 | Rukavice chemické |  | EN ISO 374-1:2016 Type C, EN ISO 374-5:2016, EN 388 3121A | Rukavice celomáčané v PVC , zdrsnený povrch . Dlźka 35-37 cm. Veľkosť 8-11 |  | 10 | 0
41 | Rukavice ochranné mechanicko-chemické ohrozenia | odolné voči žieravinám a iným chem. látkam, odolnévoči mechanickým rizikám | EN 388:4131A, EN 374:JKLMPT Typ A | Ochranné chemické rukavice , bavlnený bezošvý základ 13G povrstvený zmesou PVC a nitrilu s protišmykobou úpravou dlane. Dĺžka 375-385 mm, veľkosti 8 ,9,10 a 11 |  | 10 | 0
42 | Rukavice ochranné proti mechanickým rizikám | ochrana proti porezaniu, bodnutiu | EN 388:3141B, EN 407:X2XXX | Ochranné rukavice , bavlnený základ 3/4 povrstvený zvrásneným latexom. Veľkosti 7,8,9 a 10 |  | 60 | 0
43 | Rukavice ochranné proti tepelným rizikám | do 250 °C | EN 388:3X44C, EN 407:X2XXX | Ochranné kevlarové rukavice s elastickou manžetou, povrstvené latexom alebo nitrilom pri dodržaní požadovaných stupňov ochrany. Veľkosti 7 - 11 |  | 10 | 0
44 | Rukavice pracovné - ochrana kostí a kĺbov |  | EN 388:4X43CP | Elastický úplet hustoty 13-14g potiahnutý zrnitým nitrilom. Ochrana kostí a kĺbov pred nárazmi v zmysle EN 388 :2016, výstuha medzi palcom a ukazovákom, pružná manžeta so suchým zipsom na zápästí. Veľkosti 7-11 |  | 400 | 0
45 | Rukavice pracovné / autodielňa | polomáčané | EN 388 :4131X | Pracovné rukavice, nylonový úplet potiahnutý šedým mikroporéznym nitrilom, pružná manžeta. Hustota úpletu 13-14gg. Veľkosti 6-11 |  | 800 | 0
46 | Rukavice polomáčané / údržba |  | EN ISO 21420: 2020 Dexterity 5 EN 388: 2016 + A1: 2018 (2121X) | Jemný PU povlak proti oderu, vhodné na použitie pri montovaní elektroniky pre precíznu prácu. Ideálne pre zložité úlohy. Priedušná bezšvová vložka. Ochrana proti oderu a natrhnutiu. Veľkosť 7-11 |  | 800 | 0
47 | Rukavice pracovné kožené zateplené/ závozník zima | kombinované proti mechanickému ohrozeniu | EN 388 (2243X), EN 511 (X3X) | Kombinovaná zimná rukavica z jedného kusu kože, tuhá manžeta, zateplená plyšom. Požadovaný materiál hovädzia štiepenka v dlani, hrubá bavlnená tkanina chrbát , plyšová podšívka. Cat 2, Veľkosť 11 |  | 600 | 0
48 | Rukavice pracovné kožené / závozník leto | kombinované proti mechanickému ohrozeniu | EN 388: 2122X | Celokožené rukavice amerického strihu z hovädzej lícovej kože alebo lícovej kozinky pri zachovaní požadovaných parametrov a stupňov ochrany. Hrúbka kože 0,8 -1,0 mm. Dĺžka min.23 cm Veľkosti 7 až 11 Americký strih rukavice popisuje, že časť dlane, prostredník a prsteník sú šité z jedného kusu, ktorý je oddelene všitý k zvyšku rukavice. Verejný obstarávateľ požaduje gumičku v hornej časti manžety. |  | 6000 | 0
49 | Rukavice pracovné kozinkové |  | EN 388 (1121X) | Kombinované rukavice amareického strihu - časť dlane, prostredník a prsteník z jedného kusu kože, ktorý je oddelene všitý k zvyšku rukavice. Dlaň kozia koža 0,7-1,0 mm chrbát bavlná látka s elestickou páskou na chrbte ruky. Veľkosti 6-10 |  | 300 | 0
50 | Rukavice pracovné povrstvené / závozník leto | ochrana proti porezaniu, bodnutiu | EN 388: 4121B | Nitrilom povrstvená rukavica na džersejovej podšívke. Celomáčané s tuhou (neelastickou) bezpečnostnou mažetou. Veľkosti 8-11 |  | 1200 | 0
51 | Rukavice pracovné povrstvené zateplené / závozník zima | ochrana proti porezaniu, bodnutiu | EN ISO´21420 EN 388(4231X) EN 511(11X) | Pletená zateplená bavlnená rukavica, celomáčaná v PVC. Pružná pletená manžeta. Hustota úpletu 12-13 gauge t.j. 12-13 pletacích ihiel alebo očiek na štvorcový palec. |  | 600 | 0
52 | Šiltovka sivá |  |  | 5 panelová šiltovka farba tmavá bridlica, 100% bavlna, 330-350g/m2, veľkosť nastaviteľná kovovým patentom, prešívaný šilt |  | 400 | 0
53 | Štít ochranný |  | EN 166 optická trieda 2 | Ochranný štít z 2 mm plexiskla, rozmer min. 290x330 mm, max. 300x350mm |  | 10 | 0
54 | Termoprádlo |  |  | Súprava - termotričko s dlhým rukávom + termonohavice. Rebrovaný lem. 40-50% Polyester, 50-60% Bavlna 200-210g Veľkosti S-5XL |  | 100 | 0
55 | Tlmiče do uší |  | EN 352-2 | Ušné zátky s farebnej rozťahujúcej peny tvaru T. SNR min 33 dB /1000ks v balení/ |  | 4 | 0
56 | Tričko |  |  | Tričko s krátkym rukávom, farba tmavá bridlica, 100% bavlna, silikónová úprava, 160-170 g/m2, spevňujúca páska od ramena k ramenu, priekrčník s 5-7% elastanu. Veľkosti XS-4XL |  | 1600 | 0
57 | Zváračská kukla | Rozstr. žer. častí, ochr. očí, svete- lné UV + infračervené žiarenie, | EN 175 EN 379 EN 166 | Samozatemňovacia zváračská kukla. Napájanie solárnymi článkami a lítiovou batériou. Nastaviteľný stupeň zatmievania a spínací čas. Reakčný čas: svetlo/tma: 1/10000 s a tma/svetlo: 0,1 - 0,8 s. Zorné pole: 100 x 60 mm. Stupeň svetlého stavu DIN4, stupeň tmavého stavu DIN 5-9 a 9-13, Hmotnosť do 540 g |  | 3 | 0
58 | Zváračská zástera |  | EN ISO 11611 :2015 trieda 2/A1+A2 | Zváračská zástera z hovädzej kože, kožené remienky s kovovými prackami. Rozmer min. 90x70 cm, max. 100x80 cm , hrúbka kože 1,4-1,6 mm |  | 3 | 0
59 | Zváračské gamaše |  | EN ISO 11611 :2015 trieda 2/A1+A2 | Gamaše zváračské z hovädzej štiepenky hr1,1-1,3 mm, zošité z troch dielov kevlarovou niťou. |  | 3 | 0
60 | Zváračská súprava s reflexbými prvkami |  | EN ISO 11611:2015 (trieda 1, A1+A2) | Súprava s nehorľavou úpravou - zváračská bunda , šedo-červenej alebo šedo-modrej farby s reflexnými prvkami a nohavice s trakmi s reflexnými prvkami . Vyšité logo na zadnej strane bundy - chrbát, a na prednej časti náprsenky nohavíc rozmer loga:cca 240mm x 80mm, farba loga: žltá, veľkosť 42-64 |  | 40 | 0
61 | Zváračské rukávniky |  | EN 11611:2015 (trieda 1 A1) | kožené rukávniky z hovädzej štiepenky, remienky na stiahnutie, ľavý a pravý |  | 3 | 0
62 | Zváračský kabát zimný |  | EN ISO 11612 -A1+A2 B1, C1, E2, F1 EN ISO 11611 trieda 2 A1+A2 EN 1149-5 EN 342 | Nehorľavá zateplená modrá bunda. Veľkosť S-3XL Vyšité logo na zadnej strane bundy - chrbát, rozmer loga:cca 240mm x 80mm, farba loga: žltá |  | 10 | 0
Cena celkom za celý predmet zákazky v Eur bez DPH - Návrha na plnenie kritérií | [6 empty] | 0
..................................................................................... Meno a priezvisko osoby oprávnenej konať za uchádzača (podpis osoby oprávnenej konať za uchádzača)