## List1
Příloha č.1 - Technická specifikace a ceník, smlouva č. 23/xxx/3062
Materiálové č. | Název materiálu | Specifikace | Předpokládaná spotřeba za 1 rok [l] | Cena/l bez DPH | Cena celkem
1245542812000 | KAPALINA CHLADÍCÍ- typu HD | Specifikace: 1. Kapalina typu HD (heavy duty) tj. určená pro vysoce zatížené motory autobusů (dieselové i plynové) a těžkých nákladních vozidel, odpovídá normě ASTM D 6210, korozní úbytky dle normy ASTM D 4985. 2. Kapalina může být vyrobena z recyklátu. 3. Kapalina musí umožňovat použití extendru (oživení) přímo do soustavy vozidla, kdykoli během používání. 4. Stabilita vlastností kapaliny (měřená pH) - dodavatel zaručí, že kapalina použitá v našich typech autobusů bude mít bez nutnosti použití extendru (doplnění inhibitorů) po dobu 24 měsíců hodnoty od 10 do 7,0 pH. V případě poklesu hodnoty, bude dodavatelem uznána plná reklamace chladící kapaliny a dodá nové množství kapaliny zdarma. 5. Doplňování chladící kapaliny prostřednictvím výdejního stojanu, tj dodávána bude kapalina nemrznoucí, již naředěná na hustotu -37°C (1:1), pH min. 9,0 a pouze v kontejnerech IBC o objemu 1 000 litrů výměnným způsobem. 1ks = 1000l kontejner. | 17 000
|  |  |  | Celkem | 0
Dodávky v 1000l kontejnerech.
Kapalina bude použita ve vozech: Karosa B961, Karosa B931, Iveco Crossway, Iveco Citelis, Solaris Urbino 18M, Trolejbus 25Tr a všech vozidlech
s pohonem na CNG ( Citelis CNG, SOR CNG, Urbanway CNG 12 a 18m ).