## Hárok1
Priloha č. 1
Cenová ponuka
Predmet zákazky | Merná jednotka (MJ) | Počet MJ | Jednotková cena bez DPH v EUR | Cena za počet MJ bez DPH v EUR
Dron s multispektrálnou kamerou a nabíjacou stanicou | ks | 1 |  | 0
Celková cena za predmet zákazky vyjadrená v EUR bez DPH |  |  | 0
DPH | 20% | v EUR | 0
Celková cena za predmet zákazky vyjadrená v EUR s DPH |  |  | 0
Dron | Požadovaná hodnota | Merná jednotka | Doplniť povinný údaj
Hmotnosť s batériou | max. 1400 | g | uviesť hodnotu
Rýchlosť stúpania | min. 5 | m/s | uviesť hodnotu
Rýchlosť klasania | min. 3 | m/s | uviesť hodnotu
Rýchlosť letu | min. 7 | m/s | uviesť hodnotu
Výška vzletu /nad morom/ | min. 5800 | m | uviesť hodnotu
Letový čas | min. 25 | min. | uviesť hodnotu
Prevádzková teplota v min. rozsahu 0° - 40° C | áno |  | áno/nie*
Satelit. systém GPS / GLONASS | áno |  | áno/nie*
Presnosť vznášania Vertikálna +/- 0,1 m keď je aktívna funkcia Vision Positioning | áno |  | áno/nie*
Presnosť vznášania Horizontálna +/- 0,3 m keď je aktívna funkcia Vision Positioning | áno |  | áno/nie*
Súčasť balenia k dronu
Diaľkové ovládanie | áno |  | áno/nie*
Pár vrtúľ | min. 4 | krát | uviesť hodnotu
Integrovaná batéria | áno |  | áno/nie*
Nabíjačka | áno |  | áno/nie*
Napájací kábel | áno |  | áno/nie*
USB kábel | áno |  | áno/nie*
USB OTG kábel | áno |  | áno/nie*
Prepravný kufor | áno |  | áno/nie*
Multispektrálna kamera | Požadovaná hodnota | Merná jednotka | Doplniť povinný údaj
Určená na sledovanie chorôb porastov, detekciu suchých porastov a sledovanie fotosyntézy | áno |  | áno/nie*
Senzor | min. 0,3 | palec | uviesť hodnotu
CMOS | min. 5 | MPx | uviesť hodnotu
Objektív FOV uhol | min. 70 | stupňov | uviesť hodnotu
ISO 100 - 6400 video | áno |  | áno/nie*
ISO 100 - 6400 foto | áno |  | áno/nie*
Režim foto | áno |  | áno/nie*
Jednotlivé snímanie | áno |  | áno/nie*
Sériové snímanie | áno |  | áno/nie*
Podporovaný formát foto JPG | áno |  | áno/nie*
Režim video | áno |  | áno/nie*
Formát video rozlíšenie 4K | áno |  | áno/nie*
Podporovaný formát video MP4 | áno |  | áno/nie*
Nabíjacia stanica | Požadovaná hodnota | Merná jednotka | Doplniť povinný údaj
Prenosná | áno |  | áno/nie*
Kapacita | min. 1000 | Wh | uviesť hodnotu
Rozšíreteľná kapacita až na | min. 3000 | Wh | uviesť hodnotu
Typ akumulátora LFP (LiFePO4) | áno |  | áno/nie*
Životnosť pri degradácii na 80% pôvodnej kapacity | min. 3000 | cyklov | uviesť hodnotu
Podporovaný celkový výkon zariadenia | min. 2200 | W | uviesť hodnotu
Konektivita WiFI, Bluetooth | áno |  | áno/nie*
Hmotnosť | max. 15 | kg | uviesť hodnotu
Dodávka a záruka
Doprava a uvedenie do prevádzky v cene dodávky | áno |  | áno/nie*
Doba záruky od dodania | min. 12 | mesiacov | uviesť hodnotu
Termín dodania | max. 18 | mesiac | uviesť hodnotu
Uchádzač vyplní resp. upraví podfarbené polia
* nehodiace sa prečiarknite
Predkladateľ cenovej ponuky:
Obchodné meno:
Sídlo / miesto podnikania:
IČO:
Zastúpený:
Dátum vypracovania cenovej ponuky:
Platnosť cenovej ponuky: | min. do 30.09.2023
Pečiatka a podpis oprávnenej osoby:
Názov položky | Požadované množstvo | Jednotka | Jednotková cena bez DPH v EUR | Jednotková cena bez DPH v EUR
Položka č. 1 - Cistus krétsky extrakt | 1 | ks
Položka č. 2 - Echinacea purpurová extrakt | 1 | ks
Položka č. 3 - Acerola extract | 1 | ks
Položka č. 4 - Citrusové bioflavonoidy | 1 | ks
Položka č. 5 - Antivírusový peptid 1 | 1 | ks
Položka č. 6 - Antivírusový peptid 2 | 1 | ks
Položka č. 7 - Antivírusový peptid 3 | 1 | ks
Položka č. 8 - Ďalšie súčasti predmetu zákazky | 1 | ks
| 1 | ks
| 1 | ks
| 1 | celok
Cena spolu v EUR bez DPH |  |  | #REF! | #REF!
DPH 20 % |  |  | #REF! | #REF!
Cena spolu v EUR s DPH |  |  | #REF! | #REF!
V ..................................................................................... | dňa | ..............................................
meno, priezvisko a podpis osoby oprávnenej konať za uchádzača v záväzkových vzťahoch