## Výmurovky 2023-24 Výkaz výmer
Opravy žiaruvzdorných výmuroviek v kotloch K1, K2 v ZEVO Bratislava pre roky 2023/2024
Identifikácia dodávateľa
Obchodný názov:
Adresa sídla:
IČO:
Kontaktná osoba:
Mobil a e-mail kontaktnej osoby:
V:
Dňa:
UPOZORNENIE |  |  | - povinné údaje, ktoré vypĺňa uchádzač (dodávateľ),
- vyplní uchádzač (dodávateľ) a túto cenu vyplní aj do systému Josephine
[6 empty] | K1 2023 |  | K2 2023 |  | K1 2024 |  | K2 2024
| Por.č. | Rozsah stavebných prác pre jeden kotol | Jednotka | Výmera spolu (max) | Jednotková cena | Zadanie odhad | Cena odhad bez DPH | Zadanie odhad | Cena odhad bez DPH | Zadanie odhad | Cena odhad bez DPH | Zadanie odhad | Cena odhad bez DPH
| 1 | Búranie ručne ubíjanej výmurovky z membránových stien v spaľovacej komore (vrátane oblastí prechodov stien a priezorníkov v spaľovacej komore aj v 2. ťahu kotla) | m2 | 80 | 0 | 3.5 | 0 | 3.5 | 0 | 70 | 0 | 70 | 0
| 2 | Naváranie oceľových prídržných kotiev (tŕňov) na membránové steny (vrátane oblastí prechodov stien a priezorníkov v spaľovacej komore aj v 2. ťahu kotla) | m2 | 80 | 0 | 3.5 | 0 | 3.5 | 0 | 70 | 0 | 70 | 0
| 3 | Budovanie ručne ubíjanej výmurovky na membránových stenách spaľovacej komory (vrátane oblastí prechodov stien a priezorníkov v spaľovacej komore aj v 2. ťahu kotla) | m2 | 80 | 0 | 3.5 | 0 | 3.5 | 0 | 70 | 0 | 70 | 0
| 4 | Prah roštu - búranie žiarobetónu (dĺžka 4,6m) | bm | 4.6 | 0 | 0 | 0 | 4.6 | 0 | 4.6 | 0 | 0 | 0
| 5 | Prah roštu - betonáž žiarobetónu do debnenia (dĺžka 4,6m) | bm | 4.6 | 0 | 0 | 0 | 4.6 | 0 | 4.6 | 0 | 0 | 0
| 6 | Strop podávacieho stola - búranie torkrétového žiarobetónu | m2 | 6.5 | 0 | 0 | 0 | 0 | 0 | 0 | 0 | 0 | 0
| 7 | Strop podávacieho stola - torkrétovanie žiarobetónu vrátane navárania prídržných kotiev | m2 | 6.5 | 0 | 0 | 0 | 0 | 0 | 0 | 0 | 0 | 0
| 8 | Dve zavodňovacie komory nad roštom - búranie žiaruvzdornej výmurovky (dĺžka 2 x 5,6m) | bm | 11.2 | 0 | 2 | 0 | 2 | 0 | 3.5 | 0 | 3.5 | 0
| 9 | Dve zavodňovacie komory nad roštom - budovanie žiaruvzdornej výmurovky vrátane navárania prídržných kotiev (dĺžka 2 x 5,6m) | bm | 11.2 | 0 | 2 | 0 | 2 | 0 | 3.5 | 0 | 3.5 | 0
| 10 | Zavodňovacia komora +23,5 m - búranie žiaruvzdornej výmurovky | bm | 4.7 | 0 | 0 | 0 | 0 | 0 | 4.7 | 0 | 4.7 | 0
| 11 | Zavodňovacia komora +23,5 m - budovanie žiaruvzdornej výmurovky vrátane navárania prídržných kotiev | bm | 4.7 | 0 | 0 | 0 | 0 | 0 | 0 | 0 | 0 | 0
| 12 | Vyústenie dvoch plynových horákov - búranie žiarobetónu (2 x 2,2 m2) | m2 | 4.4 | 0 | 0 | 0 | 0 | 0 | 0 | 0 | 0 | 0
| 13 | Vyústenie dvoch plynových horákov - zalievanie žiarobetónu (2 x 2,2 m2) | m2 | 4.4 | 0 | 0 | 0 | 0 | 0 | 0 | 0 | 0 | 0
| 14 | Búranie dvoch murovaných bočných stien podávacieho stola (2 x 2 vrstvy á 2,2m2) | m2 | 8.8 | 0 | 4.4 | 0 | 0 | 0 | 1 | 0 | 4.4 | 0
| 15 | Murovanie dvoch bočných stien podávacieho stola (2 x 2 vrstvy á 2,2m2) | m2 | 8.8 | 0 | 4.4 | 0 | 0 | 0 | 1 | 0 | 4.4 | 0
| 16 | Búranie dvoch žiarobetónových pilierov podávacieho stola (2 x výška 1,4m) | bm | 2.8 | 0 | 2.8 | 0 | 0 | 0 | 0 | 0 | 2.8 | 0
| 17 | Betónovanie dvoch žiarobetónových pilierov podávacieho stola do debnenia (2 x výška 1,4m) | bm | 2.8 | 0 | 2.8 | 0 | 0 | 0 | 0 | 0 | 2.8 | 0
| 18 | Búranie dvoch žiarobetónových pilierov škvarovej výsypky (2 x výška 1,2m) | bm | 2.4 | 0 | 0 | 0 | 0 | 0 | 0 | 0 | 0 | 0
| 19 | Betónovanie dvoch žiarobetónových pilierov škvarovej výsypky (2 x výška 1,2m) | bm | 2.4 | 0 | 0 | 0 | 0 | 0 | 0 | 0 | 0 | 0
| 20 | Búranie dvoch murovaných bočných stien škarovej výsypky (2 x 1 vrstva á 2,75m2) | m2 | 5.5 | 0 | 0 | 0 | 0 | 0 | 0 | 0 | 0 | 0
| 21 | Murovanie dvoch bočných stien škarovej výsypky (2 x 1 vrstva á 2,75m2) | m2 | 5.5 | 0 | 0 | 0 | 0 | 0 | 0 | 0 | 0 | 0
| 22 | Pretesnenie dvoch dilatáciií za zavodňovacími komorami roštu + výplň kompenzátora | sada | 1 | 0 | 0 | 0 | 0 | 0 | 0 | 0 | 0 | 0
| 23 | Búranie hutnej výmurovky pod zavodňovacími komorami - tvarovky (2 x dĺžka á 5,3m) (vrátane demontáže nerezových prídržných L - profilov) | bm | 10.6 | 0 | 2 | 0 | 2 | 0 | 6 | 0 | 6 | 0
| 24 | Naváranie prídržných nerezových L- profilov (2 x dĺžka á 5,3m) (L - profily dodá obstarávateľ) | bm | 10.6 | 0 | 2 | 0 | 2 | 0 | 6 | 0 | 6 | 0
| 25 | Zhotovenie hutnej výmurovky pod zavodňovacími komorami (2 x dĺžka á 5,3m) - tvarovky (tvarovky dodá obstarávateľ) | bm | 10.6 | 0 | 2 | 0 | 2 | 0 | 6 | 0 | 6 | 0
| 26 | Mechanické očistenie povrchu pred vyspravením omazom | m2 | 20 | 0 | 4 | 0 | 4 | 0 | 10 | 0 | 10 | 0
| 27 | Vyspravenie povrchu výmurovky omazom do hrúbky 30 mm | m2 | 20 | 0 | 4 | 0 | 4 | 0 | 10 | 0 | 10 | 0
| 28 | Vyvarovanie povrchu tlakového systému po búraní vrátane defektoskopie | m2 | 70 | 0 | 3 | 0 | 0 | 0 | 30 | 0 | 30 | 0
| 29 | Nepredvídané naviac práce nenacenené v iných položkách | hod | 250 | 0 | 250 | 0 | 250 | 0 | 250 | 0 | 250 | 0
| 30 | Zariadenie staveniska | sada | 1 | 0 | 1 | 0 | 1 | 0 | 1 | 0 | 1 | 0
| 31 | Mechanizácia | deň | 17 | 0 | 10 | 0 | 5 | 0 | 12 | 0 | 12 | 0
| 32 | Pretesnenie dilatácií kotla | sada | 1 | 0 | 1 | 0 | 1 | 0 | 1 | 0 | 1 | 0
| 33 | Nástrek povrchu membránových stien v spodnej časti kotla vrátane dodávky materiálu (plocha max. 65 m2, spotreba cca 500 kg) | kpl. | 1 | 0 | 0 | 0 | 0 | 0 | 1 | 0 | 1 | 0
| 34 | Vlezový otvor medzi 2. a 3. ťahom - búranie žiarobetónu (3,2 m2) | m2 | 3.2 | 0 | 0 | 0 | 0 | 0 | 1 | 0 | 1 | 0
| 35 | Vlezový otvor medzi 2. a 3. ťahom - zalievanie žiarobetónu (3,2 m2) | m2 | 3.2 | 0 | 0 | 0 | 0 | 0 | 1 | 0 | 1 | 0
| 36 | Projektová dokumentácia (PD) - rozsahu vykonaných prác | sada | 1 | 0 | 1 | 0 | 1 | 0 | 1 | 0 | 1 | 0
| 37 | Výsypky 2. a 3. ťahu - búranie žiarobetónového obloženia (1 x 2 vrstvy á 10,6m2) | m2 | 21.2 | 0 | 0 | 0 | 0 | 0 | 21.2 | 0 | 21.2 | 0
| 38 | Výsypky 2. a 3. ťahu - zhotovenie žiarobetónového obloženia (1 x 2 vrstvy á 10,6m2), vrátane navárania prídržných kotiev | m2 | 21.2 | 0 | 0 | 0 | 0 | 0 | 21.2 | 0 | 21.2 | 0
| Σ | Cena spolu za položky 1 - 38 |  |  |  | 0 |  | 0 |  | 0 |  | 0
| ∑ | Cena spolu pre K1 a K2 za 2023 - 2024 |  |  |  | 0
..................................................................................... Meno a priezvisko osoby oprávnenej konať za uchádzača (podpis osoby oprávnenej konať za uchádzača)