## Hárok1
Oceľové prvky 1. NP
čis.prvku | profil | ocel | dĺžka,plocha | počet | dĺžka | kg/m | kg celkom | poznámka
|  |  | /m, m2/ | kusov | celkom | kg/m2
S12 | 80x80x8 | S235JR | 2.86 | 18 | 51.48 | 17.7 | 911.196 | jakel
P11 | 80x80x8 | S235JR | 1.3 | 22 | 28.6 | 17.7 | 506.22 | jakel
LP1 | L 60x60x5 | S235JR | 58 | 2 | 116 | 4.57 | 530.12 | obvodové L
LP2 | L 60x60x5 | S235JR | 31.5 | 2 | 63 | 4.57 | 287.91 | kotvenie priečky
| HEA 160 | S235JR | 3.5 | 2 | 7 | 30.4 | 212.8 | oceľ. preklad
| plech 10 mm | S235JR | 0.05 | 36 | 1.8 | 80 | 144
2592.246
Oceľové prvky 2. NP
čis.prvku | profil | ocel | dĺžka,plocha | počet | dĺžka | kg/m | kg celkom | poznámka
|  |  | /m, m2/ | kusov | celkom | kg/m2
S22 | 160X160X8 | S235JR | 2.7 | 3 | 8.1 | 36.9 | 298.89 | jakel
N21 | HEA 160 | S235JR | 3 | 2 | 6 | 30.4 | 182.4
| IPE 220 | S235JR | 3 | 2 | 6 | 26.2 | 157.2
N22 | HEA 160 | S235JR | 11.1 | 1 | 11.1 | 30.4 | 337.44
| IPE 220 | S235JR | 11.1 | 1 | 11.1 | 26.2 | 290.82
N23 | HEA 160 | S235JR | 3 | 1 | 3 | 30.4 | 91.2
S23 | 80x80x8 | S235JR | 2.5 | 19 | 47.5 | 17.7 | 840.75 | jakel
P21 | 80x80x8 | S235JR | 1.3 | 11 | 14.3 | 17.7 | 253.11 | jakel
LP1 | L 60x60x5 | S235JR | 58 | 2 | 116 | 4.57 | 530.12
LP2 | L 60x60x5 | S235JR | 49.5 | 2 | 99 | 4.57 | 452.43 | kotvenie priečky
| HEA 160 | S235JR | 3.5 | 2 | 7 | 30.4 | 212.8 | oceľ. preklad
| plech 10 mm | S235JR | 0.09 | 44 | 3.96 | 80 | 316.8
3963.96
Schody
čis.prvku | profil | ocel | dĺžka,plocha | počet | dĺžka | kg/m | kg celkom | poznámka
|  |  | /m, m2/ | kusov | celkom | kg/m2
| 10x250 | S235JR | 0.13 | 2 | 0.26 | 2 | 0.52 | schodnica
| 10x250 | S235JR | 3.6 | 2 | 7.2 | 2 | 14.4 | schodnica
| 10x250 | S235JR | 1.31 | 2 | 2.62 | 2 | 5.24 | schodnica
| 10x250 | S235JR | 1.29 | 7 | 9.03 | 2 | 18.06 | schodnica
| 10x250 | S235JR | 1.1 | 2 | 2.2 | 2 | 4.4 | schodnica
| 10x250 | S235JR | 3.9 | 2 | 7.8 | 2 | 15.6 | schodnica
| 10x250 | S235JR | 0.13 | 2 | 0.26 | 2 | 0.52 | schodnica
| IPE 300 | S235JR | 2.68 | 1 | 2.68 | 42.2 | 113.096
sch. stupeň | plech 5 mm | S235JR | 0.6 | 23 | 13.8 | 40 | 552 | ryhovaný plech
medzipodesta | plech 5 mm | S235JR | 3.4 | 1 | 3.4 | 40 | 136 | ryhovaný plech
| plech 10 mm | S235JR | 0.1 | 4 | 0.4 | 80 | 32
891.836