## Opis PZ_cast1
Predmetom zákazky je nákup motorových vozidiel – spolu 17 ks snežných skútrov a voliteľného doplnkového príslušenstva s montážou pre potreby Horskej záchrannej služby, HaZZ a iných útvarov. Podrobná technická špecifikácia je v ďalších hárkoch tohto dokumentu. Výsledkom bude uzavretie rámcovej dohody na uvedený počet vozidiel. Objednanie početu vozidiel a voliteľného doplnkového príslušenstva závisí od možností verejného obstarávateľa.

## snežný skúter_1_špecifikácia
Snežný skúter_1
p.č. | požiadavka na predmet zákazky/parameter | požadovaná hodnota parametra | skutočná hodnota parametra ponúkaného riešenia (ak nie je uvedené inak uchádzač uvedie slovo "áno" ak ponúkané parameter spĺňa)
1 | Obstarávaný počet kusov | 17 | do tejto bunky uchádzač doplní výrobcu a model ponúkaného zariadenia
2 | Motor | min. 4 - taktný, chladený kvapalinou | uchádzač vyplní presnú hodnotu parametra ponúkaného riešenia
3 | Zdvihový objem (cm3) | min. 590 cm3 | uchádzač vyplní presnú hodnotu parametra ponúkaného riešenia
4 | Maximálny výkon motora | min. 108 kW | uchádzač vyplní presnú hodnotu parametra ponúkaného riešenia
5 | Objem palivej nádrže | min. 35 l | uchádzač vyplní presnú hodnotu parametra ponúkaného riešenia
6 | Typ paliva | bezolovnatý benzín 95 | uchádzač vyplní presnú hodnotu parametra ponúkaného riešenia
7 | Prevodovka | Bezstupňová plynulá prevodovka (CVT) vrátane spiatočky | uchádzač vyplní presnú hodnotu parametra ponúkaného riešenia
8 | Štartér | elektrický
9 | Počet miest | požaduje sa dvojmiestny
10 | Farba | nie je exaktne stanovená, no všetky kusy v rovnakej farbe (preferuje sa farba červená, bordová, oranžová) | uchádzač vyplní presnú hodnotu parametra ponúkaného riešenia
11 | Celková dĺžka | min. 3200 mm a max. 3400 mm | uchádzač vyplní presnú hodnotu parametra ponúkaného riešenia
12 | Celková šírka | min. 1200 mm a max. 1300 mm | uchádzač vyplní presnú hodnotu parametra ponúkaného riešenia
13 | Celková výška | max. 1500 mm | uchádzač vyplní presnú hodnotu parametra ponúkaného riešenia
14 | Rozchod lyží | min. 1000 mm a max. 1100 mm | uchádzač vyplní presnú hodnotu parametra ponúkaného riešenia
15 | Menovitá dĺžka pásu | min. 3900 mm | uchádzač vyplní presnú hodnotu parametra ponúkaného riešenia
16 | Výška profilu pásu | min. 30 mm a max. 40 mm | uchádzač vyplní presnú hodnotu parametra ponúkaného riešenia
17 | Menovitá šírka pásu | min. 550 mm a max. 600 mm | uchádzač vyplní presnú hodnotu parametra ponúkaného riešenia
18 | Približná prevádzková hmotnosť | max. 350 kg | uchádzač vyplní presnú hodnotu parametra ponúkaného riešenia
19 | Brzdový systém | hydraulický
20 | Parkovacia brzda | hydraulická
21 |  | digitálny displej min. 4,5" | uchádzač vyplní presnú hodnotu parametra ponúkaného riešenia
22 |  | čelný štít s bočnými deflektormi výška min. 350 mm
23 |  | ochranný rám proti nárazom v prednej časti
24 |  | ochranný rám proti nárazom v zadnej časti
25 |  | predný svetlomet
26 |  | 12 V alebo USB nabíjacia zásuvka | uchádzač vyplní presnú hodnotu parametra ponúkaného riešenia
27 |  | vyhrievané sedadlo
28 |  | vyhrievané rukoväte
29 |  | vyhrievaná páčka plynu
30 |  | ťažné zariadenie alebo hák na ťahanie
31 | Záručná doba | Požaduje sa záruka na skúter a príslušentstvo minimálne 24 mesiacov (od dátumu predaja uvedeného na preberacom – odovzdávacom protokole).
32 | Stav | skúter a všetko príslušenstvo musí byť nové a nepoužívané

## Doplnkové príslušenstvo
Opis predmetu zákazky - voliteľné doplnkové príslušenstvo
Doplnkové príslušenstvo: | Typ produktu | Uchádzač uvedie skutočnú špecifikáciu dodávaného tovaru vrátane výrobcu, továrenskej značky a typu a produktového čísla | odkaz na verejne dostupnú webovú stránku obsahujúcu obrázky a špecifikáciu položky
Predmetom zákazky je aj nasledovné doplnkové príslušenstvo kompatibilné s ponúkaný snežným skútrom_1 | bezpečnostný rám proti prevráteniu
odkladací kufor min. 20l
kanister na rezervné palivo min. 14 l max. 16 l
možnosť uchytenia náradia (lopaty)
navijak s nosnosťou min. 1100kg s možnosťou montáže vpredu aj vzadu
ochrana podvozku z odolného plastu
ochranná exteriérová plachta na prevoz a uskladnenie
prídavné osvetlenie vpredu LED rampa od 20 cm do 30 cm/ min. 60W
prídavné osvetlenie vzadu min. 45W (možnosť umietnenia na rám proti prevráteniu)
náhradný remeň variátora
držiak na 2 páry lyží alebo snowboardu
Zvukovo výstražné zariadenie - siréna
svetelná rampa s pracovným osvetlením a stroboskopickým zábleskovým majákom modrej farby
predné zábleskové majáky modrej farby 2ks
vidiové hroty osadené v trakčnom hnacom páse - špeciálne osadené v hnacích lopatkách

## štruktúrovaný rozpočet
kategória | p.č. | Názov položky | Merná jednotka | Počet v RD | jednotková cena v eur bez DPH | jednotková cena v eur s DPH | celková cena v eur s DPH
Motorové vozidlo | 1 | Snežný skúter_1 | ks | 17 | 0 |  | 0
Doplnkové príslušenstvo kompatibilné s ponúkaný snežným skútrom_1 | 2 | bezpečnostný rám proti prevráteniu | ks | 17 | 0 |  | 0
| 3 | odkladací kufor min. 20l | ks | 17 | 0 |  | 0
| 4 | kanister na rezervné palivo min. 14 l max. 16 l | ks | 17 | 0 |  | 0
| 5 | možnosť uchytenia náradia (lopaty) | ks | 17 | 0 |  | 0
| 6 | navijak s nosnosťou min. 1100kg s možnosťou montáže vpredu aj vzadu | ks | 17 | 0 |  | 0
| 7 | ochrana podvozku z odolného plastu | ks | 17 | 0 |  | 0
| 8 | ochranná exteriérová plachta na prevoz a uskladnenie | ks | 17 | 0 |  | 0
| 9 | prídavné osvetlenie vpredu LED rampa od 20 cm do 30 cm/ min. 60W | ks | 17 | 0 |  | 0
| 10 | prídavné osvetlenie vzadu min. 45W (možnosť umietnenia na rám proti prevráteniu) | ks | 17 | 0 |  | 0
| 11 | náhradný remeň variátora | ks | 34 | 0 |  | 0
| 12 | držiak na 2 páry lyží alebo snowboardu | ks | 17 | 0 |  | 0
| 13 | Zvukovo výstražné zariadenie - siréna | ks | 17 | 0 |  | 0
| 14 | svetelná rampa s pracovným osvetlením a stroboskopickým zábleskovým majákom modrej farby | ks | 17 | 0 |  | 0
| 15 | predné zábleskové majáky modrej farby 2ks | ks | 17 | 0 |  | 0
| 16 | vidiové hroty osadené v trakčnom hnacom páse - špeciálne osadené v hnacích lopatkách | sada | 17 | 0 |  | 0
Celková cena za časti 1 predmetu zákazky v eur s DPH | [6 empty] | 0