## Opis PZ_cast2
Predmetom zákazky je nákup motorových vozidiel – spolu 8 ks snežných skútrov a voliteľného doplnkového príslušenstva s montážou pre potreby Úradu hraničnej a cudzineckej polície a iných útvarov. Podrobná technická špecifikácia je v ďalších hárkoch tohto dokumentu. Výsledkom bude uzavretie rámcovej dohody na uvedený počet vozidiel. Objednanie početu vozidiel a voliteľného doplnkového príslušenstva závisí od možností verejného obstarávateľa.

## snežný skúter_2_špecifikácia
Snežný skúter_2
p.č. | požiadavka na predmet zákazky/parameter | požadovaná hodnota parametra | skutočná hodnota parametra ponúkaného riešenia (ak nie je uvedené inak uchádzač uvedie slovo "áno" ak ponúkané parameter spĺňa)
1 | Obstarávaný počet kusov | 8 | LYNX 59 RANGER Alpine 900ACE
2 | Motor | min. 4 - taktný, chladený kvapalinou | Ano - kvapalinou chladený 4takt DOHC, 3 valec, EFI
3 | Zdvihový objem (cm3) | min. 590 cm3 | Ano - 899cm3
4 | Maximálny výkon motora | min. 68 kW | Ano - 71kW
5 | Objem palivej nádrže | min. 35 l | Ano - 42L
6 | Typ paliva | bezolovnatý benzín 95 | Ano
7 | Prevodovka | Bezstupňová plynulá prevodovka (CVT) vrátane spiatočky | Ano - stupne 2F / N / R
8 | Štartér | elektrický | Ano
9 | Počet miest | požaduje sa jednomiestny | Ano, 1 miestny
10 | Farba | nie je exaktne stanovená, ale preferuje sa tmavá farba, napr. čierna, šedá, tmavozelená. Všetky kusy v rovnakej farbe | Čierny rám s oranžovými doplnkami a reflexnými prvkami
11 | Celková dĺžka | min. 3200 mm a max. 3400 mm | Ano - 3240mm
12 | Celková šírka | min. 1200 mm a max. 1300 mm | Ano - 1280mm
13 | Celková výška | max. 1500 mm | Ano - 1470mm
14 | Rozchod lyží | min. 1000 mm a max. 1100 mm | Ano - 1080mm
15 | Menovitá dĺžka pásu | min. 3900 mm | Ano - 3923mm
16 | Výška profilu pásu | min. 35 mm | Ano - 38mm
17 | Menovitá šírka pásu | min. 400 mm a max. 500 mm | Ano - 500mm
18 | Približná prevádzková hmotnosť | max. 320 kg | Ano - 291kg
19 | Brzdový systém | hydraulický | Ano
20 | Výbava | digitálny displej min. 4,5" | Ano - 7,2" digitálny displej
21 |  | čelný štít s bočnými deflektormi výška min. 350 mm | Ano
22 |  | ochranný rám proti nárazom v prednej časti | Ano
23 |  | ochranný rám proti nárazom v zadnej časti | Ano
24 |  | predný svetlomet | Ano
25 |  | 12 V alebo USB nabíjacia zásuvka | Ano - 12V + USB
26 |  | vyhrievané sedadlo | Ano
27 |  | vyhrievané rukoväte | Ano
28 |  | vyhrievaná páčka plynu | Ano
29 |  | ťažné zariadenie alebo hák na ťahanie | Ano
30 | Záručná doba | Požaduje sa záruka na skúter a príslušentstvo minimálne 24 mesiacov (od dátumu predaja uvedeného na preberacom – odovzdávacom protokole). | Ano
31 | Stav | skúter a všetko príslušenstvo musí byť nové a nepoužívané | Ano

## Doplnkové príslušenstvo
Opis predmetu zákazky - voliteľné doplnkové príslušenstvo
Doplnkové príslušenstvo: | Typ produktu | Uchádzač uvedie skutočnú špecifikáciu dodávaného tovaru vrátane výrobcu, továrenskej značky a typu a produktového čísla | odkaz na verejne dostupnú webovú stránku obsahujúcu obrázky a špecifikáciu položky
Predmetom zákazky je aj nasledovné doplnkové príslušenstvo kompatibilné s ponúkaný snežným skútrom_2 | odkladací kufor min. 20l | LINQ Cargobox 40L - 860202442 | https://www.brppac.com/lynx/accessories/storage-racks.html
| kanister na rezervné palivo min. 14 l max. 16 l | Kanister s LINQ systémom 14L- 860202312 | https://www.brppac.com/lynx/accessories/fuel-caddies.html
| možnosť uchytenia náradia (lopaty) | Držiak náradia + lopatka s pílou- 860202287 | https://www.brppac.com/lynx/accessories/shovels-with-saw-avalanche-probe.html
| navijak s nosnosťou min. 1100kg s možnosťou montáže vpredu aj vzadu | Multimount naviják 2000LB. - 860202097 | https://www.brppac.com/brp-860200992.html
| ochrana podvozku z odolného plastu | Ochrana HD plastová čierna - 500mm - 860202314 | https://www.brppac.com/lynx/accessories/protection-reinforcement.html
| ochranná exteriérová plachta na prevoz a uskladnenie | Ochranná krycia plachta - 860201996 | https://www.brppac.com/brp-280000660.html
| prídavné osvetlenie vpredu LED rampa od 20 cm do 30 cm/ min. 60W | LED Rampa predná 25cm - 715002933 | https://www.brppac.com/brp-715002933.html
| náhradný remeň variátora | Belt remeň variátora - 417300551 | https://www.brp-world.com/sk/sk/nakupne-nastroje/katalogy.html
| držiak na 2 páry lyží alebo snowboardu | Ski držiak pre 2 páry lyží alebo snowboard - 860202082 | https://www.brp-world.com/sk/sk/nakupne-nastroje/katalogy.html
| Zvukovo výstražné zariadenie - siréna | Výstražná piezo siréna - 860202312 | https://www.brppac.com/brp-860202312.html
| svetelná rampa s pracovným osvetlením a stroboskopickým zábleskovým majákom modrej farby | Rám pre svetelnú rampu + pracovné svetlá + modrý maják 860202395 + 860202084 + 860202496 | https://www.brppac.com/brp-860202395.html
| predné zábleskové majáky modrej farby 2ks | LED výstražné svetlá modré predné 2ks - 860202496 | https://www.brppac.com/brp-860202496.html
| vidiové hroty osadené v trakčnom hnacom páse - špeciálne osadené v hnacích lopatkách | 38mm hroty osadené v trakčnom páse | https://www.brp-world.com/content/dam/global/en/lynx/my24/photos/documents/spec-sheets/en/LYNX-MY24-59-Ranger-Alpine-SPEC-ENEMEA.pdf

## štruktúrovaný rozpočet
kategória | p.č. | Názov položky | Merná jednotka | Počet v RD | jednotková cena v eur bez DPH | jednotková cena v eur s DPH | celková cena v eur s DPH
Motorové vozidlo | 1 | Snežný skúter_2 | ks | 8 | 15621.6667 | 18746 | 149968
Doplnkové príslušenstvo kompatibilné s ponúkaný snežným skútrom_2 | 2 | odkladací kufor min. 20l | ks | 8 | 305.8333 | 367 | 2936
| 3 | kanister na rezervné palivo min. 14 l max. 16 l | ks | 8 | 226.6667 | 272 | 2176
| 4 | možnosť uchytenia náradia (lopaty) | ks | 8 | 152.5 | 183 | 1464
| 5 | navijak s nosnosťou min. 1100kg s možnosťou montáže vpredu aj vzadu | ks | 8 | 560 | 672 | 5376
| 6 | ochrana podvozku z odolného plastu | ks | 8 | 165.8333 | 199 | 1592
| 7 | ochranná exteriérová plachta na prevoz a uskladnenie | ks | 8 | 302.5 | 363 | 2904
| 8 | prídavné osvetlenie vpredu LED rampa od 20 cm do 30 cm/ min. 60W | ks | 8 | 431.6667 | 518 | 4144
| 9 | náhradný remeň variátora | ks | 16 | 146.6667 | 176 | 2816
| 10 | držiak na 2 páry lyží alebo snowboardu | ks | 8 | 295 | 354 | 2832
| 11 | Zvukovo výstražné zariadenie - siréna | ks | 8 | 125.8333 | 151 | 1208
| 12 | svetelná rampa s pracovným osvetlením a stroboskopickým zábleskovým majákom modrej farby | ks | 8 | 999.1667 | 1199 | 9592
| 13 | predné zábleskové majáky modrej farby 2ks | ks | 8 | 300.8333 | 361 | 2888
| 14 | vidiové hroty osadené v trakčnom hnacom páse - špeciálne osadené v hnacích lopatkách | ks | 8 | 0 | 0 | 0
Celková cena za časť 2 predmetu zákazky v eur s DPH | [6 empty] | 189896