## Opis PZ_cast1
Predmetom zákazky je nákup motorových vozidiel – spolu 17 ks snežných skútrov a voliteľného doplnkového príslušenstva s montážou pre potreby Horskej záchrannej služby, HaZZ a iných útvarov. Podrobná technická špecifikácia je v ďalších hárkoch tohto dokumentu. Výsledkom bude uzavretie rámcovej dohody na uvedený počet vozidiel. Objednanie početu vozidiel a voliteľného doplnkového príslušenstva závisí od možností verejného obstarávateľa.

## snežný skúter_1_špecifikácia
Snežný skúter_1
p.č. | požiadavka na predmet zákazky/parameter | požadovaná hodnota parametra | skutočná hodnota parametra ponúkaného riešenia (ak nie je uvedené inak uchádzač uvedie slovo "áno" ak ponúkané parameter spĺňa)
1 | Obstarávaný počet kusov | 17 | LYNX 69 RANGER Alpine 900ACE Turbo
2 | Motor | min. 4 - taktný, chladený kvapalinou | Ano - kvapalinou chladený 4takt DOHC, 3 valec, EFI
3 | Zdvihový objem (cm3) | min. 590 cm3 | Ano - 899cm3
4 | Maximálny výkon motora | min. 97 kW | Ano - 97kW
5 | Objem palivej nádrže | min. 35 l | Ano - 42L
6 | Typ paliva | bezolovnatý benzín 95 | Ano
7 | Prevodovka | Bezstupňová plynulá prevodovka (CVT) vrátane spiatočky | Ano - stupne 2F / N / R
8 | Štartér | elektrický | Ano
9 | Počet miest | požaduje sa dvojmiestny | Ano - 2 miestny
10 | Farba | nie je exaktne stanovená, no všetky kusy v rovnakej farbe (preferuje sa farba červená, bordová, oranžová) | Čierny rám s oranžovými doplnkami a reflexnými prvkami
11 | Celková dĺžka | min. 3200 mm a max. 3400 mm | Ano - 3240mm
12 | Celková šírka | min. 1200 mm a max. 1300 mm | Ano - 1280mm
13 | Celková výška | max. 1500 mm | Ano - 1470mm
14 | Rozchod lyží | min. 1000 mm a max. 1100 mm | Ano - 1080mm
15 | Menovitá dĺžka pásu | min. 3900 mm | Ano - 3968mm
16 | Výška profilu pásu | min. 30 mm a max. 40 mm | Ano - 38mm s hrotmi
17 | Menovitá šírka pásu | min. 550 mm a max. 600 mm | Ano - 600mm
18 | Približná prevádzková hmotnosť | max. 350 kg | Ano - 316kg
19 | Brzdový systém | hydraulický | Ano
20 | Parkovacia brzda | hydraulická | Ano
21 |  | digitálny displej min. 4,5" | Ano - 7,2" digitálny displej
22 |  | čelný štít s bočnými deflektormi výška min. 350 mm | Ano
23 |  | ochranný rám proti nárazom v prednej časti | Ano
24 |  | ochranný rám proti nárazom v zadnej časti | Ano
25 |  | predný svetlomet | Ano
26 |  | 12 V alebo USB nabíjacia zásuvka | Ano 12V + USB
27 |  | vyhrievané sedadlo | Ano
28 |  | vyhrievané rukoväte | Ano
29 |  | vyhrievaná páčka plynu | Ano
30 |  | ťažné zariadenie alebo hák na ťahanie | Ano
31 | Záručná doba | Požaduje sa záruka na skúter a príslušentstvo minimálne 24 mesiacov (od dátumu predaja uvedeného na preberacom – odovzdávacom protokole). | Ano
32 | Stav | skúter a všetko príslušenstvo musí byť nové a nepoužívané | Ano

## Doplnkové príslušenstvo
Opis predmetu zákazky - voliteľné doplnkové príslušenstvo
Doplnkové príslušenstvo: | Typ produktu | Uchádzač uvedie skutočnú špecifikáciu dodávaného tovaru vrátane výrobcu, továrenskej značky a typu a produktového čísla | odkaz na verejne dostupnú webovú stránku obsahujúcu obrázky a špecifikáciu položky
Predmetom zákazky je aj nasledovné doplnkové príslušenstvo kompatibilné s ponúkaný snežným skútrom_1 | bezpečnostný rám proti prevráteniu | Rám proti prevráteniu - 860202395 | https://www.brppac.com/brp-860202395.html
| odkladací kufor min. 20l | Cargo box 180L - 860202080 | https://www.brppac.com/lynx/accessories/storage-racks.html
| kanister na rezervné palivo min. 14 l max. 16 l | Kanister s LINQ systémom 14L- 860202312 | https://www.brppac.com/lynx/accessories/fuel-caddies.html
| možnosť uchytenia náradia (lopaty) | Držiak náradia + lopatka s pílou- 860202287 | https://www.brppac.com/lynx/accessories/shovels-with-saw-avalanche-probe.html
| navijak s nosnosťou min. 1100kg s možnosťou montáže vpredu aj vzadu | Multimount naviják 2000LB. - 860202097 | https://www.brppac.com/brp-860200992.html
| ochrana podvozku z odolného plastu | Ochrana HD plastová čierna - 600mm - 860202176 | https://www.brppac.com/lynx/accessories/protection-reinforcement.html
| ochranná exteriérová plachta na prevoz a uskladnenie | Ochranná krycia plachta - 860202252 | https://www.brppac.com/brp-280000660.html
| prídavné osvetlenie vpredu LED rampa od 20 cm do 30 cm/ min. 60W | LED Rampa predná 25cm - 715002933 | https://www.brppac.com/brp-715002933.html
| prídavné osvetlenie vzadu min. 45W (možnosť umietnenia na rám proti prevráteniu) | Pracovné svetlá s rampou na rám 860202084 | https://www.brppac.com/brp-860200755.html
| náhradný remeň variátora | Belt remeň variátora - 417300571 | https://www.brp-world.com/sk/sk/nakupne-nastroje/katalogy.html
| držiak na 2 páry lyží alebo snowboardu | Ski držiak pre 2 páry lyží alebo snowboard - 860202082 | https://www.brp-world.com/sk/sk/nakupne-nastroje/katalogy.html
| Zvukovo výstražné zariadenie - siréna | Výstražná piezo siréna - 860202312 | https://www.brppac.com/brp-860202312.html
| svetelná rampa s pracovným osvetlením a stroboskopickým zábleskovým majákom modrej farby | Svetelná rampa - modrý maják - 860202084 | https://www.brppac.com/brp-860202084.html
| predné zábleskové majáky modrej farby 2ks | LED výstražné svetlá modré predné 2ks | https://www.brppac.com/brp-860202496.html
| vidiové hroty osadené v trakčnom hnacom páse - špeciálne osadené v hnacích lopatkách | 38mm hroty osadené v trakčnom páse | https://www.brp-world.com/sk/sk/nase-produkty/snezne-skutre-lynx/models-2024/Utility/69-Ranger.html

## štruktúrovaný rozpočet
kategória | p.č. | Názov položky | Merná jednotka | Počet v RD | jednotková cena v eur bez DPH | jednotková cena v eur s DPH | celková cena v eur s DPH
Motorové vozidlo | 1 | Snežný skúter_1 | ks | 17 | 20150 | 24180 | 411060
Doplnkové príslušenstvo kompatibilné s ponúkaný snežným skútrom_1 | 2 | bezpečnostný rám proti prevráteniu | ks | 17 | 502.5 | 603 | 10251
| 3 | odkladací kufor min. 20l | ks | 17 | 757.5 | 909 | 15453
| 4 | kanister na rezervné palivo min. 14 l max. 16 l | ks | 17 | 226.6667 | 272 | 4624
| 5 | možnosť uchytenia náradia (lopaty) | ks | 17 | 152.5 | 183 | 3111
| 6 | navijak s nosnosťou min. 1100kg s možnosťou montáže vpredu aj vzadu | ks | 17 | 560 | 672 | 11424
| 7 | ochrana podvozku z odolného plastu | ks | 17 | 244.1667 | 293 | 4981
| 8 | ochranná exteriérová plachta na prevoz a uskladnenie | ks | 17 | 302.5 | 363 | 6171
| 9 | prídavné osvetlenie vpredu LED rampa od 20 cm do 30 cm/ min. 60W | ks | 17 | 431.6667 | 518 | 8806
| 10 | prídavné osvetlenie vzadu min. 45W (možnosť umietnenia na rám proti prevráteniu) | ks | 17 | 183.3333 | 220 | 3740
| 11 | náhradný remeň variátora | ks | 34 | 215.8333 | 259 | 8806
| 12 | držiak na 2 páry lyží alebo snowboardu | ks | 17 | 295 | 354 | 6018
| 13 | Zvukovo výstražné zariadenie - siréna | ks | 17 | 125.8333 | 151 | 2567
| 14 | svetelná rampa s pracovným osvetlením a stroboskopickým zábleskovým majákom modrej farby | ks | 17 | 300.8333 | 361 | 6137
| 15 | predné zábleskové majáky modrej farby 2ks | ks | 17 | 312.5 | 375 | 6375
| 16 | vidiové hroty osadené v trakčnom hnacom páse - špeciálne osadené v hnacích lopatkách | sada | 17 | 0 | 0 | 0
Celková cena za časti 1 predmetu zákazky v eur s DPH | [6 empty] | 509524