## VV
Príloha č.4 Výkaz výmer
Stavba: |  | SOŠ Veľký Krtíš - Rekonštrukcia elektroinštalácie
Obsah: |  | Elektroinštalácia – zmena 1 - doplnenie
Objednávateľ: |  | Stredná odborná škola Veľký Krtíš,Poľná 10,Veľký Krtíš
Miesto: |  | Veľký Krtíš
Dátum
Č. | Kód položky | Popis | MJ | Množstvo celkom | Cena jednotková | Cena dodávky | Cena montáže
1 | 2 | 3 | 4 | 5 | 6 | 7 | 8
| HSV | Práce a dodávky HSV |  |  |  | 0 | 0
1 | 763120010 | Sadrokartónová inštalačná predstena pre sanitárne zariadenia, jednoduché opláštenie, doska RBI 12,5 mm | m2 | 124 |  |  | 0
2 | 961035111 | Búranie základov alebo vybúranie otvorov plochy nad 4 m2 v základoch železobetón | m3 | 0.8 |  |  | 0
3 | 962032231 | Búranie muriva alebo vybúranie otvorov plochy nad 4 m2 nadzákladového z tehál pálených, vápenopieskových, cementových na maltu, -1,90500t | m3 | 0.8 |  |  | 0
4 | 612401291 | Omietka jednotlivých malých plôch vnútorných stien akoukoľvek maltou nad 0, 09 do 0,25 m2 | ks | 36 |  |  | 0
5 | 979011111 | Zvislá doprava sutiny a vybúraných hmôt za prvé podlažie nad alebo pod základným podlažím | t | 1.6808 |  |  | 0
6 | 979011121 | Zvislá doprava sutiny a vybúraných hmôt za každé ďalšie podlažie | t | 1.6808 |  |  | 0
7 | 979081111 | Odvoz sutiny a vybúraných hmôt na skládku do 1 km | t | 1.6808 |  |  | 0
8 | 979081121 | Odvoz sutiny a vybúraných hmôt na skládku za ďalší 1km | t | 1.6808 |  |  | 0
9 | 979089012 | Poplatok za skladovanie - betón, tehly, dlaždice (17 01 ), ostatné | t | 1.6808 |  |  | 0
| PSV | Práce a dodávky PSV |  |  |  | 0 | 0
1 | 784423271 | Dokončovacie práce – úprava povrchu + maľby | m2 | 124 |  |  | 0
| M | Práce a dodávky M |  |  |  |  | 0
| 21-M | Elektromontáže |  |  |  | 0 | 0
1 | 210010111 | Lišta elektroinštalačná z PVC 60x40, uložená pevne, vkladacia | m | 275 |  |  | 0
2 |  | Lišta hranatá z PVC, LHD 60X40 mm | m | 288.75 |  | 0
3 | 210010116 | Lišta elektroinštalačná z PVC 140x60, uložená pevne, vkladacia | m | 478 |  |  | 0
4 |  | Lišta hranatá z PVC, LHD 140X60 mm | m | 501.9 |  | 0
5 | 210010331 | Krabica pre lištový rozvod bez zapojenia | m | 247 |  |  | 0
6 |  | Krabica lištová PVC univerzálna dvojnásobná biela | m | 247 |  | 0
7 | 210020306 | Káblový žľab drôtený | m | 35 |  |  | 0
8 |  | Drôtený káblový žľab 105x600 | m | 36.75 |  | 0
9 |  | Spojka žľabu | ks | 35 |  | 0
10 | 210020342 | Záves pre žľab | ks | 18 |  |  | 0
11 |  | Závesná tyč,dl. 0,6 m | ks | 36 |  | 0
12 |  | Držiak závitovej tyče | ks | 36 |  | 0
13 |  | Hrazdička | ks | 18 |  | 0
14 | 210100102 | Ukončenie vodičov v rozvádzač. vrátane zapojenia a vodičovej koncovky do 50 mm2 | ks | 6 |  |  | 0
15 |  | Káblové oko Cu 35 | ks | 6 |  | 0
16 | 210100252 | Ukončenie celoplastových káblov zmrašť. záklopkou alebo páskou do 4 x 25 mm2 | ks | 2 |  |  | 0
17 |  | Zmršťovacia káblová koncovka 4x16 - 4x25 mm2 | ks | 2 |  | 0
18 | 210100253 | Ukončenie celoplastových káblov zmrašť. záklopkou alebo páskou do 4 x 50 mm2 | ks | 4 |  |  | 0
19 |  | Zmršťovacia káblová koncovka 4x35 – 4x50 mm2 | ks | 4 |  | 0
7 | 210100003 | Ukončenie vodičov v rozvádzač. vrátane zapojenia a vodičovej koncovky do 16 mm2 | ks | 32 |  |  | 0
8 | 210100258 | Ukončenie celoplastových káblov zmrašť. záklopkou alebo páskou do 5 x 4 mm2 | ks | 299 |  |  | 0
9 | 210100259 | Ukončenie celoplastových káblov zmrašť. záklopkou alebo páskou do 5 x 10 mm2 | ks | 30 |  |  | 0
10 | 210111012 | Montáž zásuvky zapustenej,dvojnásobnej | ks | 248 |  |  | 0
11 |  | Zásuvka 16A,230 V;IP 40-dvojnásobná | ks | 248 |  | 0
12 |  | Predlžovačka 5-zásuvka 3m s vypínačom | ks | 125 |  | 0
13 | 210111103 | Montáž zásuvky priemyselnej 5P,32 A | ks | 24 |  |  | 0
14 |  | Zásuvka 32 A,400 V,5P;IP 54 | ks | 24 |  | 0
15 | 210140431 | Ovládač pomocných obvodov v skrini vrátane zapojenia jednotlačidlový | ks | 17 |  |  | 0
16 |  | Tlačítko CENTRALSTOP,IP 40;230 V s skrinke so sklom | ks | 17 |  | 0
17 | 210193075 | Montáž rozvádzača | ks | 19 |  |  | 0
18 | 210881057 | Kábel bezhalogénový, medený uložený pevne N2XH 0,6/1,0 kV 10 mm2 | m | 395 |  |  | 0
19 |  | Kábel medený bezhalogenový N2XH 10 mm2 | m | 414.75 |  | 0
20 | 210881058 | Kábel bezhalogénový, medený uložený pevne N2XH 0,6/1,0 kV 16 mm2 | m | 120 |  |  | 0
21 |  | Kábel medený bezhalogenový N2XH 16 mm2 | m | 126 |  | 0
22 | 210881075 | Kábel bezhalogénový, medený uložený pevne N2XH 0,6/1,0 kV 3x1,5 | m | 80 |  |  | 0
23 |  | Kábel medený bezhalogenový N2XH 3x1,5 mm2 | m | 84 |  | 0
24 | 210881076 | Kábel bezhalogénový uložený pevne 450/750 V 3x2,5 | m | 3565 |  |  | 0
25 |  | Kábel medený N2XH 3x2,5 mm2 | m | 3743.25 |  | 0
26 | 210881076 | Kábel bezhalogénový uložený pevne 450/750 V 5x4 | m | 258 |  |  | 0
27 |  | Kábel medený N2XH 5x4 mm2 | m | 270.9 |  | 0
28 | 210881366 | Kábel bezhalogénový, medený uložený pevne NHXH-FE 180/E30 0,6/1,0 kV 5x10 | m | 395 |  |  | 0
29 |  | Kábel medený bezhalogenový NHXH FE180/E30 5x10 mm2 | m | 414.75 |  | 0
30 | 210881367 | Kábel bezhalogénový, medený uložený pevne NHXH-FE 180/E30 0,6/1,0 kV 5x16 | m | 120 |  |  | 0
31 |  | Kábel medený bezhalogenový NHXH FE180/E30 5x16 mm2 | m | 126 |  | 0
32 | 210881006 | Kábel bezhalog.,medený pevne N2XH 0,6/1,0 kV 50 | m | 75 |  |  | 0
33 |  | Kábel medený bezhalogenový N2XH 1x35 mm2 | m | 78.75 |  | 0
34 | 210881237 | Kábel bezhalogénový, medený uložený pevne N2XH 0,6/1,0 kV 5x16 | m | 30 |  |  | 0
35 |  | Kábel medený bezhalogenový N2XH 5x16 mm2 | m | 31.5 |  | 0
36 | 210881360 | Kábel bezhalogénový, medený uložený pevne N2XH 0,6/1,0 kV 4x50 | m | 36 |  |  | 0
37 |  | Kábel medený bezhalogenový N2XH 4x50 mm2 | m | 37.8 |  | 0
38 | 210950101 | Označovací štítok na kábel hliníkový | ks | 580 |  |  | 0
39 |  | Štítok do 5 písmen 10x15 mm | ks | 580 |  | 0
40 | 210100257 | Ukončenie celoplastových káblov zmrašť. záklopkou alebo páskou do 4 x 240 mm2 | ks | 6 |  |  | 0
41 |  | Oko káblové AL 120 | ks | 6 |  | 0
42 |  | Oko káblové AL 240 | ks | 18 |  | 0
43 |  | Rozdeľovacia hlava HCZ4 4x240 | ks | 6 |  | 0
44 | 210101205 | NN spojky pre káble s plastovou izoláciou do 1kV (150-240 mm) | ks | 2 |  |  | 0
45 |  | Spojka káblová SVCZ 4x240 | ks | 2 |  | 0
46 | 210120103 | Poistka nožová veľkost 1 do 250 A 500 V | ks | 15 |  |  | 0
47 |  | Patrón poistkový PN1 63A gG | ks | 3 |  | 0
48 |  | Patrón poistkový PN1 100A gG | ks | 6 |  | 0
49 |  | Patrón poistkový PN1 160A gG | ks | 6 |  | 0
50 | 210193005 | Rozvodnica elektromerová | ks | 1 |  | 0 | 0
51 |  | Skriňa elektromerová, plastová, pilierová ER P.N 250 A,200/5 | ks | 1 |  | 0
52 | 210193005 | Rozpájacia a istiaca plastová skriňa pilierová - typ SR 5 | ks | 1 |  | 0 | 0
53 |  | Skriňa rozpájacia a istiaca, plastová, pilierová SR 5 DIN00 VV 1x400A/5x160A P2 | ks | 1 |  | 0
54 | 210902113 | Kábel hliníkový silový uložený pevne 1-AYKY 0,6/1 kV 3x240+120 – demontáž | m | 6 |  |  | 0
55 | 210902113 | Kábel hliníkový silový uložený pevne 1-AYKY 0,6/1 kV 3x240+120 | m | 102 |  |  | 0
56 |  | Kábel hliníkový 1-AYKY-J 3x240+120 mm2 | m | 107.1 |  | 0
57 | 210950203 | Príplatok za zaťahovanie káblov do 4 kg | m | 7 |  |  | 0
58 | 210950101 | Označovací štítok na kábel hliníkový | ks | 6 |  |  | 0
59 |  | Štítok smaltovaný do 5 písmen 10x15 mm | ks | 6 |  | 0
60 | 210220021 | Uzemňovacie vedenie v zemi FeZn vrátane izolácie spojov D 10mm | m | 10 |  |  | 0
61 |  | Územňovací vodič FeZn D 10 mm | kg | 8.4 |  | 0
62 | 210010353 | Krabica prístrojová bez zapojenia | ks | 1 |  |  | 0
63 |  | Krabica plast. 300x300x120;IP 54 | ks | 1 |  | 0
64 | 210220031 | Ekvipotenciálna svorkovnica EPS 2 | ks | 1 |  |  | 0
65 |  | Svorkovnica ekvipotencionálna EPS 2, KOPOS | ks | 1 |  | 0
66 | 210220247 | Svorka FeZn skúšobná | ks | 1 |  |  | 0
67 |  | Svorka skúšobná SZ | ks | 1 |  | 0
68 | 210220240 | Svorka FeZn k uzemňovacej tyči | ks | 4 |  |  | 0
69 |  | Svorka SJ 02 | ks | 4 |  | 0
70 | 210220280 | Uzemňovacia tyč ZT | ks | 2 |  |  | 0
71 |  | Tyč uzemňovacia ZT 2 | ks | 2 |  | 0
72 | 210220245 | Svorka FeZn pripojovacia | ks | 2 |  |  | 0
73 |  | Svorka pripojovacia SP 1 | ks | 2 |  | 0
|  | spolu |  |  |  | 0 | 0
|  | Podružný materiál | % | 3 | 0 | 0
|  | PPV | % | 1 | 0 | 0
|  | Presun | % | 1 | 0 |  | 0
|  | Elektromontáže celkom |  |  |  | 0 | 0
|  | Rozvádzače |  |  |  | 0
P.č. | Položka č. | Názov položky | m.j. | Počet | cena | Dodávka | montáž
1 |  | Rozvodnica Rp 10 | ks | 1 | 0 | 0
2 |  | Rozvodnica Rp 20 | ks | 1 | 0 | 0
3 |  | Rozvodnica Rp 30 | ks | 1 | 0 | 0
4 |  | Rozvodnica Rp 109 | ks | 2 | 0 | 0
5 |  | Rozvodnica Rp 108 | ks | 8 | 0 | 0
6 |  | Rozvodnica Rp 110 | ks | 1 | 0 | 0
7 |  | Rozvodnica Rp 131 | ks | 1 | 0 | 0
8 |  | Rozvodnica Rp 306 | ks | 1 | 0 | 0
9 |  | Rozvodnica Rp 308 | ks | 3 | 0 | 0
0
Rozvodnica Rp 10
P.č. | Položka č. | Názov položky | m.j. | Počet | cena | Dodávka | montáž
1 |  | Skrinka ocep. 600x900x200,IP 40 | ks | 1 |  | 0
2 |  | Obal na výkresy | ks | 1 |  | 0
3 |  | Zámok | ks | 2 |  | 0
4 |  | Istič IT B/100/3; 100 A | ks | 1 |  | 0
5 |  | Vypínacia spúšť 230 V,2 A | ks | 1 |  | 0
6 |  | Istič IT B/32/3; 32 A | ks | 5 |  | 0
7 |  | Istič IT B/40/3; 40 A | ks | 3 |  | 0
8 |  | Svorka radová RS 16 | ks | 24 |  | 0
9 |  | Popisný štítok | ks | 10 |  | 0
|  | spolu |  |  |  | 0
Rozvodnica Rp 20
P.č. | Položka č. | Názov položky | m.j. | Počet | cena | Dodávka | montáž
1 |  | Skrinka ocep. 600x900x200,IP 40 | ks | 1 |  | 0
2 |  | Obal na výkresy | ks | 1 |  | 0
3 |  | Zámok | ks | 2 |  | 0
4 |  | Istič IT B/50/3; 50 A | ks | 1 |  | 0
5 |  | Vypínacia spúšť 230 V,2 A | ks | 1 |  | 0
6 |  | Istič IT B/32/3; 32 A | ks | 6 |  | 0
7 |  | Svorka radová RS 16 | ks | 18 |  | 0
8 |  | Popisný štítok | ks | 8 |  | 0
|  | spolu |  |  |  | 0
Rozvodnica Rp 30
P.č. | Položka č. | Názov položky | m.j. | Počet | cena | Dodávka | montáž
1 |  | Skrinka ocep. 600x900x200,IP 40 | ks | 1 |  | 0
2 |  | Obal na výkresy | ks | 1 |  | 0
3 |  | Zámok | ks | 2 |  | 0
4 |  | Istič IT B/100/3; 100 A | ks | 1 |  | 0
5 |  | Vypínacia spúšť 230 V,2 A | ks | 1 |  | 0
6 |  | Istič IT B/32/3; 32 A | ks | 8 |  | 0
7 |  | Istič IT B/40/3; 40 A | ks | 2 |  | 0
8 |  | Svorka radová RS 16 | ks | 30 |  | 0
9 |  | Popisný štítok | ks | 11 |  | 0
|  | spolu |  |  |  | 0
Rozvodnica Rp 109
P.č. | Položka č. | Názov položky | m.j. | Počet | cena | Dodávka | montáž
1 |  | Skrinka plastová,nástenná 96 M,IP 40 | ks | 1 |  | 0
2 |  | Istič IT B/40/3; 40 A | ks | 1 |  | 0
3 |  | Zvodič prepätia 12,5 kV V/4 | ks | 1 |  | 0
4 |  | Vypínacia spúšť 230 V,2 A | ks | 1 |  | 0
5 |  | Istič IJ B/16/1;16 A | ks | 16 |  | 0
6 |  | Istič IT B/16/3; 16 A | ks | 10 |  | 0
7 |  | Istič IT B/20/3; 20 A | ks | 2 |  | 0
8 |  | Istič IT B/32/3; 32 A | ks | 2 |  | 0
6 |  | Prúd. chránič 25/4P/0,03 | ks | 2 |  | 0
7 |  | Prúd. chránič 40/4P/0,03 | ks | 2 |  | 0
8 |  | Svorka radová RS 6 | ks | 40 |  | 0
9 |  | Svorka radová RS 16 | ks | 4 |  | 0
10 |  | Popisný štítok | ks | 30 |  | 0
|  | spolu |  |  |  | 0
Rozvodnica Rp 108
P.č. | Položka č. | Názov položky | m.j. | Počet | cena | Dodávka | montáž
1 |  | Skrinka plastová,nástenná 72 M,IP 40 | ks | 1 |  | 0
2 |  | Istič IT B/25/3; 25 A | ks | 1 |  | 0
3 |  | Zvodič prepätia 12,5 kV V/4 | ks | 1 |  | 0
4 |  | Vypínacia spúšť 230 V,2 A | ks | 1 |  | 0
5 |  | Istič IJ B/16/1;16 A | ks | 18 |  | 0
6 |  | Istič IT B/20/3; 20 A | ks | 3 |  | 0
7 |  | Prúd. chránič 25/4P/0,03 | ks | 3 |  | 0
8 |  | Prúd. chránič 16B/2N/0,03 | ks | 6 |  | 0
9 |  | Svorka radová RS 6 | ks | 40 |  | 0
10 |  | Svorka radová RS 16 | ks | 4 |  | 0
|  | Popisný štítok | ks | 26 |  | 0
|  | spolu |  |  |  | 0
Rozvodnica Rp 110
P.č. | Položka č. | Názov položky | m.j. | Počet | cena | Dodávka | montáž
1 |  | Skrinka plastová,nástenná 96 M,IP 40 | ks | 1 |  | 0
2 |  | Istič IT B/40/3; 40 A | ks | 1 |  | 0
3 |  | Zvodič prepätia 12,5 kV V/4 | ks | 1 |  | 0
4 |  | Vypínacia spúšť 230 V,2 A | ks | 1 |  | 0
5 |  | Istič IJ B/16/1;16 A | ks | 11 |  | 0
6 |  | Istič IT B/16/3; 16 A | ks | 6 |  | 0
7 |  | Istič IT B/20/3; 20 A | ks | 1 |  | 0
8 |  | Istič IT B/32/3; 32 A | ks | 1 |  | 0
9 |  | Prúd. chránič 25/4P/0,03 | ks | 1 |  | 0
10 |  | Prúd. chránič 40/4P/0,03 | ks | 1 |  | 0
11 |  | Svorka radová RS 6 | ks | 31 |  | 0
12 |  | Svorka radová RS 16 | ks | 4 |  | 0
13 |  | Popisný štítok | ks | 30 |  | 0
|  | spolu |  |  |  | 0
Rozvodnica Rp 131
P.č. | Položka č. | Názov položky | m.j. | Počet | cena | Dodávka | montáž
1 |  | Skrinka plastová,nástenná 72 M,IP 40 | ks | 1 |  | 0
2 |  | Istič IT B/25/3; 25 A | ks | 1 |  | 0
3 |  | Zvodič prepätia 12,5 kV V/4 | ks | 1 |  | 0
4 |  | Vypínacia spúšť 230 V,2 A | ks | 1 |  | 0
5 |  | Istič IJ B/16/1;16 A | ks | 9 |  | 0
6 |  | Istič IT B/16/3; 16 A | ks | 4 |  | 0
7 |  | Istič IT B/20/3; 20 A | ks | 1 |  | 0
8 |  | Prúd. chránič 25/4P/0,03 | ks | 3 |  | 0
9 |  | Svorka radová RS 6 | ks | 13 |  | 0
10 |  | Svorka radová RS 16 | ks | 4 |  | 0
11 |  | Popisný štítok | ks | 18 |  | 0
|  | spolu |  |  |  | 0
Rozvodnica Rp 306
P.č. | Položka č. | Názov položky | m.j. | Počet | cena | Dodávka | montáž
1 |  | Skrinka plastová,nástenná 72 M,IP 40 | ks | 1 |  | 0
2 |  | Istič IT B/25/3; 25 A | ks | 1 |  | 0
3 |  | Zvodič prepätia 12,5 kV V/4 | ks | 1 |  | 0
4 |  | Vypínacia spúšť 230 V,2 A | ks | 1 |  | 0
5 |  | Istič IJ B/16/1;16 A | ks | 18 |  | 0
6 |  | Istič IT B/16/3; 16 A | ks | 2 |  | 0
7 |  | Istič IT B/20/3; 20 A | ks | 3 |  | 0
8 |  | Prúd. chránič 25/4P/0,03 | ks | 4 |  | 0
9 |  | Svorka radová RS 6 | ks | 40 |  | 0
10 |  | Svorka radová RS 16 | ks | 4 |  | 0
11 |  | Popisný štítok | ks | 26 |  | 0
|  | spolu |  |  |  | 0
Rozvodnica Rp 308
P.č. | Položka č. | Názov položky | m.j. | Počet | cena | Dodávka | montáž
1 |  | Skrinka plastová,nástenná 96 M,IP 40 | ks | 1 |  | 0
2 |  | Istič IT B/32/3; 32 A | ks | 1 |  | 0
3 |  | Zvodič prepätia 12,5 kV V/4 | ks | 1 |  | 0
4 |  | Vypínacia spúšť 230 V,2 A | ks | 1 |  | 0
5 |  | Istič IJ B/16/1;16 A | ks | 27 |  | 0
6 |  | Istič IT B/20/3; 20 A | ks | 3 |  | 0
7 |  | Prúd. chránič 25/4P/0,03 | ks | 3 |  | 0
8 |  | Prúd. chránič 16B/2N/0,03 | ks | 6 |  | 0
9 |  | Svorka radová RS 6 | ks | 40 |  | 0
10 |  | Svorka radová RS 16 | ks | 4 |  | 0
11 |  | Popisný štítok | ks | 38 |  | 0
|  | spolu |  |  |  | 0
| 46-M | Zemné práce pri extr.mont.prácach | m.j. | Počet | cena | Dodávka | 0
1 | 460200173 | Hĺbenie káblovej ryhy 35 cm širokej a 90 cm hlbokej, v zemine triedy 3 | m | 80 |  |  | 0
2 | 460420022 | Zriadenie, rekonšt. káblového lôžka z piesku bez zakrytia, v ryhe šír. do 65 cm, hrúbky vrstvy 2 x 10 cm | m | 80 |  |  | 0
3 |  | Piesok kopaný | t | 8.32 |  | 0
4 | 460490012 | Rozvinutie a uloženie výstražnej fólie z PVC do ryhy, šírka 33 cm | m | 80 |  |  | 0
5 |  | Fólia červená v m | m | 84 |  | 0
6 | 460560173 | Ručný zásyp nezap. káblovej ryhy bez zhutn. zeminy, 35 cm širokej, 90 cm hlbokej v zemine tr. 3 | m | 80 |  |  | 0
7 | 460620013 | Proviz. úprava terénu v zemine tr. 3, | m2 | 40 |  |  | 0
8 | 460510032 | Úplné zriadenie a osadenie káblového priestupu z rúr do D 160/9, bez zemných prác | m | 7 |  |  | 0
9 |  | Chránička polyp., červená, DN 160 ( napr. Kopos ) | m | 7.35 |  | 0 | 0
[6 empty] | 0 | 0
| HZS | Hodinové zúčtovacie sadzby | m.j. | Počet | cena | Dodávka | 0
1 | HZS000113 | Stavebno montážne práce - nešpecif. | hod | 48 |  |  | 0
2 | HZS000113 | Demontáže | hod | 40 |  |  | 0
3 | HZS000114 | Revízie | hod | 40 |  |  | 0
|  | Celkom |  |  |  | 0