## SO02 - Zadanie
ZADANIE S VÝKAZOM VÝMER
Stavba: Rekonštrukcia chodníka prameň Gajdovka - tenisové kurty
Objekt: SO02 Úsek č. 2 vrátane dopravného značenia
Objednávateľ: mesto Košice
Zhotoviteľ: |  |  |  |  | Spracoval: Ing. Ladislav Bačenko
Miesto. Košice |  |  |  |  | Dátum: 8. 5. 2023
Č. | Kód položky | Popis | MJ | Množstvo celkom | Jednotková cena zadania | Celková cena zadania
1 | 2 | 3 | 4 | 5 | 6 | 7
| HSV | Práce a dodávky HSV
| 1 | Zemné práce
1 | 113107111.S | Odstránenie krytu v ploche do 200 m2 z kameniva ťaženého, hr. do 100 mm, -0,16000t | m2 | 167.6
|  | 419*0,2*2 "odstránenie jestv. konštrukcie chodníka v mieste nových obrubníkov" |  | 167.6
2 | 113107141.S | Odstránenie krytu v ploche do 200 m2 asfaltového, hr. vrstvy do 50 mm, -0,09800t | m2 | 167.6
|  | 419*0,2*2 "odstránenie jestv. konštrukcie chodníka v mieste nových obrubníkov" |  | 167.6
|  | Súčet |  | 167.6
3 | 113206111.S | Vytrhanie obrúb betónových, s vybúraním lôžka, z krajníkov alebo obrubníkov stojatých, -0,14500t | m | 838
|  | 419*2 "vybúranie jestvujúcich obrubníkov" |  | 838
4 | 122302202.S | Odkopávka a prekopávka nezapazená pre cesty, v hornine 4 nad 100 do 1000 m3 | m3 | 167.6
|  | 167,6 "odkop vykopaného materiálu z dočasnej skládky pre potreby zhotovenia krajníc" |  | 167.6
5 | 132301102.S | Výkop ryhy do šírky 600 mm v horn.4 nad 100 m3 | m3 | 167.6
|  | (419*0,5*0,4)*2 "výkop rýhy pre uloženie nových obrubníkov" |  | 167.6
6 | 162301122.S | Vodorovné premiestnenie výkopku po spevnenej ceste z horniny tr.1-4, nad 100 do 1000 m3 na vzdialenosť do 1000 m | m3 | 335.2
|  | 167,6*2 "vodorovný presun vykopaného materiálu na dočasnú skládku a späť" |  | 335.2
7 | 167101102.S | Nakladanie neuľahnutého výkopku z hornín tr.1-4 nad 100 do 1000 m3 | m3 | 334.4
|  | 167,2*2 "nakldanie materiálu prí výkope a dočasnej skládke" |  | 334.4
8 | 171201202.S | Uloženie sypaniny na skládky nad 100 do 1000 m3 | m3 | 167.2
|  | 167,2 "uloženie vykopaného materiálu na dočasnú skládku" |  | 167.2
9 | 171209002.S | Poplatok za skladovanie - zemina a kamenivo (17 05) ostatné | t | 26.8
10 | 183405211.S | Výsev trávniku hydroosevom na ornicu | m2 | 209.5
|  | 419*0,25*2 "krajnice za novým obrubníkom" |  | 209.5
11 | 005720001400.S | Osivá tráv - semená parkovej zmesi | kg | 6.474
|  | 209,5 * 0,0309 |  | 6.474
| 2 | Zakladanie
12 | 215901101.S | Zhutnenie podložia z rastlej horniny 1 až 4 pod násypy, z hornina súdržných do 92 % PS a nesúdržných | m2 | 335.2
|  | 419*0,4*2 "zhutnenie podložia pod nové obrubníky" |  | 335.2
| 5 | Komunikácie
13 | 564831111.S | Podklad zo štrkodrviny s rozprestretím a zhutnením, po zhutnení hr. 100 mm | m2 | 167.6
|  | 419*0,2*2 "doplnenie materiálu konštrukcie chodníka po osadení nových obrubníkov - podklad pod asfalty" |  | 167.6
14 | 569903311.S | Zhotovenie zemných krajníc z hornín akejkoľvek triedy so zhutnením | m3 | 167.6
|  | 419*0,2*2 "dĺžka x plocha v priečnom reze" |  | 167.6
15 | 573211108.S | Postrek asfaltový spojovací bez posypu kamenivom z asfaltu cestného v množstve 0,50 kg/m2 | m2 | 2564
|  | 419*3,0*2 "hlavná trasa" |  | 2514
|  | 25*2 "plochy rozšírenia pri napojení komunikácii v km 0,330" |  | 50
|  | Súčet |  | 2564
16 | 577134231.S | Asfaltový betón vrstva obrusná AC 11 O v pruhu š. do 3 m z nemodifik. asfaltu tr. II, po zhutnení hr. 40 mm | m2 | 1282
"Vyrovnávacia vrstva hrúbky 35-50mm"
|  | 419*3,0 "hlavná trasa" |  | 1257
|  | 25 "plochy rozšírenia pri napojení komunikácii v km 0,330" |  | 25
|  | Súčet |  | 1282
17 | 577144231.S | Asfaltový betón vrstva obrusná AC 11 O v pruhu š. do 3 m z nemodifik. asfaltu tr. II, po zhutnení hr. 50 mm | m2 | 1282
"Nová obrusná vrstva chodníka"
|  | 419*3,0 "hlavná trasa" |  | 1257
|  | 25 "plochy rozšírenia pri napojení komunikácii v km 0,330" |  | 25
|  | Súčet |  | 1282
18 | 596911142.S | Kladenie betónovej zámkovej dlažby komunikácií pre peších hr. 60 mm pre peších nad 50 do 100 m2 so zriadením lôžka z kameniva hr. 30 mm | m2 | 10
|  | 10 "plochy pod lavičkami" |  | 10
19 | 592460007400.S | Dlažba betónová bezškárová, rozmer 200x165x60 mm, farebná | m2 | 10.2
|  | 10 * 1,02 |  | 10.2
| 9 | Ostatné konštrukcie a práce-búranie
20 | 914001111.S | Osadenie a montáž cestnej zvislej dopravnej značky na stĺpik, stĺp, konzolu alebo objekt | ks | 3
21 | 404410034425 | Regulačná značka ZDZ 222 "Spoločná cestička pre chodcov a cyklistov", Zn lisovaná, V2 - kruh 600 mm, RA1, P3, E2, SP1 | ks | 2
22 | 404410034480 | Regulačná značka ZDZ 225-60 "Koniec cyklistickej komunikácie", Zn lisovaná, V2 - kruh 600 mm, RA1, P3, E2, SP1 | ks | 1
23 | 914812211.S | Dočasné dopravné značenie počas výstavby - dodávka, montáž, demontáž | ks | 1
24 | 916362112.S | Osadenie cestného obrubníka betónového stojatého do lôžka z betónu prostého tr. C 16/20 s bočnou oporou | m | 838
|  | 419*2 "osadenie nových obrubníkov" |  | 838
25 | 592170000900.S | Obrubník cestný bez skosenia rovný, lxšxv 1000x150x260 mm | ks | 846.38
|  | 838 * 1,01 |  | 846.38
26 | 917862112.S | Osadenie chodník. obrubníka betónového stojatého do lôžka z betónu prosteho tr. C 16/20 s bočnou oporou | m | 9
|  | 9 "ohraničenie plôch pod lavičkami" |  | 9
27 | 592170001800.S | Obrubník parkový, lxšxv 1000x50x200 mm, prírodný | ks | 9.09
|  | 9 * 1,01 |  | 9.09
28 | 919735111.S | Rezanie existujúceho asfaltového krytu alebo podkladu hĺbky do 50 mm | m | 838
|  | 419*2 "rezanie jestvujúceho asfaltového krytu chodníka pre potreby vybúrania jestvujúcich obrubníkov" |  | 838
|  | Súčet |  | 838
29 | 979082315.S | Vodorovná doprava sutiny a vybúraných hmôt bez naloženia ale so zložením do 3000 m | t | 137.93
|  | 16,42 "asfalt" |  | 16.42
|  | 121,51 "betón" |  | 121.51
|  | Súčet |  | 137.93
30 | 979086112.S | Nakladanie alebo prekladanie na dopravný prostriedok pri vodorovnej doprave sutiny a vybúraných hmôt | t | 137.93
|  | 16,42 "asfalt" |  | 16.42
|  | 121,51 "betón" |  | 121.51
|  | Súčet |  | 137.93
31 | 979089012.S | Poplatok za skladovanie - betón, tehly, dlaždice (17 01) ostatné | t | 16.42
32 | 979089212.S | Poplatok za skladovanie - bitúmenové zmesi, uholný decht, dechtové výrobky (17 03 ), ostatné | t | 121.51
| 99 | Presun hmôt HSV
33 | 998225111.S | Presun hmôt pre pozemnú komunikáciu a letisko s krytom asfaltovým akejkoľvek dĺžky objektu | t | 539.43
| VRN | Investičné náklady neobsiahnuté v cenách
34 | 000300013.S | Geodetické práce - vykonávané pred výstavbou určenie priebehu nadzemného alebo podzemného existujúceho aj plánovaného vedenia | eur | 1
Celkom