## Rekapitulácia stavby
Export Komplet | [28 empty] | 2.0 |  |  |  |  | False | False | {5f7e4c05-74ab-48c0-a727-2290f5e75d5e}
[20 empty] | >> skryté stĺpce << | [12 empty] | 0,01 | 20
[33 empty] | 0,01 | 20
|  | REKAPITULÁCIA STAVBY | [18 empty] | v --- nižšie sa nachádzajú doplnkové a pomocné údaje k zostavám --- v | [11 empty] | 0,001
|  | Kód: |  |  |  |  | 23005 | [25 empty] | 0,01
|  | Stavba: |  |  |  |  | Spišská Nová Ves OÚ, rekonštrukcia kotolne | [25 empty] | 0,01
|  | JKSO: | [13 empty] | KS: | [16 empty] | 0,01
|  | Miesto: |  |  |  |  | Spišská Nová Ves | [8 empty] | Dátum: | [16 empty] | 0,01
0,01
|  | Objednávateľ: | [13 empty] | IČO: | [16 empty] | 0,01
|  |  | Ministerstvo vnútra SR | [12 empty] | IČ DPH: | [16 empty] | 0,01
0,01
|  | Zhotoviteľ: | [13 empty] | IČO: | [16 empty] | 0,01
[16 empty] | IČ DPH: | [16 empty] | 0,01
False
|  | Projektant: | [13 empty] | IČO: | [16 empty] | False
|  |  | KApAR, s.r.o., Prešov | [12 empty] | IČ DPH: | [16 empty] | True
0,01
|  | Spracovateľ: | [13 empty] | IČO: | [16 empty] | 0,01
[16 empty] | IČ DPH: | [16 empty] | True
Poznámka:
Cena bez DPH
[8 empty] | Sadzba dane |  |  | Základ dane |  |  |  |  | Výška dane
|  | DPH |  | základná |  |  |  | 20% |  |  | 0 |  |  |  |  | 0
|  |  |  | znížená |  |  |  | 20%
|  |  |  | zákl. prenesená |  |  |  | 20% |  |  | 0 |  |  |  |  | 0
|  |  |  | zníž. prenesená |  |  |  | 20% |  |  | 0 |  |  |  |  | 0
|  |  |  | nulová |  |  |  | 0% |  |  | 0 |  |  |  |  | 0
|  | Cena s DPH | [6 empty] | v |  |  | EUR
|  | Projektant | [11 empty] | Spracovateľ
|  | Dátum a podpis: | [7 empty] | Pečiatka |  |  |  | Dátum a podpis: |  |  | Pečiatka
|  | Objednávateľ | [11 empty] | Zhotoviteľ
|  | Dátum a podpis: | [7 empty] | Pečiatka |  |  |  | Dátum a podpis: |  |  | Pečiatka
REKAPITULÁCIA OBJEKTOV STAVBY
| Kód: | [6 empty] | 23005
| Stavba: | [6 empty] | Spišská Nová Ves OÚ, rekonštrukcia kotolne
| Miesto: | [6 empty] | Spišská Nová Ves | [6 empty] | Dátum:
| Objednávateľ: | [6 empty] | Ministerstvo vnútra SR | [6 empty] | Projektant: |  | KApAR, s.r.o., Prešov |  |  |  | Informatívne údaje z listov zákaziek
| Zhotoviteľ: | [13 empty] | Spracovateľ:
| Kód |  |  |  | Popis | [7 empty] | Cena bez DPH [EUR] |  |  |  |  | Cena s DPH [EUR] | Typ |  | z toho Ostat. náklady [EUR] | DPH [EUR] | Normohodiny [h] | DPH základná [EUR] | DPH znížená [EUR] | DPH základná prenesená [EUR] | DPH znížená prenesená [EUR] | Základňa DPH základná | Základňa DPH znížená | Základňa DPH zákl. prenesená | Základňa DPH zníž. prenesená | Základňa DPH nulová
| Náklady z rozpočtov | [19 empty] | 0 | 0 | 1480.6716 | 0 | 0 | 0 | 0 | 0 | 0 | 0 | 0 | 0 | D | 0 | ###NOIMPORT### | IMPORT | {5f7e4c05-74ab-48c0-a727-2290f5e75d5e} | {00000000-0000-0000-0000-000000000000}
|  | 001 |  |  |  | SO 01 - Hlavný objekt | [12 empty] | STA |  | 0 | 0 | 1480.6716 | 0 | 0 | 0 | 0 | 0 | 0 | 0 | 0 | 0 | D | 1 | ###NOIMPORT### | IMPORT | {462cbde7-c030-4c1f-93e2-c1e839fe3f8b} | {5f7e4c05-74ab-48c0-a727-2290f5e75d5e} | 0
/ |  |  | 1 |  |  |  | Architektonicko stavebné riešenie | [11 empty] | Časť |  | 0 | 0 | 1480.6716 | 0 | 0 | 0 | 0 | 0 | 0 | 0 | 0 | 0 |  | 2 |  | IMPORT | {8dc0d4d0-5a0d-451e-bb78-f5e447e793d0} | {462cbde7-c030-4c1f-93e2-c1e839fe3f8b}
/ |  |  | 2 |  |  |  | Vzduchotechnika | [11 empty] | Časť |  | 0 | 0 | 0 | 0 | 0 | 0 | 0 | 0 | 0 | 0 | 0 | 0 |  | 2 |  | IMPORT | {2d3456aa-eab7-4009-9424-05088b490998} | {462cbde7-c030-4c1f-93e2-c1e839fe3f8b}
/ |  |  | 3 |  |  |  | Meranie a regulácia | [11 empty] | Časť |  | 0 | 0 | 0 | 0 | 0 | 0 | 0 | 0 | 0 | 0 | 0 | 0 |  | 2 |  | IMPORT | {06cb995e-139d-4923-b126-c2ac0a40f433} | {462cbde7-c030-4c1f-93e2-c1e839fe3f8b}
/ |  |  | 4 |  |  |  | Ústredné vykurovanie | [11 empty] | Časť |  | 0 | 0 | 0 | 0 | 0 | 0 | 0 | 0 | 0 | 0 | 0 | 0 |  | 2 |  | IMPORT | {98787f8a-078e-4ce3-adc7-fe8e9059262e} | {462cbde7-c030-4c1f-93e2-c1e839fe3f8b}
/ |  |  | 5 |  |  |  | Zdravotechnika | [11 empty] | Časť |  | 0 | 0 | 0 | 0 | 0 | 0 | 0 | 0 | 0 | 0 | 0 | 0 |  | 2 |  | IMPORT | {b1cd3a13-6ccc-43a2-a7bd-ae5517ab1e26} | {462cbde7-c030-4c1f-93e2-c1e839fe3f8b}
/ |  |  | 6 |  |  |  | Odberné plynové zariadenie | [11 empty] | Časť |  | 0 | 0 | 0 | 0 | 0 | 0 | 0 | 0 | 0 | 0 | 0 | 0 |  | 2 |  | IMPORT | {17feb040-4281-4820-b286-2d24f6468c91} | {462cbde7-c030-4c1f-93e2-c1e839fe3f8b}

## 1 - Architektonicko stave...
[9 empty] | >> skryté stĺpce << | [9 empty] | {8dc0d4d0-5a0d-451e-bb78-f5e447e793d0}
0
| KRYCÍ LIST ROZPOČTU | [8 empty] | v --- nižšie sa nachádzajú doplnkové a pomocné údaje k zostavám --- v | [8 empty] | False
Stavba:
Spišská Nová Ves OÚ, rekonštrukcia kotolne
Objekt:
001 - SO 01 - Hlavný objekt
Časť:
1 - Architektonicko stavebné riešenie
| JKSO: |  |  |  |  | KS:
| Miesto: |  | Spišská Nová Ves, Markušovská cesta č. 1, 052 01 Spišská Nová Ves |  |  | Dátum:
| Objednávateľ: |  |  |  |  | IČO:
|  | Ministerstvo vnútra SR, Pribinova 2, 812 72 Bratislava |  |  |  | IČ DPH:
| Zhotoviteľ: |  |  |  |  | IČO:
IČ DPH:
| Projektant: |  |  |  |  | IČO:
|  | KApAR, s.r.o., Prešov |  |  |  | IČ DPH:
| Spracovateľ: |  |  |  |  | IČO:
IČ DPH:
Poznámka:
Cena bez DPH
|  |  | Základ dane |  |  | Sadzba dane | Výška dane
| DPH | základná | 0 |  |  | 20% | 0
|  | znížená |  |  |  | 20%
|  | zákl. prenesená | 0 |  |  | 20% | 0
|  | zníž. prenesená | 0 |  |  | 20% | 0
|  | nulová | 0 |  |  | 0% | 0
| Cena s DPH |  |  | v | EUR
| Projektant |  |  | Spracovateľ
| Dátum a podpis: |  | Pečiatka | Dátum a podpis: |  |  | Pečiatka
| Objednávateľ |  |  | Zhotoviteľ
| Dátum a podpis: |  | Pečiatka | Dátum a podpis: |  |  | Pečiatka
REKAPITULÁCIA ROZPOČTU
Stavba:
Spišská Nová Ves OÚ, rekonštrukcia kotolne
Objekt:
001 - SO 01 - Hlavný objekt
Časť:
1 - Architektonicko stavebné riešenie
Miesto: |  |  | Spišská Nová Ves, Markušovská cesta č. 1, 052 01 Spišská Nová Ves |  |  | Dátum:
Objednávateľ: |  |  | Ministerstvo vnútra SR, Pribinova 2, 812 72 Bratislava |  |  | Projektant: | KApAR, s.r.o., Prešov
Zhotoviteľ: | [5 empty] | Spracovateľ:
Kód dielu - Popis | [6 empty] | Cena celkom [EUR]
Náklady z rozpočtu | [19 empty] | -1
HSV - Práce a dodávky HSV
1 - Zemné práce
2 - Zakladanie
3 - Zvislé a kompletné konštrukcie
4 - Vodorovné konštrukcie
6 - Úpravy povrchov, podlahy, osadenie
8 - Rúrové vedenie
9 - Ostatné konštrukcie a práce-búranie
99 - Presun hmôt HSV
PSV - Práce a dodávky PSV
711 - Izolácie proti vode a vlhkosti
721 - Zdravotechnika - vnútorná kanalizácia
722 - Zdravotechnika - vnútorný vodovod
763 - Konštrukcie - drevostavby
766 - Konštrukcie stolárske
767 - Konštrukcie doplnkové kovové
771 - Podlahy z dlaždíc
772 - Podlahy z prírodného a konglomerovaného kameňa
783 - Nátery
784 - Maľby
HZS - Hodinové zúčtovacie sadzby
ROZPOČET
Stavba:
Spišská Nová Ves OÚ, rekonštrukcia kotolne
Objekt:
001 - SO 01 - Hlavný objekt
Časť:
1 - Architektonicko stavebné riešenie
Miesto: |  |  | Spišská Nová Ves, Markušovská cesta č. 1, 052 01 Spišská Nová Ves |  |  | Dátum:
Objednávateľ: |  |  | Ministerstvo vnútra SR, Pribinova 2, 812 72 Bratislava |  |  | Projektant: | KApAR, s.r.o., Prešov
Zhotoviteľ: | [5 empty] | Spracovateľ:
PČ | Typ | Kód | Popis | MJ | Množstvo | J.cena [EUR] | Cena celkom [EUR] | Cenová sústava |  |  | DPH | J. Nh [h] | Nh celkom [h] | J. hmotnosť [t] | Hmotnosť celkom [t] | J. suť [t] | Suť Celkom [t]
Náklady z rozpočtu | [12 empty] | 1480.6716 |  | 157.2746 |  | 16.406 |  | D | -1 | [7 empty] | 0
| D | HSV | Práce a dodávky HSV | [9 empty] | 919.0031 |  | 148.0966 |  | 14.209 | 1 | D | 0 | ROZPOCET | [6 empty] | 0
| D | 1 | Zemné práce | [9 empty] | 6.3854 |  | 0 |  | 0 | 1 | D | 1 | ROZPOCET | [6 empty] | 0
1 | K | 130001101.S | Príplatok k cenám za sťaženie výkopu v blízkosti podzemného vedenia alebo výbušbnín - pre všetky triedy | m3 | 1.215 | [5 empty] | znížená | 1.667 | 2.0254 | 0 | 0 | 0 | 0 | 4 | K | 2 | ROZPOCET | 0 | 0 | 0 | 0 | 0 | 2 | 0 | 4 | -250532676
2 | K | 130201001.S | Výkop jamy a ryhy v obmedzenom priestore horn. tr.3 ručne | m3 | 1.215 | [5 empty] | znížená | 3.174 | 3.8564 | 0 | 0 | 0 | 0 | 4 | K | 2 | ROZPOCET | 0 | 0 | 0 | 0 | 0 | 2 | 0 | 4 | 293609132
3 | K | 166101101.S | Prehodenie neuľahnutého výkopku z horniny 1 až 4 | m3 | 1.215 | [5 empty] | znížená | 0.279 | 0.33899 | 0 | 0 | 0 | 0 | 4 | K | 2 | ROZPOCET | 0 | 0 | 0 | 0 | 0 | 2 | 0 | 4 | 1986356816
4 | K | 174101001.S | Zásyp sypaninou so zhutnením jám, šachiet, rýh, zárezov alebo okolo objektov do 100 m3 (zemina z výkopov) | m3 | 0.68 | [5 empty] | znížená | 0.242 | 0.16456 | 0 | 0 | 0 | 0 | 4 | K | 2 | ROZPOCET | 0 | 0 | 0 | 0 | 0 | 2 | 0 | 4 | 1294348960
| D | 2 | Zakladanie | [9 empty] | 3.8095 |  | 1.2769 |  | 0 | 1 | D | 1 | ROZPOCET | [6 empty] | 0
5 | K | 215901101.S | Zhutnenie podložia z rastlej horniny 1 až 4 pod násypy, z hornina súdržných do 92 % PS a nesúdržných | m2 | 1.519 | [5 empty] | znížená | 0.004 | 0.006076 | 0 | 0 | 0 | 0 | 4 | K | 2 | ROZPOCET | 0 | 0 | 0 | 0 | 0 | 2 | 0 | 4 | -1206209804
6 | K | 271533001.S | Násyp pod základové konštrukcie so zhutnením z kameniva hrubého drveného fr.0-63 mm | m3 | 0.024 | [5 empty] | znížená | 1.1318 | 0.027163 | 2.07 | 0.04968 | 0 | 0 | 4 | K | 2 | ROZPOCET | 0 | 0 | 0 | 0 | 0 | 2 | 0 | 4 | -1340641281
7 | K | 271571111.S | Vankúše zhutnené pod základy zo štrkopiesku | m3 | 0.065 | [5 empty] | znížená | 0.90824 | 0.059036 | 2.0664 | 0.13432 | 0 | 0 | 4 | K | 2 | ROZPOCET | 0 | 0 | 0 | 0 | 0 | 2 | 0 | 4 | 1754247874
8 | K | 273321411.S | Betón základových dosiek, železový (bez výstuže), tr. C 25/30 | m3 | 0.111 | [5 empty] | znížená | 0.61891 | 0.068699 | 2.4157 | 0.26814 | 0 | 0 | 4 | K | 2 | ROZPOCET | 0 | 0 | 0 | 0 | 0 | 2 | 0 | 4 | -1936864174
9 | K | 273351215.S | Debnenie stien základových dosiek, zhotovenie-dielce | m2 | 0.276 | [5 empty] | znížená | 0.358 | 0.098808 | 0.0016 | 0.0004416 | 0 | 0 | 4 | K | 2 | ROZPOCET | 0 | 0 | 0 | 0 | 0 | 2 | 0 | 4 | -730578713
10 | K | 273351216.S | Debnenie stien základových dosiek, odstránenie-dielce | m2 | 0.276 | [5 empty] | znížená | 0.199 | 0.054924 | 0 | 0 | 0 | 0 | 4 | K | 2 | ROZPOCET | 0 | 0 | 0 | 0 | 0 | 2 | 0 | 4 | -2052986432
11 | K | 273362442.S | Výstuž základových dosiek zo zvár. sietí KARI, priemer drôtu 8/8 mm, veľkosť oka 150x150 mm | m2 | 1.285 | [5 empty] | znížená | 0.04706 | 0.060472 | 0.00627 | 0.008057 | 0 | 0 | 4 | K | 2 | ROZPOCET | 0 | 0 | 0 | 0 | 0 | 2 | 0 | 4 | -1438314139
12 | K | 273362512.S | Dodatočné vystužovanie betónových konštrukcií betonárskou oceľovou chemickou injektážnou kotvou VME, D 12 mm -0.00001t | cm | 75 | [5 empty] | znížená | 0.03179 | 2.3842 | 2e-05 | 0.0015 | 0 | 0 | 4 | K | 2 | ROZPOCET | 0 | 0 | 0 | 0 | 0 | 2 | 0 | 4 | -2042713748
13 | M | 589510002400.S | Výstuž do betónu z ocele 10 505 (B500) D 12 mm | t | 0.003 | [5 empty] | znížená | 0 | 0 | 1 | 0.003 | 0 | 0 | 8 | M | 2 | ROZPOCET | 0 | 0 | 0 | 0 | 0 | 2 | 0 | 4 | 540772172
14 | K | 274313711.S | Betón základových pásov, prostý tr. C 25/30 | m3 | 0.335 | [5 empty] | znížená | 0.58055 | 0.19448 | 2.4157 | 0.80927 | 0 | 0 | 4 | K | 2 | ROZPOCET | 0 | 0 | 0 | 0 | 0 | 2 | 0 | 4 | -2005515262
15 | K | 274351215.S | Debnenie stien základových pásov, zhotovenie-dielce | m2 | 1.536 | [5 empty] | znížená | 0.358 | 0.54989 | 0.0016 | 0.0024576 | 0 | 0 | 4 | K | 2 | ROZPOCET | 0 | 0 | 0 | 0 | 0 | 2 | 0 | 4 | 1550487955
16 | K | 274351216.S | Debnenie stien základových pásov, odstránenie-dielce | m2 | 1.536 | [5 empty] | znížená | 0.199 | 0.30566 | 0 | 0 | 0 | 0 | 4 | K | 2 | ROZPOCET | 0 | 0 | 0 | 0 | 0 | 2 | 0 | 4 | -1031541158
| D | 3 | Zvislé a kompletné konštrukcie | [9 empty] | 2.8465 |  | 1.1148 |  | 0 | 1 | D | 1 | ROZPOCET | [6 empty] | 0
17 | K | 311272010.S | Murivo nosné (m3) z betónových debniacich tvárnic s betónovou výplňou C 16/20 hrúbky 100 mm | m3 | 0.407 | [5 empty] | znížená | 3.526 | 1.4351 | 2.1529 | 0.87624 | 0 | 0 | 4 | K | 2 | ROZPOCET | 0 | 0 | 0 | 0 | 0 | 2 | 0 | 4 | 1737623811
18 | K | 311361825.S | Výstuž pre murivo nosné z betónových debniacich tvárnic s betónovou výplňou z ocele B500 (10505) | t | 0.049 | [5 empty] | znížená | 14.933 | 0.73172 | 1.002 | 0.049098 | 0 | 0 | 4 | K | 2 | ROZPOCET | 0 | 0 | 0 | 0 | 0 | 2 | 0 | 4 | -1487879558
19 | K | 340238266.S | Zamurovanie otvorov plochy od 0,25 do 1 m2 z pórobetónových tvárnic hladkých hrúbky 200 mm | m2 | 0.506 | [5 empty] | znížená | 0.56222 | 0.28448 | 0.14498 | 0.07336 | 0 | 0 | 4 | K | 2 | ROZPOCET | 0 | 0 | 0 | 0 | 0 | 2 | 0 | 4 | -1964918851
20 | K | 340238267.S | Zamurovanie otvorov plochy od 0,25 do 1 m2 z pórobetónových tvárnic hladkých hrúbky 300 mm | m2 | 0.567 | [5 empty] | znížená | 0.697 | 0.3952 | 0.20482 | 0.11613 | 0 | 0 | 4 | K | 2 | ROZPOCET | 0 | 0 | 0 | 0 | 0 | 2 | 0 | 4 | 840843216
| D | 4 | Vodorovné konštrukcie | [9 empty] | 1.8586 |  | 0.39102 |  | 0 | 1 | D | 1 | ROZPOCET | [6 empty] | 0
21 | K | 411321414.S | Betón stropov doskových a trámových, železový tr. C 25/30 | m3 | 0.157 | [5 empty] | znížená | 1.261 | 0.19798 | 2.4019 | 0.3771 | 0 | 0 | 4 | K | 2 | ROZPOCET | 0 | 0 | 0 | 0 | 0 | 2 | 0 | 4 | -1947464561
22 | K | 411351101.S | Debnenie stropov doskových zhotovenie-dielce | m2 | 1.531 | [5 empty] | znížená | 0.377 | 0.57719 | 0.00186 | 0.0028477 | 0 | 0 | 4 | K | 2 | ROZPOCET | 0 | 0 | 0 | 0 | 0 | 2 | 0 | 4 | 1790869911
23 | K | 411351102.S | Debnenie stropov doskových odstránenie-dielce | m2 | 1.531 | [5 empty] | znížená | 0.266 | 0.40725 | 0 | 0 | 0 | 0 | 4 | K | 2 | ROZPOCET | 0 | 0 | 0 | 0 | 0 | 2 | 0 | 4 | -1609163913
24 | K | 411354171.S | Podporná konštrukcia stropov výšky do 4 m pre zaťaženie do 5 kPa zhotovenie | m2 | 1.193 | [5 empty] | znížená | 0.387 | 0.46169 | 0.00221 | 0.0026365 | 0 | 0 | 4 | K | 2 | ROZPOCET | 0 | 0 | 0 | 0 | 0 | 2 | 0 | 4 | -1261129076
25 | K | 411354172.S | Podporná konštrukcia stropov výšky do 4 m pre zaťaženie do 5 kPa odstránenie | m2 | 1.193 | [5 empty] | znížená | 0.129 | 0.1539 | 0 | 0 | 0 | 0 | 4 | K | 2 | ROZPOCET | 0 | 0 | 0 | 0 | 0 | 2 | 0 | 4 | -1223257045
26 | K | 411362442.S | Výstuž stropov doskových, trámových, vložkových, konzolových, balkónových, zo sietí KARI, priemer drôtu 8/8 mm, veľkosť oka 150x150 mm | m2 | 1.346 | [5 empty] | znížená | 0.045 | 0.06057 | 0.00627 | 0.0084394 | 0 | 0 | 4 | K | 2 | ROZPOCET | 0 | 0 | 0 | 0 | 0 | 2 | 0 | 4 | -933353500
| D | 6 | Úpravy povrchov, podlahy, osadenie | [9 empty] | 56.6087 |  | 6.8862 |  | 0 | 1 | D | 1 | ROZPOCET | [6 empty] | 0
27 | K | 611460121.S | Príprava vnútorného podkladu stropov penetráciou základnou | m2 | 22.4 | [5 empty] | znížená | 0.11205 | 2.5099 | 0.00023 | 0.005152 | 0 | 0 | 4 | K | 2 | ROZPOCET | 0 | 0 | 0 | 0 | 0 | 2 | 0 | 4 | 1729839057
28 | K | 611460363.S | Vnútorná omietka stropov vápennocementová jednovrstvová, hr. 10 mm | m2 | 22.4 | [5 empty] | znížená | 0.40883 | 9.1578 | 0.01375 | 0.308 | 0 | 0 | 4 | K | 2 | ROZPOCET | 0 | 0 | 0 | 0 | 0 | 2 | 0 | 4 | -1609886196
29 | K | 612401391.S | Omietka jednotlivých malých plôch vnútorných stien akoukoľvek maltou nad 0, 25 do 1 m2 | ks | 6 | [5 empty] | znížená | 0.595 | 3.57 | 0.03031 | 0.18186 | 0 | 0 | 4 | K | 2 | ROZPOCET | 0 | 0 | 0 | 0 | 0 | 2 | 0 | 4 | 200322891
30 | K | 612460121.S | Príprava vnútorného podkladu stien penetráciou základnou | m2 | 59.299 | [5 empty] | znížená | 0.05205 | 3.0865 | 0.00023 | 0.013639 | 0 | 0 | 4 | K | 2 | ROZPOCET | 0 | 0 | 0 | 0 | 0 | 2 | 0 | 4 | 1420628992
31 | K | 612460363.S | Vnútorná omietka stien vápennocementová jednovrstvová, hr. 10 mm | m2 | 59.299 | [5 empty] | znížená | 0.3187 | 18.8986 | 0.01312 | 0.778 | 0 | 0 | 4 | K | 2 | ROZPOCET | 0 | 0 | 0 | 0 | 0 | 2 | 0 | 4 | -89664740
32 | K | 622460121.S | Príprava vonkajšieho podkladu stien penetráciou základnou | m2 | 8.99 | [5 empty] | znížená | 0.09205 | 0.82753 | 0.00023 | 0.0020677 | 0 | 0 | 4 | K | 2 | ROZPOCET | 0 | 0 | 0 | 0 | 0 | 2 | 0 | 4 | -896068145
33 | K | 622465112 | Vonkajšia omietka stien, mramorové zrná, weber.pas marmolit, strednozrnná | m2 | 8.99 | [5 empty] | znížená | 0.417 | 3.7488 | 0.00618 | 0.055558 | 0 | 0 | 4 | K | 2 | ROZPOCET | 0 | 0 | 0 | 0 | 0 | 2 | 0 | 4 | 779276888
34 | K | 622481119.S | Potiahnutie vonkajších stien sklotextilnou mriežkou s celoplošným prilepením | m2 | 8.99 | [5 empty] | znížená | 0.20106 | 1.8075 | 0.00515 | 0.046298 | 0 | 0 | 4 | K | 2 | ROZPOCET | 0 | 0 | 0 | 0 | 0 | 2 | 0 | 4 | 21056113
35 | K | 631313731.S | Mazanina z betónu prostého (m2) hladená dreveným hladidlom, betón tr. C 25/30 hr. 100 mm | m2 | 22.4 | [5 empty] | znížená | 0.25821 | 5.7839 | 0.24157 | 5.4112 | 0 | 0 | 4 | K | 2 | ROZPOCET | 0 | 0 | 0 | 0 | 0 | 2 | 0 | 4 | -769333727
36 | K | 631319163.S | Príplatok za prehlad. betónovej mazaniny min. tr.C 8/10 oceľ. hlad. hr. 80-120 mm (20kg/m3) | m3 | 2.24 | [5 empty] | znížená | 1.3932 | 3.1207 | 0.02 | 0.0448 | 0 | 0 | 4 | K | 2 | ROZPOCET | 0 | 0 | 0 | 0 | 0 | 2 | 0 | 4 | -581066204
37 | K | 632001051.S | Zhotovenie jednonásobného penetračného náteru pre potery a stierky | m2 | 22.4 | [5 empty] | znížená | 0.03501 | 0.78422 | 0 | 0 | 0 | 0 | 4 | K | 2 | ROZPOCET | 0 | 0 | 0 | 0 | 0 | 2 | 0 | 4 | 54472432
38 | M | 585520008700.S | Penetračný náter na nasiakavé podklady pod potery, samonivelizačné hmoty a stavebné lepidlá | kg | 4.614 | [12 empty] | 8 | M | 2 | ROZPOCET | 0 | 0 | 0 | 0 | 0 | 2 | 0 | 4 | 1372418
39 | K | 642944121.S | Dodatočná montáž oceľovej dverovej zárubne, plochy otvoru do 2,5 m2 | ks | 1 | [5 empty] | znížená | 3.3132 | 3.3132 | 0.03964 | 0.03964 | 0 | 0 | 4 | K | 2 | ROZPOCET | 0 | 0 | 0 | 0 | 0 | 2 | 0 | 4 | 1387387176
40 | M | 553310010384.1 | Zárubňa požiarna oceľová, šxvxhr 900x1970x200mm, bez povrchovej úpravy, EW 45-D1-C "P1" | ks | 1 | [12 empty] | 8 | M | 2 | ROZPOCET | 0 | 0 | 0 | 0 | 0 | 2 | 0 | 4 | 1193052040
| D | 8 | Rúrové vedenie | [9 empty] | 1.286 |  | 0.0392 |  | 0.05 | 1 | D | 1 | ROZPOCET | [6 empty] | 0
41 | K | 899101111.S | Osadenie poklopu liatinového a oceľového vrátane rámu hmotn. do 50 kg | ks | 1 | [5 empty] | znížená | 0.643 | 0.643 | 0.0042 | 0.0042 | 0 | 0 | 4 | K | 2 | ROZPOCET | 0 | 0 | 0 | 0 | 0 | 2 | 0 | 4 | -273552758
42 | M | 552410002600.1 | Poklop hliníkový štvorcový napr. SCOBAX ALUDECK A30 al.ekvivalent | ks | 1 | [5 empty] | znížená | 0 | 0 | 0.035 | 0.035 | 0 | 0 | 8 | M | 2 | ROZPOCET | 0 | 0 | 0 | 0 | 0 | 2 | 0 | 4 | 370635796
43 | K | 899101119.S | Demontáž poklopu liatinového a oceľového vrátane rámu hmotn. do 50 kg | ks | 1 | [5 empty] | znížená | 0.643 | 0.643 | 0 | 0 | 0.05 | 0.05 | 4 | K | 2 | ROZPOCET | 0 | 0 | 0 | 0 | 0 | 2 | 0 | 4 | -248728804
| D | 9 | Ostatné konštrukcie a práce-búranie | [9 empty] | 481.4357 |  | 138.3885 |  | 14.159 | 1 | D | 1 | ROZPOCET | [6 empty] | 0
44 | K | 931994132.1 | Tesnenie prestupov po osadení potrubia tmelom do pl. 4,0 cm2 | m | 24.619 | [5 empty] | znížená | 0.236 | 5.8101 | 0.00017 | 0.0041852 | 0 | 0 | 4 | K | 2 | ROZPOCET | 0 | 0 | 0 | 0 | 0 | 2 | 0 | 4 | 344362348
45 | K | 938902051.S | Očistenie povrchu betónových konštrukcií otryskaním | m2 | 5.752 | [5 empty] | znížená | 0.237 | 1.3632 | 0 | 0 | 0 | 0 | 4 | K | 2 | ROZPOCET | 0 | 0 | 0 | 0 | 0 | 2 | 0 | 4 | -1056195980
46 | K | 941955001.S | Lešenie ľahké pracovné pomocné, s výškou lešeňovej podlahy do 1,20 m | m2 | 10.2 | [5 empty] | znížená | 0.09921 | 1.0119 | 0.00153 | 0.015606 | 0 | 0 | 4 | K | 2 | ROZPOCET | 0 | 0 | 0 | 0 | 0 | 2 | 0 | 4 | 760783432
47 | K | 941955002.S | Lešenie ľahké pracovné pomocné s výškou lešeňovej podlahy nad 1,20 do 1,90 m | m2 | 22.4 | [5 empty] | znížená | 0.13828 | 3.0975 | 0.00192 | 0.043008 | 0 | 0 | 4 | K | 2 | ROZPOCET | 0 | 0 | 0 | 0 | 0 | 2 | 0 | 4 | -332405997
48 | K | 943943221.S | Montáž lešenia priestorového ľahkého bez podláh pri zaťaženie do 2 kPa, výšky do 10 m | m3 | 2308.34 | [5 empty] | znížená | 0.033 | 76.1752 | 0.02868 | 66.2032 | 0 | 0 | 4 | K | 2 | ROZPOCET | 0 | 0 | 0 | 0 | 0 | 2 | 0 | 4 | 378333482
49 | K | 943943292.S | Príplatok za prvý a každý ďalší i začatý mesiac používania lešenia priestorového ľahkého bez podláh výšky do 10 m a nad 10 do 22 m | m3 | 2308.34 | [5 empty] | znížená | 0.002 | 4.6167 | 0 | 0 | 0 | 0 | 4 | K | 2 | ROZPOCET | 0 | 0 | 0 | 0 | 0 | 2 | 0 | 4 | 276470307
50 | K | 943943821.S | Demontáž lešenia priestorového ľahkého bez podláh pri zaťažení do 2 kPa, výšky do 10 m | m3 | 2308.34 | [5 empty] | znížená | 0.02 | 46.1668 | 0.0239 | 55.1693 | 0 | 0 | 4 | K | 2 | ROZPOCET | 0 | 0 | 0 | 0 | 0 | 2 | 0 | 4 | -1858615977
51 | K | 943955021.S | Montáž lešeňovej podlahy s priečnikmi alebo pozdĺžnikmi výšky do do 10 m | m2 | 579.5 | [5 empty] | znížená | 0.082 | 47.519 | 0 | 0 | 0 | 0 | 4 | K | 2 | ROZPOCET | 0 | 0 | 0 | 0 | 0 | 2 | 0 | 4 | -1514321819
52 | K | 943955191.S | Príplatok za prvý a každý i začatý mesiac použitia lešeňovej podlahy pre všetky výšky do 40 m | m2 | 579.5 | [5 empty] | znížená | 0.002 | 1.159 | 0.00179 | 1.0373 | 0 | 0 | 4 | K | 2 | ROZPOCET | 0 | 0 | 0 | 0 | 0 | 2 | 0 | 4 | 1448319114
53 | K | 943955821.S | Demontáž lešeňovej podlahy s priečnikmi alebo pozdľžnikmi výšky do 10 m | m2 | 579.5 | [5 empty] | znížená | 0.064 | 37.088 | 0.02743 | 15.8957 | 0 | 0 | 4 | K | 2 | ROZPOCET | 0 | 0 | 0 | 0 | 0 | 2 | 0 | 4 | 1480974122
54 | K | 952901111.S | Vyčistenie budov pri výške podlaží do 4 m | m2 | 22.4 | [5 empty] | znížená | 0.324 | 7.2576 | 5e-05 | 0.00112 | 0 | 0 | 4 | K | 2 | ROZPOCET | 0 | 0 | 0 | 0 | 0 | 2 | 0 | 4 | 1733858766
55 | K | 952901114.S | Vyčistenie budov pri výške podlaží nad 4 m | m2 | 380.6 | [5 empty] | znížená | 0.372 | 141.5832 | 5e-05 | 0.01903 | 0 | 0 | 4 | K | 2 | ROZPOCET | 0 | 0 | 0 | 0 | 0 | 2 | 0 | 4 | 1419915719
56 | K | 961055111.S | Búranie základov alebo vybúranie otvorov plochy nad 4 m2 v základoch železobetónových, -2,40000t | m3 | 0.486 | [5 empty] | znížená | 12.606 | 6.1265 | 0 | 0 | 2.4 | 1.1664 | 4 | K | 2 | ROZPOCET | 0 | 0 | 0 | 0 | 0 | 2 | 0 | 4 | -1190156398
57 | K | 965042141.S | Búranie podkladov pod dlažby, liatych dlažieb a mazanín,betón alebo liaty asfalt hr.do 100 mm, plochy nad 4 m2 -2,20000t | m3 | 2.24 | [5 empty] | znížená | 6.6262 | 14.8427 | 0 | 0 | 2.2 | 4.928 | 4 | K | 2 | ROZPOCET | 0 | 0 | 0 | 0 | 0 | 2 | 0 | 4 | 84136780
58 | K | 965081712.S | Búranie dlažieb, bez podklad. lôžka z xylolit., alebo keramických dlaždíc hr. do 10 mm, -0,02000t | m2 | 22.4 | [5 empty] | znížená | 0.166 | 3.7184 | 0 | 0 | 0.02 | 0.448 | 4 | K | 2 | ROZPOCET | 0 | 0 | 0 | 0 | 0 | 2 | 0 | 4 | -1907592548
59 | K | 965081812.S | Búranie dlažieb, z kamen., cement., terazzových, čadičových alebo keramických, hr. nad 10 mm, -0,06500t | m2 | 12.722 | [5 empty] | znížená | 0.291 | 3.7021 | 0 | 0 | 0.065 | 0.82693 | 4 | K | 2 | ROZPOCET | 0 | 0 | 0 | 0 | 0 | 2 | 0 | 4 | 1627609200
60 | K | 967031132.S | Prikresanie rovných ostení, bez odstupu, po hrubom vybúraní otvorov, v murive tehl. na maltu, -0,05700t | m2 | 5.889 | [5 empty] | znížená | 0.481 | 2.8326 | 0 | 0 | 0.057 | 0.33567 | 4 | K | 2 | ROZPOCET | 0 | 0 | 0 | 0 | 0 | 2 | 0 | 4 | -303805253
61 | K | 968071125.S | Vyvesenie kovového dverného krídla do suti plochy do 2 m2 | ks | 1 | [5 empty] | znížená | 0.067 | 0.067 | 0 | 0 | 0.03 | 0.03 | 4 | K | 2 | ROZPOCET | 0 | 0 | 0 | 0 | 0 | 2 | 0 | 4 | 1048823067
62 | K | 968072455.S | Vybúranie kovových dverových zárubní plochy do 2 m2, -0,07600t | m2 | 1.773 | [5 empty] | znížená | 1.6 | 2.8368 | 0 | 0 | 0.076 | 0.13475 | 4 | K | 2 | ROZPOCET | 0 | 0 | 0 | 0 | 0 | 2 | 0 | 4 | 258155147
63 | K | 968081116.S | Demontáž dverí plastových vchodových, 1 bm obvodu - 0,012t | m | 12.54 | [5 empty] | znížená | 0.377 | 4.7276 | 0 | 0 | 0.012 | 0.15048 | 4 | K | 2 | ROZPOCET | 0 | 0 | 0 | 0 | 0 | 2 | 0 | 4 | 1677974119
64 | K | 968081125.S | Vyvesenie plastového dverného krídla do suti plochy do 2 m2, -0,02600t | ks | 2 | [5 empty] | znížená | 0.07 | 0.14 | 0 | 0 | 0.026 | 0.052 | 4 | K | 2 | ROZPOCET | 0 | 0 | 0 | 0 | 0 | 2 | 0 | 4 | -320939675
65 | K | 971033431.S | Vybúranie otvoru v murive tehl. plochy do 0,25 m2 hr. do 150 mm, -0,07300t | ks | 1 | [5 empty] | znížená | 0.319 | 0.319 | 0 | 0 | 0.073 | 0.073 | 4 | K | 2 | ROZPOCET | 0 | 0 | 0 | 0 | 0 | 2 | 0 | 4 | -1296588766
66 | K | 971033441.S | Vybúranie otvoru v murive tehl. plochy do 0,25 m2 hr. do 300 mm, -0,14600t | ks | 3 | [5 empty] | znížená | 0.929 | 2.787 | 0 | 0 | 0.146 | 0.438 | 4 | K | 2 | ROZPOCET | 0 | 0 | 0 | 0 | 0 | 2 | 0 | 4 | 526662375
67 | K | 971033451.S | Vybúranie otvoru v murive tehl. plochy do 0,25 m2 hr. do 450 mm, -0,21900t | ks | 1 | [5 empty] | znížená | 1.536 | 1.536 | 0 | 0 | 0.219 | 0.219 | 4 | K | 2 | ROZPOCET | 0 | 0 | 0 | 0 | 0 | 2 | 0 | 4 | 397604110
68 | K | 971033531.S | Vybúranie otvorov v murive tehl. plochy do 1 m2 hr. do 150 mm, -0,28100t | m2 | 1.081 | [5 empty] | znížená | 0.637 | 0.6886 | 0 | 0 | 0.281 | 0.30376 | 4 | K | 2 | ROZPOCET | 0 | 0 | 0 | 0 | 0 | 2 | 0 | 4 | 16556374
69 | K | 971033541.S | Vybúranie otvorov v murive tehl. plochy do 1 m2 hr. do 300 mm, -1,87500t | m3 | 0.585 | [5 empty] | znížená | 5.41 | 3.1648 | 0 | 0 | 1.875 | 1.0969 | 4 | K | 2 | ROZPOCET | 0 | 0 | 0 | 0 | 0 | 2 | 0 | 4 | -1795563349
70 | K | 971042431.1 | Vybúranie otvoru v betónových stropoch plochy do 0,25 m2, hr. do 150 mm, -0,08200t | ks | 1 | [5 empty] | znížená | 1.283 | 1.283 | 0 | 0 | 0.082 | 0.082 | 4 | K | 2 | ROZPOCET | 0 | 0 | 0 | 0 | 0 | 2 | 0 | 4 | 301124112
71 | K | 971055014.S | Rezanie konštrukcií zo železobetónu hr. panelu 180 mm pílou -0,02400t | m | 1.099 | [5 empty] | znížená | 4.538 | 4.9873 | 4e-05 | 4.396e-05 | 0.024 | 0.026376 | 4 | K | 2 | ROZPOCET | 0 | 0 | 0 | 0 | 0 | 2 | 0 | 4 | -1332962588
72 | K | 978011191.S | Otlčenie omietok stropov vnútorných vápenných alebo vápennocementových v rozsahu do 100 %, -0,05000t | m2 | 22.4 | [5 empty] | znížená | 0.32217 | 7.2166 | 0 | 0 | 0.05 | 1.12 | 4 | K | 2 | ROZPOCET | 0 | 0 | 0 | 0 | 0 | 2 | 0 | 4 | -679564065
73 | K | 978013191.S | Otlčenie omietok stien vnútorných vápenných alebo vápennocementových v rozsahu do 100 %, -0,04600t | m2 | 59.299 | [5 empty] | znížená | 0.254 | 15.0619 | 0 | 0 | 0.046 | 2.7278 | 4 | K | 2 | ROZPOCET | 0 | 0 | 0 | 0 | 0 | 2 | 0 | 4 | 2006501667
74 | K | 979081111.S | Odvoz sutiny a vybúraných hmôt na skládku do 1 km | t | 16.406 | [5 empty] | znížená | 0.598 | 9.8108 | 0 | 0 | 0 | 0 | 4 | K | 2 | ROZPOCET | 0 | 0 | 0 | 0 | 0 | 2 | 0 | 4 | 2018428294
75 | K | 979081121.S | Odvoz sutiny a vybúraných hmôt na skládku za každý ďalší 1 km | t | 311.714 | [5 empty] | znížená | 0.007 | 2.182 | 0 | 0 | 0 | 0 | 4 | K | 2 | ROZPOCET | 0 | 0 | 0 | 0 | 0 | 2 | 0 | 4 | -314580534
76 | K | 979082111.S | Vnútrostavenisková doprava sutiny a vybúraných hmôt do 10 m | t | 16.406 | [5 empty] | znížená | 0.89 | 14.6013 | 0 | 0 | 0 | 0 | 4 | K | 2 | ROZPOCET | 0 | 0 | 0 | 0 | 0 | 2 | 0 | 4 | 1733928457
77 | K | 979082121.S | Vnútrostavenisková doprava sutiny a vybúraných hmôt za každých ďalších 5 m | t | 16.406 | [5 empty] | znížená | 0.1 | 1.6406 | 0 | 0 | 0 | 0 | 4 | K | 2 | ROZPOCET | 0 | 0 | 0 | 0 | 0 | 2 | 0 | 4 | 11213947
78 | K | 979086112.S | Nakladanie alebo prekladanie na dopravný prostriedok pri vodorovnej doprave sutiny a vybúraných hmôt | t | 16.406 | [5 empty] | znížená | 0.263 | 4.3148 | 0 | 0 | 0 | 0 | 4 | K | 2 | ROZPOCET | 0 | 0 | 0 | 0 | 0 | 2 | 0 | 4 | 1693941228
79 | K | 979089012.S | Poplatok za skládku | t | 16.406 | [5 empty] | znížená | 0 | 0 | 0 | 0 | 0 | 0 | 4 | K | 2 | ROZPOCET | 0 | 0 | 0 | 0 | 0 | 2 | 0 | 4 | 67156091
| D | 99 | Presun hmôt HSV | [9 empty] | 364.7728 |  | 0 |  | 0 | 1 | D | 1 | ROZPOCET | [6 empty] | 0
80 | K | 999281111.S | Presun hmôt pre opravy a údržbu objektov vrátane vonkajších plášťov výšky do 25 m | t | 148.101 | [5 empty] | znížená | 2.463 | 364.7728 | 0 | 0 | 0 | 0 | 4 | K | 2 | ROZPOCET | 0 | 0 | 0 | 0 | 0 | 2 | 0 | 4 | -1240174052
| D | PSV | Práce a dodávky PSV | [9 empty] | 561.6685 |  | 9.178 |  | 2.197 | 2 | D | 0 | ROZPOCET | [6 empty] | 0
| D | 711 | Izolácie proti vode a vlhkosti | [9 empty] | 27.906 |  | 3.0892 |  | 0 | 2 | D | 1 | ROZPOCET | [6 empty] | 0
81 | K | 711211071.1 | Hydroizolačná hmota napr. SIKA, stierka SikaMONOTOP -160 Migrating - vodorovná (spotreba 1,2kg/m2/1vrstvu), al.ekvivalent | m2 | 35.944 | [5 empty] | znížená | 0.323 | 11.6099 | 0.038 | 1.3659 | 0 | 0 | 16 | K | 2 | ROZPOCET | 0 | 0 | 0 | 0 | 0 | 2 | 0 | 16 | 322906946
82 | K | 711212071.1 | Hydroizolačná hmota napr. SIKA, stierka SikaMONOTOP - 160 Migrating - zvislá (spotreba 1,2kg/m2/1vrstvu), al.ekvivalent | m2 | 45.955 | [5 empty] | znížená | 0.35461 | 16.2961 | 0.0375 | 1.7233 | 0 | 0 | 16 | K | 2 | ROZPOCET | 0 | 0 | 0 | 0 | 0 | 2 | 0 | 16 | -224562366
83 | K | 998711201.S | Presun hmôt pre izoláciu proti vode v objektoch výšky do 6 m | % |  | 2.6 |  |  |  |  | znížená | 0 | 0 | 0 | 0 | 0 | 0 | 16 | K | 2 | ROZPOCET | 0 | 0 | 0 | 0 | 0 | 2 | 0 | 16 | 830896413
| D | 721 | Zdravotechnika - vnútorná kanalizácia | [9 empty] | 0.90612 |  | 0.00308 |  | 0 | 2 | D | 1 | ROZPOCET | [6 empty] | 0
84 | K | 721213015.S | Montáž podlahového vpustu s zvislým odtokom DN 110 | ks | 2 | [5 empty] | znížená | 0.45306 | 0.90612 | 0.00046 | 0.00092 | 0 | 0 | 16 | K | 2 | ROZPOCET | 0 | 0 | 0 | 0 | 0 | 2 | 0 | 16 | 84673657
85 | M | 286630029100.S | Podlahový vpust, vertikálny odtok DN 110, mriežka/krytka nerez, zápachová uzávierka | ks | 2 | [5 empty] | znížená | 0 | 0 | 0.00108 | 0.00216 | 0 | 0 | 32 | M | 2 | ROZPOCET | 0 | 0 | 0 | 0 | 0 | 2 | 0 | 16 | -1959543776
86 | K | 998721202.S | Presun hmôt pre vnútornú kanalizáciu v objektoch výšky nad 6 do 12 m | % |  | 1.1 |  |  |  |  | znížená | 0 | 0 | 0 | 0 | 0 | 0 | 16 | K | 2 | ROZPOCET | 0 | 0 | 0 | 0 | 0 | 2 | 0 | 16 | 2057260391
| D | 722 | Zdravotechnika - vnútorný vodovod | [9 empty] | 0.5229 |  | 0.10382 |  | 0 | 2 | D | 1 | ROZPOCET | [6 empty] | 0
87 | K | 722250180.S | Montáž hasiaceho prístroja na stenu | ks | 2 | [5 empty] | znížená | 0.26145 | 0.5229 | 0 | 0 | 0 | 0 | 16 | K | 2 | ROZPOCET | 0 | 0 | 0 | 0 | 0 | 2 | 0 | 16 | -1708655594
88 | M | 449170000800.S | Prenosný hasiaci prístroj snehový CO2 S5Če 5 kg | ks | 2 | [5 empty] | znížená | 0 | 0 | 0.05191 | 0.10382 | 0 | 0 | 32 | M | 2 | ROZPOCET | 0 | 0 | 0 | 0 | 0 | 2 | 0 | 16 | 1929938722
89 | K | 998722202.S | Presun hmôt pre vnútorný vodovod v objektoch výšky nad 6 do 12 m | % |  | 0.75 |  |  |  |  | znížená | 0 | 0 | 0 | 0 | 0 | 0 | 16 | K | 2 | ROZPOCET | 0 | 0 | 0 | 0 | 0 | 2 | 0 | 16 | 1474622313
| D | 763 | Konštrukcie - drevostavby | [9 empty] | 280.9306 |  | 2.917 |  | 0 | 2 | D | 1 | ROZPOCET | [6 empty] | 0
90 | K | 763136055 | Kazetový podhľad napr. Rigips 600 x 600 mm, hrana E 15, konštrukcia poloskrytá, doska Gyptone Quattro 20 biela (akustická), al.ekvivalent | m2 | 366 | [5 empty] | znížená | 0.76757 | 280.9306 | 0.00797 | 2.917 | 0 | 0 | 16 | K | 2 | ROZPOCET | 0 | 0 | 0 | 0 | 0 | 2 | 0 | 16 | 429856818
91 | K | 763161515.1 | Montáž SDK obkladu - kapotáže r. š. nad 500 do 1200 mm, 1x hrana s rohovou lištou, jednoduché opláštenie doskami hr. 12,5 mm | m | 7.21 | [12 empty] | 16 | K | 2 | ROZPOCET | 0 | 0 | 0 | 0 | 0 | 2 | 0 | 16 | -1928624367
92 | M | 590110002500.S | Doska sadrokartónová protipožiarna DF, hr. 12,5 mm | m2 | 8.715 | [12 empty] | 32 | M | 2 | ROZPOCET | 0 | 0 | 0 | 0 | 0 | 2 | 0 | 16 | 342479064
93 | K | 998763403.S | Presun hmôt pre sádrokartónové konštrukcie v stavbách (objektoch) výšky od 7 do 24 m | % |  | 1.2 |  |  |  |  | znížená | 0 | 0 | 0 | 0 | 0 | 0 | 16 | K | 2 | ROZPOCET | 0 | 0 | 0 | 0 | 0 | 2 | 0 | 16 | -1771243541
| D | 766 | Konštrukcie stolárske | [9 empty] | 12.3734 |  | 0.11174 |  | 0.001 | 2 | D | 1 | ROZPOCET | [6 empty] | 0
94 | K | 766641161.S | Montáž dverí plastových, vchodových, 1 m obvodu dverí | m | 41.88 | [5 empty] | znížená | 0.281 | 11.7683 | 0.00042 | 0.01759 | 0 | 0 | 16 | K | 2 | ROZPOCET | 0 | 0 | 0 | 0 | 0 | 2 | 0 | 16 | -1033842008
95 | M | 611420000100.1 | Vstupná presklená stena plastová, šxv 4170x2100mm, izol.trojsklo, dvere dvojkrídl.posuvné na fotobunku, farba biela, bez prahu "P2" | ks | 2 | [5 empty] | znížená | 0 | 0 | 0.04602 | 0.09204 | 0 | 0 | 32 | M | 2 | ROZPOCET | 0 | 0 | 0 | 0 | 0 | 2 | 0 | 16 | -1919026428
96 | K | 766662811.S | Demontáž dverného krídla, dokovanie prahu dverí jednokrídlových, -0,00100t | ks | 1 | [5 empty] | znížená | 0.115 | 0.115 | 0 | 0 | 0.001 | 0.001 | 16 | K | 2 | ROZPOCET | 0 | 0 | 0 | 0 | 0 | 2 | 0 | 16 | -1749233617
97 | K | 766695212.S | Montáž prahu dverí, jednokrídlových | ks | 1 | [5 empty] | znížená | 0.49015 | 0.49015 | 3e-05 | 3e-05 | 0 | 0 | 16 | K | 2 | ROZPOCET | 0 | 0 | 0 | 0 | 0 | 2 | 0 | 16 | -1979164285
98 | M | 611890004400.S | Prah dubový, dĺžka 910 mm, šírka 150 mm | ks | 1 | [5 empty] | znížená | 0 | 0 | 0.00208 | 0.00208 | 0 | 0 | 32 | M | 2 | ROZPOCET | 0 | 0 | 0 | 0 | 0 | 2 | 0 | 16 | -1966812331
99 | K | 998766202.S | Presun hmot pre konštrukcie stolárske v objektoch výšky nad 6 do 12 m | % |  | 0.8 |  |  |  |  | znížená | 0 | 0 | 0 | 0 | 0 | 0 | 16 | K | 2 | ROZPOCET | 0 | 0 | 0 | 0 | 0 | 2 | 0 | 16 | 48588049
| D | 767 | Konštrukcie doplnkové kovové | [9 empty] | 186.525 |  | 0.0012 |  | 2.196 | 2 | D | 1 | ROZPOCET | [6 empty] | 0
100 | K | 767581802.S | Demontáž podhľadov lamiel, -0,00400t | m2 | 366 | [5 empty] | znížená | 0.407 | 148.962 | 0 | 0 | 0.004 | 1.464 | 16 | K | 2 | ROZPOCET | 0 | 0 | 0 | 0 | 0 | 2 | 0 | 16 | 1203808361
101 | K | 767582800.S | Demontáž podhľadov roštov, -0,00200t | m2 | 366 | [5 empty] | znížená | 0.099 | 36.234 | 0 | 0 | 0.002 | 0.732 | 16 | K | 2 | ROZPOCET | 0 | 0 | 0 | 0 | 0 | 2 | 0 | 16 | -1389711942
102 | K | 767646510.S | Montáž dverí kovových protipožiarnych do kovovej zárubne | ks | 1 | [5 empty] | znížená | 1.329 | 1.329 | 0.0012 | 0.0012 | 0 | 0 | 16 | K | 2 | ROZPOCET | 0 | 0 | 0 | 0 | 0 | 2 | 0 | 16 | -1650146756
103 | M | 553410031962.S | Dvere požiarne oceľové interiérové šxv 900x1970 mm, EW-45D1-C, vr.kovania, kľučky, zámku, povrch.úpravy "P1" | ks | 1 | [12 empty] | 32 | M | 2 | ROZPOCET | 0 | 0 | 0 | 0 | 0 | 2 | 0 | 16 | -2136756145
104 | K | 998767202.S | Presun hmôt pre kovové stavebné doplnkové konštrukcie v objektoch výšky nad 6 do 12 m | % |  | 1.1 |  |  |  |  | znížená | 0 | 0 | 0 | 0 | 0 | 0 | 16 | K | 2 | ROZPOCET | 0 | 0 | 0 | 0 | 0 | 2 | 0 | 16 | 749589136
| D | 771 | Podlahy z dlaždíc | [9 empty] | 18.9959 |  | 0.58976 |  | 0 | 2 | D | 1 | ROZPOCET | [6 empty] | 0
105 | K | 771415004.S | Montáž soklíkov z obkladačiek do tmelu veľ. 300 x 80 mm | m | 18.12 | [5 empty] | znížená | 0.15611 | 2.8287 | 0.00343 | 0.062152 | 0 | 0 | 16 | K | 2 | ROZPOCET | 0 | 0 | 0 | 0 | 0 | 2 | 0 | 16 | 1963477535
106 | M | 597640006300.S | Sokel keramický, lxvxhr 298x80x9 mm | ks | 62.822 | [5 empty] | znížená | 0 | 0 | 0.00045 | 0.02827 | 0 | 0 | 32 | M | 2 | ROZPOCET | 0 | 0 | 0 | 0 | 0 | 2 | 0 | 16 | 1842721512
107 | K | 771575109.S | Montáž podláh z dlaždíc keramických do tmelu veľ. 300 x 300 mm | m2 | 22.4 | [5 empty] | znížená | 0.72175 | 16.1672 | 0.00378 | 0.084672 | 0 | 0 | 16 | K | 2 | ROZPOCET | 0 | 0 | 0 | 0 | 0 | 2 | 0 | 16 | 257117196
108 | M | 597740001600.S | Dlaždice keramické, lxvxhr 297x297x8 mm, | m2 | 23.296 | [5 empty] | znížená | 0 | 0 | 0.0178 | 0.41467 | 0 | 0 | 32 | M | 2 | ROZPOCET | 0 | 0 | 0 | 0 | 0 | 2 | 0 | 16 | 1185017010
109 | K | 998771202.S | Presun hmôt pre podlahy z dlaždíc v objektoch výšky nad 6 do 12 m | % |  | 3.9 |  |  |  |  | znížená | 0 | 0 | 0 | 0 | 0 | 0 | 16 | K | 2 | ROZPOCET | 0 | 0 | 0 | 0 | 0 | 2 | 0 | 16 | -897462730
| D | 772 | Podlahy z prírodného a konglomerovaného kameňa | [9 empty] | 8.0265 |  | 2.2609 |  | 0 | 2 | D | 1 | ROZPOCET | [6 empty] | 0
110 | K | 772211302.1 | Montáž obkladu schodiskových stupňov doskami z pravideľných tvarov hr. 30 mm, lepidlo napr. SikaCERAM-253 Flex + škár.hmota SikaCERAM Stargrout al. ekvivalent | m | 7.23 | [5 empty] | znížená | 0.643 | 4.6489 | 0.04425 | 0.31993 | 0 | 0 | 16 | K | 2 | ROZPOCET | 0 | 0 | 0 | 0 | 0 | 2 | 0 | 16 | -755071085
111 | K | 772211413.S | Montáž obkladu podstupnice kamennými doskami v.do 200 mm, hr. do 30 mm | m | 7.23 | [5 empty] | znížená | 0.46716 | 3.3776 | 0.00951 | 0.068757 | 0 | 0 | 16 | K | 2 | ROZPOCET | 0 | 0 | 0 | 0 | 0 | 2 | 0 | 16 | 1757535403
112 | K | 772501140.S | Kladenie dlažby z kameňa z pravouhlých dosiek alebo dlaždíc hr. do 30 mm | m2 | 9.671 | [12 empty] | 16 | K | 2 | ROZPOCET | 0 | 0 | 0 | 0 | 0 | 2 | 0 | 16 | 1194938081
113 | M | 583840011000.1 | Doska kamenná - dlažba hrúbka 30 mm | m2 | 13.934 | [12 empty] | 32 | M | 2 | ROZPOCET | 0 | 0 | 0 | 0 | 0 | 2 | 0 | 16 | 181848318
114 | M | 533604 | Lepidlo napr. SikaCeram 253 Flex (C2TE S1) (spotreba 5,4kg/m2), al.ekvivalent | kg | 72.349 | [5 empty] | znížená | 0 | 0 | 0.025 | 1.8087 | 0 | 0 | 32 | M | 2 | ROZPOCET | 0 | 0 | 0 | 0 | 0 | 2 | 0 | 16 | 266511800
115 | M | 493747 | Škárovacia malta napr. SikaCeram StarGrout(AB) (spotreba 1,58kg/m2), al.ekvivalent | kg | 21.169 | [5 empty] | znížená | 0 | 0 | 0.003 | 0.063507 | 0 | 0 | 32 | M | 2 | ROZPOCET | 0 | 0 | 0 | 0 | 0 | 2 | 0 | 16 | -10809228
116 | K | 998772202.S | Presun hmôt pre kamennú dlažbu v objektoch výšky nad 6 do 12 m | % |  | 3.7 |  |  |  |  | znížená | 0 | 0 | 0 | 0 | 0 | 0 | 16 | K | 2 | ROZPOCET | 0 | 0 | 0 | 0 | 0 | 2 | 0 | 16 | 364068818
| D | 783 | Nátery | [9 empty] | 0.93642 |  | 0.0028195 |  | 0 | 2 | D | 1 | ROZPOCET | [6 empty] | 0
117 | K | 783894612.S | Náter farbami akrylátovými ekologickými riediteľnými vodou, biely náter sadrokartónových stropov 2x | m2 | 8.544 | [5 empty] | znížená | 0.1096 | 0.93642 | 0.00033 | 0.0028195 | 0 | 0 | 16 | K | 2 | ROZPOCET | 0 | 0 | 0 | 0 | 0 | 2 | 0 | 16 | 662962800
| D | 784 | Maľby | [9 empty] | 24.5457 |  | 0.098442 |  | 0 | 2 | D | 1 | ROZPOCET | [6 empty] | 0
118 | K | 784410110.S | Penetrovanie jednonásobné jemnozrnných podkladov výšky nad 3,80 m | m2 | 259.058 | [5 empty] | znížená | 0.033 | 8.5489 | 0.00013 | 0.033678 | 0 | 0 | 16 | K | 2 | ROZPOCET | 0 | 0 | 0 | 0 | 0 | 2 | 0 | 16 | -1821896667
119 | K | 784418012.S | Zakrývanie podláh a zariadení papierom v miestnostiach alebo na schodisku | m2 | 27.1 | [5 empty] | znížená | 0.065 | 1.7615 | 0 | 0 | 0 | 0 | 16 | K | 2 | ROZPOCET | 0 | 0 | 0 | 0 | 0 | 2 | 0 | 16 | -1211653617
120 | K | 784451272.S | Maľby z maliarskych zmesí práškových, základné ručne nanášané dvojnásobné na jemnozrnný podklad výšky nad 3,80 m | m2 | 259.058 | [5 empty] | znížená | 0.05495 | 14.2352 | 0.00025 | 0.064765 | 0 | 0 | 16 | K | 2 | ROZPOCET | 0 | 0 | 0 | 0 | 0 | 2 | 0 | 16 | -1214648843
| D | HZS | Hodinové zúčtovacie sadzby | [9 empty] | 0 |  | 0 |  | 0 | 4 | D | 0 | ROZPOCET | [6 empty] | 0
121 | K | HZS000111.S | Stavebno montážne práce náročne, odborné (Tr. 3), pomocné alebo manipulačné práce | hod | 102 | [12 empty] | 512 | K | 1 | ROZPOCET | 0 | 0 | 0 | 0 | 0 | 2 | 0 | 512 | 1528764969

## 2 - Vzduchotechnika
[9 empty] | >> skryté stĺpce << | [9 empty] | {2d3456aa-eab7-4009-9424-05088b490998}
0
| KRYCÍ LIST ROZPOČTU | [8 empty] | v --- nižšie sa nachádzajú doplnkové a pomocné údaje k zostavám --- v | [8 empty] | False
Stavba:
Spišská Nová Ves OÚ, rekonštrukcia kotolne
Objekt:
001 - SO 01 - Hlavný objekt
Časť:
2 - Vzduchotechnika
| JKSO: |  |  |  |  | KS:
| Miesto: |  | Spišská Nová Ves, Markušovská cesta č. 1, 052 01 Spišská Nová Ves |  |  | Dátum:
| Objednávateľ: |  |  |  |  | IČO:
|  | Ministerstvo vnútra SR, Pribinova 2, 812 72 Bratislava |  |  |  | IČ DPH:
| Zhotoviteľ: |  |  |  |  | IČO:
IČ DPH:
| Projektant: |  |  |  |  | IČO:
|  | KApAR, s.r.o., Prešov |  |  |  | IČ DPH:
| Spracovateľ: |  |  |  |  | IČO:
IČ DPH:
Poznámka:
Cena bez DPH
|  |  | Základ dane |  |  | Sadzba dane | Výška dane
| DPH | základná | 0 |  |  | 20% | 0
|  | znížená |  |  |  | 20%
|  | zákl. prenesená | 0 |  |  | 20% | 0
|  | zníž. prenesená | 0 |  |  | 20% | 0
|  | nulová | 0 |  |  | 0% | 0
| Cena s DPH |  |  | v | EUR
| Projektant |  |  | Spracovateľ
| Dátum a podpis: |  | Pečiatka | Dátum a podpis: |  |  | Pečiatka
| Objednávateľ |  |  | Zhotoviteľ
| Dátum a podpis: |  | Pečiatka | Dátum a podpis: |  |  | Pečiatka
REKAPITULÁCIA ROZPOČTU
Stavba:
Spišská Nová Ves OÚ, rekonštrukcia kotolne
Objekt:
001 - SO 01 - Hlavný objekt
Časť:
2 - Vzduchotechnika
Miesto: |  |  | Spišská Nová Ves, Markušovská cesta č. 1, 052 01 Spišská Nová Ves |  |  | Dátum:
Objednávateľ: |  |  | Ministerstvo vnútra SR, Pribinova 2, 812 72 Bratislava |  |  | Projektant: | KApAR, s.r.o., Prešov
Zhotoviteľ: | [5 empty] | Spracovateľ:
Kód dielu - Popis | [6 empty] | Cena celkom [EUR]
Náklady z rozpočtu | [19 empty] | -1
PSV - Práce a dodávky PSV
D1 - Zariadenie č. 1 - Vetranie kongresovej haly
D2 - Demontáž existujúcich VZT zariadení
ROZPOČET
Stavba:
Spišská Nová Ves OÚ, rekonštrukcia kotolne
Objekt:
001 - SO 01 - Hlavný objekt
Časť:
2 - Vzduchotechnika
Miesto: |  |  | Spišská Nová Ves, Markušovská cesta č. 1, 052 01 Spišská Nová Ves |  |  | Dátum:
Objednávateľ: |  |  | Ministerstvo vnútra SR, Pribinova 2, 812 72 Bratislava |  |  | Projektant: | KApAR, s.r.o., Prešov
Zhotoviteľ: | [5 empty] | Spracovateľ:
PČ | Typ | Kód | Popis | MJ | Množstvo | J.cena [EUR] | Cena celkom [EUR] | Cenová sústava |  |  | DPH | J. Nh [h] | Nh celkom [h] | J. hmotnosť [t] | Hmotnosť celkom [t] | J. suť [t] | Suť Celkom [t]
Náklady z rozpočtu | [12 empty] | 0 |  | 0 |  | 0 |  | D | -1 | [7 empty] | 0
| D | PSV | Práce a dodávky PSV | [9 empty] | 0 |  | 0 |  | 0 | 2 | D | 0 | ROZPOCET | [6 empty] | 0
| D | D1 | Zariadenie č. 1 - Vetranie kongresovej haly | [9 empty] | 0 |  | 0 |  | 0 | 1 | D | 1 | ROZPOCET | [6 empty] | 0
1 | K | 1.01 | VZT jednotka prívodno-odvodná rekuperačná do vnútorného vyhotovenia napr. MANDÍK al. ekvivalent | kpl | 1 | [5 empty] | znížená | 0 | 0 | 0 | 0 | 0 | 0 | 4 | K | 2 | ROZPOCET | 0 | 0 | 0 | 0 | 0 | 2 | 0 | 4 | 2
| P |  | Poznámka k položke: Poznámka k položke: (alebo ekvivalent) Qvp=5250m3/h; pex=300Pa; Qvo=5250m3/h; pex=300Pa; Qk=24,9kW (TV 70/55°C; 1,45m3/h); Pel=4,8kW; 3N/400V/50Hz Zloženie VZT jednotky: Ventilátory na prívod a odvod vzduchu, protiprúdový rekuperátor s obtokom, filtre na prívode (F7 ePM10 75%) a na odvode (M5 ePM10 55%) vzduchu, teplovodný ohrievač, uzatváracie regulačné klapky na prívode a na odvode vzduchu, Príslušenstvo: Zmiešavací 3-cestný regulačný uzol teplovodného ohrievača vrátane cirkulačného čerpadla Komponenty MaR VZT jednotky: Komplerná regulácia vrátane nástenného ovládača, snímače teploty, servopohony klapiek, prekáblovanie, Poznámka: Kvôli nedostatočným rozmerom existujúcich stavebných otvorov potrebných pre transport na miesto inštalácie, bude VZT jednotka dodaná rozložená v blokoch, najväčší blok rekuperátora bude dodaný rozložený v dieloch a VZT jednotka bude zmontovaná na mieste inštalácie servisnými technikmi výrobcu zariadenia. | [15 empty] | P | 2
2 | K | 1.01_1 | Prepojenia ovládacích obvodov - kabeláž vrátane chráničiek a pomocného materiálu | kpl | 1 | [5 empty] | znížená | 0 | 0 | 0 | 0 | 0 | 0 | 4 | K | 2 | ROZPOCET | 0 | 0 | 0 | 0 | 0 | 2 | 0 | 4 | 4
3 | K | 1.02 | Tlmič hluku potrubný napr. THP10.3-800x600/1000-4 al. ekvivalent | ks | 2 | [5 empty] | znížená | 0 | 0 | 0 | 0 | 0 | 0 | 4 | K | 2 | ROZPOCET | 0 | 0 | 0 | 0 | 0 | 2 | 0 | 4 | 6
| P |  | Poznámka k položke: Poznámka k položke: (alebo ekvivalent) | [15 empty] | P | 2
4 | K | 1.03 | Protidažďová žalúzia hliníková so sitom napr. PZAL-800x800-UR-S al. ekvivalent | ks | 2 | [5 empty] | znížená | 0 | 0 | 0 | 0 | 0 | 0 | 4 | K | 2 | ROZPOCET | 0 | 0 | 0 | 0 | 0 | 2 | 0 | 4 | 8
| P |  | Poznámka k položke: Poznámka k položke: (alebo ekvivalent) | [15 empty] | P | 2
5 | K | 1.04 | Vírivá výustka štvorcová s nastaviteľnými lamelami napr. VVKR-A-S-800-72-W-SW al. ekvivalent | kpl | 6 | [5 empty] | znížená | 0 | 0 | 0 | 0 | 0 | 0 | 4 | K | 2 | ROZPOCET | 0 | 0 | 0 | 0 | 0 | 2 | 0 | 4 | 10
| P |  | Poznámka k položke: Poznámka k položke: Vrátane pretlakovej krabice prívodnej s reguláciou napr. PB-VVK-S-800-315-SHD1 (alebo ekvivalent) | [15 empty] | P | 2
6 | K | 1.05 | Vírivá výustka štvorcová s nastaviteľnými lamelami napr. VVKR-A-S-800-72-W-SW al. ekvivalent | kpl | 6 | [5 empty] | znížená | 0 | 0 | 0 | 0 | 0 | 0 | 4 | K | 2 | ROZPOCET | 0 | 0 | 0 | 0 | 0 | 2 | 0 | 4 | 12
| P |  | Poznámka k položke: Poznámka k položke: Vrátane pretlakovej krabice odvodnej s reguláciou napr. PB-VVK-S-800-315-EHD1 (alebo ekvivalent) | [15 empty] | P | 2
7 | K | 1.05_1 | VZT potrubie štvorhranné sk.I. z pozinkovaného plechu hr. 0,8mm až 1,2mm - rovné rúry do obvodu 3200mm | m2 | 90 | [5 empty] | znížená | 0 | 0 | 0 | 0 | 0 | 0 | 4 | K | 2 | ROZPOCET | 0 | 0 | 0 | 0 | 0 | 2 | 0 | 4 | 14
8 | K | 1.05_2 | - tvarovky do obvodu 3200mm | m2 | 40 | [5 empty] | znížená | 0 | 0 | 0 | 0 | 0 | 0 | 4 | K | 2 | ROZPOCET | 0 | 0 | 0 | 0 | 0 | 2 | 0 | 4 | 16
9 | K | 1.05_3 | - rovné rúry do obvodu 2240mm | m2 | 44 | [5 empty] | znížená | 0 | 0 | 0 | 0 | 0 | 0 | 4 | K | 2 | ROZPOCET | 0 | 0 | 0 | 0 | 0 | 2 | 0 | 4 | 18
10 | K | 1.05_4 | - tvarovky do obvodu 2240mm | m2 | 8 | [5 empty] | znížená | 0 | 0 | 0 | 0 | 0 | 0 | 4 | K | 2 | ROZPOCET | 0 | 0 | 0 | 0 | 0 | 2 | 0 | 4 | 20
11 | K | 1.05_5 | - rovné rúry do obvodu 1800mm | m2 | 20 | [5 empty] | znížená | 0 | 0 | 0 | 0 | 0 | 0 | 4 | K | 2 | ROZPOCET | 0 | 0 | 0 | 0 | 0 | 2 | 0 | 4 | 22
12 | K | 1.05_6 | - tvarovky do obvodu 1800mm | m2 | 4 | [5 empty] | znížená | 0 | 0 | 0 | 0 | 0 | 0 | 4 | K | 2 | ROZPOCET | 0 | 0 | 0 | 0 | 0 | 2 | 0 | 4 | 24
13 | K | 1.05_7 | VZT potrubie kruhové z pozinkovaného plechu sk.1 SPIRO - DN 315 - rovné rúry | bm | 12 | [5 empty] | znížená | 0 | 0 | 0 | 0 | 0 | 0 | 4 | K | 2 | ROZPOCET | 0 | 0 | 0 | 0 | 0 | 2 | 0 | 4 | 26
14 | K | 1.05_8 | - DN 315 - tvarovky | bm | 2 | [5 empty] | znížená | 0 | 0 | 0 | 0 | 0 | 0 | 4 | K | 2 | ROZPOCET | 0 | 0 | 0 | 0 | 0 | 2 | 0 | 4 | 28
15 | K | 1.05_9 | VZT potrubie kruhové flexibilné tepelne a zvukovo izolované napr. SONOFLEX hr. 25mm - DN 315 al . Ekvivalent | bm | 15 | [5 empty] | znížená | 0 | 0 | 0 | 0 | 0 | 0 | 4 | K | 2 | ROZPOCET | 0 | 0 | 0 | 0 | 0 | 2 | 0 | 4 | 30
16 | K | IS1_1 | Izolácia potrubia samolepiaca zo syntetického kaučuku s hliníkovou metalickou fóliou na povrchu s hrúbkou steny 25mm, napr. Kaiflex DUCT ALU (SA) al. ekvivalent | m2 | 130 | [5 empty] | znížená | 0 | 0 | 0 | 0 | 0 | 0 | 4 | K | 2 | ROZPOCET | 0 | 0 | 0 | 0 | 0 | 2 | 0 | 4 | 32
| P |  | Poznámka k položke: Poznámka k položke: (alebo ekvivalent) | [15 empty] | P | 2
17 | K | IS1_2 | Montážný materiál k zariadeniu č.1, spojovací a tesniaci materiál, závesný a kotviaci materiál (skrutky, matice, závitové tyče, tesnenia, montážne kotvy atd.) | kpl | 1 | [12 empty] | 4 | K | 2 | ROZPOCET | 0 | 0 | 0 | 0 | 0 | 2 | 0 | 4 | 34
| D | D2 | Demontáž existujúcich VZT zariadení | [9 empty] | 0 |  | 0 |  | 0 | 1 | D | 1 | ROZPOCET | [6 empty] | 0
18 | K | DM_1 | VZT jednotka prívodná (ventilátor, filter, teplovodný ohrievač, ...); | kpl | 1 | [12 empty] | 4 | K | 2 | ROZPOCET | 0 | 0 | 0 | 0 | 0 | 2 | 0 | 4 | 36
| P |  | Poznámka k položke: Poznámka k položke - vrátane ovládača a prekáblovania | [15 empty] | P | 2
19 | K | DM_2 | Ventilátor odvodný radiálny; | kpl | 1 | [5 empty] | znížená | 0 | 0 | 0 | 0 | 0 | 0 | 4 | K | 2 | ROZPOCET | 0 | 0 | 0 | 0 | 0 | 2 | 0 | 4 | 38
| P |  | Poznámka k položke: Poznámka k položke : - vrátane ovládača a prekáblovania Demontáž a likvidácia existujúcich VZT potrubí a distribučných prvkov a príslušenstva: | [15 empty] | P | 2
20 | K | DM_3 | - potrubie štvorhranné sk.I. z pozinkovaného plechu vrátane tvaroviek a príslušenstva do obvodu 4000mm | bm | 120 | [5 empty] | znížená | 0 | 0 | 0 | 0 | 0 | 0 | 4 | K | 2 | ROZPOCET | 0 | 0 | 0 | 0 | 0 | 2 | 0 | 4 | 40
21 | K | DM_4 | - potrubie kruhové SPIRO vrátane tvaroviek a príslušenstva do priemeru DN800 | bm | 10 | [5 empty] | znížená | 0 | 0 | 0 | 0 | 0 | 0 | 4 | K | 2 | ROZPOCET | 0 | 0 | 0 | 0 | 0 | 2 | 0 | 4 | 42
22 | K | DM_5 | - distribučné prvky (štvorhranné potrubné výustky) | ks | 80 | [5 empty] | znížená | 0 | 0 | 0 | 0 | 0 | 0 | 4 | K | 2 | ROZPOCET | 0 | 0 | 0 | 0 | 0 | 2 | 0 | 4 | 44

## 3 - Meranie a regulácia
[9 empty] | >> skryté stĺpce << | [9 empty] | {06cb995e-139d-4923-b126-c2ac0a40f433}
0
| KRYCÍ LIST ROZPOČTU | [8 empty] | v --- nižšie sa nachádzajú doplnkové a pomocné údaje k zostavám --- v | [8 empty] | False
Stavba:
Spišská Nová Ves OÚ, rekonštrukcia kotolne
Objekt:
001 - SO 01 - Hlavný objekt
Časť:
3 - Meranie a regulácia
| JKSO: |  |  |  |  | KS:
| Miesto: |  | Spišská Nová Ves, Markušovská cesta č. 1, 052 01 Spišská Nová Ves |  |  | Dátum:
| Objednávateľ: |  |  |  |  | IČO:
|  | Ministerstvo vnútra SR, Pribinova 2, 812 72 Bratislava |  |  |  | IČ DPH:
| Zhotoviteľ: |  |  |  |  | IČO:
IČ DPH:
| Projektant: |  |  |  |  | IČO:
|  | KApAR, s.r.o., Prešov |  |  |  | IČ DPH:
| Spracovateľ: |  |  |  |  | IČO:
IČ DPH:
Poznámka:
Cena bez DPH
|  |  | Základ dane |  |  | Sadzba dane | Výška dane
| DPH | základná | 0 |  |  | 20% | 0
|  | znížená |  |  |  | 20%
|  | zákl. prenesená | 0 |  |  | 20% | 0
|  | zníž. prenesená | 0 |  |  | 20% | 0
|  | nulová | 0 |  |  | 0% | 0
| Cena s DPH |  |  | v | EUR
| Projektant |  |  | Spracovateľ
| Dátum a podpis: |  | Pečiatka | Dátum a podpis: |  |  | Pečiatka
| Objednávateľ |  |  | Zhotoviteľ
| Dátum a podpis: |  | Pečiatka | Dátum a podpis: |  |  | Pečiatka
REKAPITULÁCIA ROZPOČTU
Stavba:
Spišská Nová Ves OÚ, rekonštrukcia kotolne
Objekt:
001 - SO 01 - Hlavný objekt
Časť:
3 - Meranie a regulácia
Miesto: |  |  | Spišská Nová Ves, Markušovská cesta č. 1, 052 01 Spišská Nová Ves |  |  | Dátum:
Objednávateľ: |  |  | Ministerstvo vnútra SR, Pribinova 2, 812 72 Bratislava |  |  | Projektant: | KApAR, s.r.o., Prešov
Zhotoviteľ: | [5 empty] | Spracovateľ:
Kód dielu - Popis | [6 empty] | Cena celkom [EUR]
Náklady z rozpočtu | [19 empty] | -1
HSV - Práce a dodávky HSV
9 - Ostatné konštrukcie a práce-búranie
M - Práce a dodávky M
21-M - Elektromontáže
22-M - Montáže oznamovacích a zabezpečovacích zariadení
36-M - Montáž prevádzkových, meracích a regulačných zariadení
OST - Ostatné
ROZPOČET
Stavba:
Spišská Nová Ves OÚ, rekonštrukcia kotolne
Objekt:
001 - SO 01 - Hlavný objekt
Časť:
3 - Meranie a regulácia
Miesto: |  |  | Spišská Nová Ves, Markušovská cesta č. 1, 052 01 Spišská Nová Ves |  |  | Dátum:
Objednávateľ: |  |  | Ministerstvo vnútra SR, Pribinova 2, 812 72 Bratislava |  |  | Projektant: | KApAR, s.r.o., Prešov
Zhotoviteľ: | [5 empty] | Spracovateľ:
PČ | Typ | Kód | Popis | MJ | Množstvo | J.cena [EUR] | Cena celkom [EUR] | Cenová sústava |  |  | DPH | J. Nh [h] | Nh celkom [h] | J. hmotnosť [t] | Hmotnosť celkom [t] | J. suť [t] | Suť Celkom [t]
Náklady z rozpočtu | [12 empty] | 0 |  | 0 |  | 0 |  | D | -1 | [7 empty] | 0
| D | HSV | Práce a dodávky HSV | [9 empty] | 0 |  | 0 |  | 0 | 1 | D | 0 | ROZPOCET | [6 empty] | 0
| D | 9 | Ostatné konštrukcie a práce-búranie | [9 empty] | 0 |  | 0 |  | 0 | 1 | D | 1 | ROZPOCET | [6 empty] | 0
1 | K | 971033141.S | Vybúranie otvoru v murive tehl. priemeru profilu do 60 mm hr. do 300 mm, -0,00100t | ks | 10 | [5 empty] | znížená | 0 | 0 | 0 | 0 | 0 | 0 | 4 | K | 2 | ROZPOCET | 0 | 0 | 0 | 0 | 0 | 2 | 0 | 4 | 2
2 | K | 971035804.S | Vrty príklepovým vrtákom do D 24 mm do stien alebo smerom dole do tehál -0.00001t | cm | 1250 | [5 empty] | znížená | 0 | 0 | 0 | 0 | 0 | 0 | 4 | K | 2 | ROZPOCET | 0 | 0 | 0 | 0 | 0 | 2 | 0 | 4 | 4
| D | M | Práce a dodávky M | [9 empty] | 0 |  | 0 |  | 0 | 3 | D | 0 | ROZPOCET | [6 empty] | 0
| D | 21-M | Elektromontáže | [9 empty] | 0 |  | 0 |  | 0 | 3 | D | 1 | ROZPOCET | [6 empty] | 0
3 | K | 210010025.S | Rúrka ohybná elektroinštalačná z PVC typ FXP 20, uložená pevne | m | 35 | [5 empty] | znížená | 0 | 0 | 0 | 0 | 0 | 0 | 64 | K | 2 | ROZPOCET | 0 | 0 | 0 | 0 | 0 | 2 | 0 | 64 | 6
4 | M | 345710009100.S | Rúrka ohybná vlnitá pancierová so strednou mechanickou odolnosťou z PVC-U, D 20 | m | 35 | [5 empty] | znížená | 0 | 0 | 0 | 0 | 0 | 0 | 256 | M | 2 | ROZPOCET | 0 | 0 | 0 | 0 | 0 | 2 | 0 | 64 | 8
5 | K | 210010110.S | Lišta elektroinštalačná z PVC 40x40, uložená pevne, vkladacia | m | 35 | [5 empty] | znížená | 0 | 0 | 0 | 0 | 0 | 0 | 64 | K | 2 | ROZPOCET | 0 | 0 | 0 | 0 | 0 | 2 | 0 | 64 | 10
6 | M | 345750065150.S | Lišta hranatá z PVC, 40x40 mm | m | 35 | [5 empty] | znížená | 0 | 0 | 0 | 0 | 0 | 0 | 256 | M | 2 | ROZPOCET | 0 | 0 | 0 | 0 | 0 | 2 | 0 | 64 | 12
7 | K | 210010113.S | Lišta elektroinštalačná z PVC 100x40, uložená pevne, vkladacia | m | 15 | [5 empty] | znížená | 0 | 0 | 0 | 0 | 0 | 0 | 64 | K | 2 | ROZPOCET | 0 | 0 | 0 | 0 | 0 | 2 | 0 | 64 | 14
8 | M | 345750057200.S | Kanál elektroinštalačný z PVC, 100x40 mm | m | 15 | [5 empty] | znížená | 0 | 0 | 0 | 0 | 0 | 0 | 256 | M | 2 | ROZPOCET | 0 | 0 | 0 | 0 | 0 | 2 | 0 | 64 | 16
9 | K | 210010351.S | Krabicová rozvodka z lisovaného izolantu vrátane ukončenia káblov a zapojenia vodičov typ 6455-11 do 4 m | ks | 4 | [5 empty] | znížená | 0 | 0 | 0 | 0 | 0 | 0 | 64 | K | 2 | ROZPOCET | 0 | 0 | 0 | 0 | 0 | 2 | 0 | 64 | 18
10 | M | 345410013000.S | Krabica rozvodná PVC na stenu 6455-11, IP 66 | ks | 4 | [5 empty] | znížená | 0 | 0 | 0 | 0 | 0 | 0 | 256 | M | 2 | ROZPOCET | 0 | 0 | 0 | 0 | 0 | 2 | 0 | 64 | 20
11 | K | 210010802.S | Lišta elektroinštalačná z PVC 20x20, uložená pevne, vkladacia | m | 90 | [5 empty] | znížená | 0 | 0 | 0 | 0 | 0 | 0 | 64 | K | 2 | ROZPOCET | 0 | 0 | 0 | 0 | 0 | 2 | 0 | 64 | 22
12 | M | 345750064610.S | Lišta hranatá z PVC, 20x20 mm | m | 90 | [5 empty] | znížená | 0 | 0 | 0 | 0 | 0 | 0 | 256 | M | 2 | ROZPOCET | 0 | 0 | 0 | 0 | 0 | 2 | 0 | 64 | 24
13 | K | 210011301.S | Osadenie polyamidovej príchytky (hmoždinky) HM 6, do tehlového muriva | ks | 860 | [12 empty] | 64 | K | 2 | ROZPOCET | 0 | 0 | 0 | 0 | 0 | 2 | 0 | 64 | 26
14 | M | 311310002700.S | Hmoždinka klasická, sivá, M 6x30 mm | ks | 860 | [12 empty] | 256 | M | 2 | ROZPOCET | 0 | 0 | 0 | 0 | 0 | 2 | 0 | 64 | 28
15 | K | 210011302.S | Osadenie polyamidovej príchytky (hmoždinky) HM 8, do tehlového muriva | ks | 250 | [5 empty] | znížená | 0 | 0 | 0 | 0 | 0 | 0 | 64 | K | 2 | ROZPOCET | 0 | 0 | 0 | 0 | 0 | 2 | 0 | 64 | 30
16 | M | 311310002800.S | Hmoždinka klasická, sivá, M 8x40 mm | ks | 250 | [5 empty] | znížená | 0 | 0 | 0 | 0 | 0 | 0 | 256 | M | 2 | ROZPOCET | 0 | 0 | 0 | 0 | 0 | 2 | 0 | 64 | 32
17 | K | 210011304.S | Osadenie polyamidovej príchytky (hmoždinky) HM 12, do tehlového muriva | ks | 10 | [5 empty] | znížená | 0 | 0 | 0 | 0 | 0 | 0 | 64 | K | 2 | ROZPOCET | 0 | 0 | 0 | 0 | 0 | 2 | 0 | 64 | 34
18 | M | 311310003000.S | Hmoždinka klasická, sivá, M 12x60 mm | ks | 10 | [5 empty] | znížená | 0 | 0 | 0 | 0 | 0 | 0 | 256 | M | 2 | ROZPOCET | 0 | 0 | 0 | 0 | 0 | 2 | 0 | 64 | 36
19 | K | 210020307.S | Káblový žľab - káblový nosný systém, pozink., vrátane príslušenstva, 125/100 mm vrátane veka a podpery | m | 16 | [5 empty] | znížená | 0 | 0 | 0 | 0 | 0 | 0 | 64 | K | 2 | ROZPOCET | 0 | 0 | 0 | 0 | 0 | 2 | 0 | 64 | 38
20 | M | 345750010100.S | Žľab káblový, šxv 125x100 mm, z pozinkovanej ocele | m | 16 | [5 empty] | znížená | 0 | 0 | 0 | 0 | 0 | 0 | 256 | M | 2 | ROZPOCET | 0 | 0 | 0 | 0 | 0 | 2 | 0 | 64 | 40
21 | M | 345750011500.S | Kryt pre káblový žľab šírky 125 mm, z pozinkovanej ocele | m | 16 | [5 empty] | znížená | 0 | 0 | 0 | 0 | 0 | 0 | 256 | M | 2 | ROZPOCET | 0 | 0 | 0 | 0 | 0 | 2 | 0 | 64 | 42
22 | M | 345750014000.S | Koleno 90° pre káblový žľab šxv 125x100 mm, z pozinkovanej ocele | m | 3.2 | [5 empty] | znížená | 0 | 0 | 0 | 0 | 0 | 0 | 256 | M | 2 | ROZPOCET | 0 | 0 | 0 | 0 | 0 | 2 | 0 | 64 | 44
23 | M | 345750026100.S | Kryt kolena 90° pre káblový žľab šírky 125 mm, z pozinkovanej ocele | ks | 3.2 | [5 empty] | znížená | 0 | 0 | 0 | 0 | 0 | 0 | 256 | M | 2 | ROZPOCET | 0 | 0 | 0 | 0 | 0 | 2 | 0 | 64 | 46
24 | M | 345750043000.S | Nosník pre káblový žľab šírky 125 mm, z pozinkovanej ocele | ks | 16 | [5 empty] | znížená | 0 | 0 | 0 | 0 | 0 | 0 | 256 | M | 2 | ROZPOCET | 0 | 0 | 0 | 0 | 0 | 2 | 0 | 64 | 48
25 | M | 345750044500.S | Záves v tvare U pre káblový žľab šírky 125 mm, z pozinkovanej ocele | ks | 16 | [5 empty] | znížená | 0 | 0 | 0 | 0 | 0 | 0 | 256 | M | 2 | ROZPOCET | 0 | 0 | 0 | 0 | 0 | 2 | 0 | 64 | 50
26 | M | 345750047800.S | Spojka pre káblový žľab šírky 100 mm, z pozinkovanej ocele | ks | 8 | [5 empty] | znížená | 0 | 0 | 0 | 0 | 0 | 0 | 256 | M | 2 | ROZPOCET | 0 | 0 | 0 | 0 | 0 | 2 | 0 | 64 | 52
27 | M | 345750052400.S | Zakončenie káblového žľabu šxv 125x100 mm, z pozinkovanej ocele | ks | 1.6 | [5 empty] | znížená | 0 | 0 | 0 | 0 | 0 | 0 | 256 | M | 2 | ROZPOCET | 0 | 0 | 0 | 0 | 0 | 2 | 0 | 64 | 54
28 | M | 345750053100.S | Držiak stropný pre káblový žľab z pozinkovanej ocele | ks | 16 | [5 empty] | znížená | 0 | 0 | 0 | 0 | 0 | 0 | 256 | M | 2 | ROZPOCET | 0 | 0 | 0 | 0 | 0 | 2 | 0 | 64 | 56
29 | M | 345750053900.S | Závitová tyč pre káblový žľab, M8 (1000 mm) | ks | 32 | [5 empty] | znížená | 0 | 0 | 0 | 0 | 0 | 0 | 256 | M | 2 | ROZPOCET | 0 | 0 | 0 | 0 | 0 | 2 | 0 | 64 | 58
30 | M | 345750054100.S | Pružný uzáver krytu pre káblový žľab | ks | 16 | [5 empty] | znížená | 0 | 0 | 0 | 0 | 0 | 0 | 256 | M | 2 | ROZPOCET | 0 | 0 | 0 | 0 | 0 | 2 | 0 | 64 | 60
31 | M | 345750054300.S | Spojovacia sada pre káblový žlab, M8 | súb. | 2 | [5 empty] | znížená | 0 | 0 | 0 | 0 | 0 | 0 | 256 | M | 2 | ROZPOCET | 0 | 0 | 0 | 0 | 0 | 2 | 0 | 64 | 62
32 | K | 210100001 | Ukončenie vodičov v rozvádzač. vrátane zapojenia a vodičovej koncovky do 2,5 mm2 | ks | 165 | [5 empty] | znížená | 0 | 0 | 0 | 0 | 0 | 0 | 64 | K | 2 | ROZPOCET | 0 | 0 | 0 | 0 | 0 | 2 | 0 | 64 | 64
33 | K | 210100002.S | Ukončenie vodičov v rozvádzač. vrátane zapojenia a vodičovej koncovky do 6 mm2 | ks | 45 | [5 empty] | znížená | 0 | 0 | 0 | 0 | 0 | 0 | 64 | K | 2 | ROZPOCET | 0 | 0 | 0 | 0 | 0 | 2 | 0 | 64 | 66
34 | K | 210100003 | Ukončenie vodičov v rozvádzač. vrátane zapojenia a vodičovej koncovky do 16 mm2 | ks | 9 | [5 empty] | znížená | 0 | 0 | 0 | 0 | 0 | 0 | 64 | K | 2 | ROZPOCET | 0 | 0 | 0 | 0 | 0 | 2 | 0 | 64 | 68
35 | K | 210110001.S | Jednopólový spínač - radenie 1, nástenný IP 44, vrátane zapojenia | ks | 1 | [5 empty] | znížená | 0 | 0 | 0 | 0 | 0 | 0 | 64 | K | 2 | ROZPOCET | 0 | 0 | 0 | 0 | 0 | 2 | 0 | 64 | 70
36 | M | 345340003000.S | Spínač jednopólový nástenný IP 44 | ks | 1 | [5 empty] | znížená | 0 | 0 | 0 | 0 | 0 | 0 | 256 | M | 2 | ROZPOCET | 0 | 0 | 0 | 0 | 0 | 2 | 0 | 64 | 72
37 | K | 210111031.S | Zásuvka na povrchovú montáž IP 44, 250V / 16A, vrátane zapojenia 2P + PE | ks | 4 | [5 empty] | znížená | 0 | 0 | 0 | 0 | 0 | 0 | 64 | K | 2 | ROZPOCET | 0 | 0 | 0 | 0 | 0 | 2 | 0 | 64 | 74
38 | M | 345510001210.S | Zásuvka jednonásobná na povrch, radenie 2P+PE, IP 44 | ks | 4 | [5 empty] | znížená | 0 | 0 | 0 | 0 | 0 | 0 | 256 | M | 2 | ROZPOCET | 0 | 0 | 0 | 0 | 0 | 2 | 0 | 64 | 76
39 | K | 210111103.S | Priemyslová zásuvka nástenná CEE 400 V / 16 A vrátane zapojenia, IZN 1643, 3P + PE, IZN 1653, 3P + N + PE | ks | 1 | [5 empty] | znížená | 0 | 0 | 0 | 0 | 0 | 0 | 64 | K | 2 | ROZPOCET | 0 | 0 | 0 | 0 | 0 | 2 | 0 | 64 | 78
40 | M | 345540008950.S | Zásuvka nástenná prívodná priemyslová, 3P + N + PE, IP 44 - 400V, 16A | ks | 1 | [5 empty] | znížená | 0 | 0 | 0 | 0 | 0 | 0 | 256 | M | 2 | ROZPOCET | 0 | 0 | 0 | 0 | 0 | 2 | 0 | 64 | 80
41 | K | 210120404.S | Istič vzduchový trojpólový do 63 A | ks | 1 | [5 empty] | znížená | 0 | 0 | 0 | 0 | 0 | 0 | 64 | K | 2 | ROZPOCET | 0 | 0 | 0 | 0 | 0 | 2 | 0 | 64 | 82
42 | M | 358220048800.S | Istič 3P, 13 A, charakteristika C, 10 kA, 3 moduly | ks | 1 | [5 empty] | znížená | 0 | 0 | 0 | 0 | 0 | 0 | 256 | M | 2 | ROZPOCET | 0 | 0 | 0 | 0 | 0 | 2 | 0 | 64 | 84
43 | K | 210140431 | Montáž - ovládač pomocných obvodov v skrini vrátane zapojenia jednotlačidlový | ks | 1 | [5 empty] | znížená | 0 | 0 | 0 | 0 | 0 | 0 | 64 | K | 2 | ROZPOCET | 0 | 0 | 0 | 0 | 0 | 2 | 0 | 64 | 86
44 | M | 216524 | CS - ovládacie hlavice, signálky - tlačidlo červené v skrine 1x NC, ochrana proti neumyselnému stlačeniu (STOP TLAČIDLO) | ks | 1 | [5 empty] | znížená | 0 | 0 | 0 | 0 | 0 | 0 | 256 | M | 2 | ROZPOCET | 0 | 0 | 0 | 0 | 0 | 2 | 0 | 64 | 88
45 | K | 210190003 | Montáž oceľoplechovej rozvodnice do váhy 100 kg | ks | 1 | [5 empty] | znížená | 0 | 0 | 0 | 0 | 0 | 0 | 64 | K | 2 | ROZPOCET | 0 | 0 | 0 | 0 | 0 | 2 | 0 | 64 | 90
46 | M | 311202010001 | Rozvádzač kotolne RK - kompletne vybavená rozvodnica v zmysle projektovej dokumentácie vrátane výrobnej dokumentácie a atestu | ks | 1 | [5 empty] | znížená | 0 | 0 | 0 | 0 | 0 | 0 | 256 | M | 2 | ROZPOCET | 0 | 0 | 0 | 0 | 0 | 2 | 0 | 64 | 92
47 | K | 210201345.S | Zapojenie LED svietidla IP66, priemyselné stropné - nástenné | ks | 2 | [5 empty] | znížená | 0 | 0 | 0 | 0 | 0 | 0 | 64 | K | 2 | ROZPOCET | 0 | 0 | 0 | 0 | 0 | 2 | 0 | 64 | 94
48 | M | 348320000900.S | Svietidlo priemyselné stropné prisadené s LED zdrojom, lineárne dĺžka cca 1,2m, AC 230V/50Hz, 41W, 5000lm, 4000K, CRI min.80, IP54 | ks | 2 | [12 empty] | 256 | M | 2 | ROZPOCET | 0 | 0 | 0 | 0 | 0 | 2 | 0 | 64 | 96
49 | K | 210201916.S | Montáž svietidla interiérového na strop do 3 kg | ks | 2 | [5 empty] | znížená | 0 | 0 | 0 | 0 | 0 | 0 | 64 | K | 2 | ROZPOCET | 0 | 0 | 0 | 0 | 0 | 2 | 0 | 64 | 98
50 | K | 210220031.S | Ekvipotenciálna svorkovnica EPS 2 v krabici KO 125 E | ks | 1 | [5 empty] | znížená | 0 | 0 | 0 | 0 | 0 | 0 | 64 | K | 2 | ROZPOCET | 0 | 0 | 0 | 0 | 0 | 2 | 0 | 64 | 100
51 | M | 345410000400.S | Krabica odbočná z PVC s viečkom pod omietku KO 125 E | ks | 1 | [5 empty] | znížená | 0 | 0 | 0 | 0 | 0 | 0 | 256 | M | 2 | ROZPOCET | 0 | 0 | 0 | 0 | 0 | 2 | 0 | 64 | 102
52 | M | 345610005100.S | Svorkovnica ekvipotencionálna EPS 2, z PP | ks | 1 | [5 empty] | znížená | 0 | 0 | 0 | 0 | 0 | 0 | 256 | M | 2 | ROZPOCET | 0 | 0 | 0 | 0 | 0 | 2 | 0 | 64 | 104
53 | K | 210220040.S | Svorka na potrubie Bernard vrátane pásika Cu | ks | 15 | [5 empty] | znížená | 0 | 0 | 0 | 0 | 0 | 0 | 64 | K | 2 | ROZPOCET | 0 | 0 | 0 | 0 | 0 | 2 | 0 | 64 | 106
54 | M | 354410006200.S | Svorka uzemňovacia | ks | 15 | [5 empty] | znížená | 0 | 0 | 0 | 0 | 0 | 0 | 256 | M | 2 | ROZPOCET | 0 | 0 | 0 | 0 | 0 | 2 | 0 | 64 | 108
55 | M | 354410066900.S | Páska CU, bleskozvodný a uzemňovací materiál, dĺžka 0,5 m | ks | 15 | [5 empty] | znížená | 0 | 0 | 0 | 0 | 0 | 0 | 256 | M | 2 | ROZPOCET | 0 | 0 | 0 | 0 | 0 | 2 | 0 | 64 | 110
56 | K | 210220301.S | Ochranné pospájanie v kotolni, pevné uloženie CY 4-6 mm2 | m | 75 | [5 empty] | znížená | 0 | 0 | 0 | 0 | 0 | 0 | 64 | K | 2 | ROZPOCET | 0 | 0 | 0 | 0 | 0 | 2 | 0 | 64 | 112
57 | M | 341110012300.S | Vodič medený H07V-U 6 mm2 | m | 75 | [5 empty] | znížená | 0 | 0 | 0 | 0 | 0 | 0 | 256 | M | 2 | ROZPOCET | 0 | 0 | 0 | 0 | 0 | 2 | 0 | 64 | 114
58 | K | 210220303.S | Ochranné pospájanie v kotolni pevné uloženie CY 10-16 mm2 | m | 30 | [5 empty] | znížená | 0 | 0 | 0 | 0 | 0 | 0 | 64 | K | 2 | ROZPOCET | 0 | 0 | 0 | 0 | 0 | 2 | 0 | 64 | 116
59 | M | 341110012500.S | Vodič medený H07V-K 16 mm2 | m | 30 | [5 empty] | znížená | 0 | 0 | 0 | 0 | 0 | 0 | 256 | M | 2 | ROZPOCET | 0 | 0 | 0 | 0 | 0 | 2 | 0 | 64 | 118
60 | K | 210290363.S | Príchytka kablová (24-40 mm) | ks | 25 | [5 empty] | znížená | 0 | 0 | 0 | 0 | 0 | 0 | 64 | K | 2 | ROZPOCET | 0 | 0 | 0 | 0 | 0 | 2 | 0 | 64 | 120
61 | M | 752500 | Objímka zatváracia OZS/OZSO | ks | 25 | [5 empty] | znížená | 0 | 0 | 0 | 0 | 0 | 0 | 256 | M | 2 | ROZPOCET | 0 | 0 | 0 | 0 | 0 | 2 | 0 | 64 | 122
62 | K | 210290741.S1 | Montáž motorického spotrebiča, zapojenie čerpadla (čerpadlá dodávkou ÚK) | ks | 6 | [5 empty] | znížená | 0 | 0 | 0 | 0 | 0 | 0 | 64 | K | 2 | ROZPOCET | 0 | 0 | 0 | 0 | 0 | 2 | 0 | 64 | 124
63 | K | 210290741.S2 | Zapojenie servopohovu 3-cestného ventila (servopohomu sú dodávkou ÚK) | ks | 3 | [5 empty] | znížená | 0 | 0 | 0 | 0 | 0 | 0 | 64 | K | 2 | ROZPOCET | 0 | 0 | 0 | 0 | 0 | 2 | 0 | 64 | 126
64 | K | 210872120.S1 | Kábel signálny uložený pevne J-H(St)H 1x2x0,8 | m | 105 | [5 empty] | znížená | 0 | 0 | 0 | 0 | 0 | 0 | 64 | K | 2 | ROZPOCET | 0 | 0 | 0 | 0 | 0 | 2 | 0 | 64 | 128
65 | M | KPE000002072 | Kábel pevný tienený J-H(ST)H 1x2x0,8 bezhalogénový | m | 105 | [5 empty] | znížená | 0 | 0 | 0 | 0 | 0 | 0 | 256 | M | 2 | ROZPOCET | 0 | 0 | 0 | 0 | 0 | 2 | 0 | 64 | 130
66 | K | 210872122.S | Kábel signálny uložený pevne JYTY 250 V 4x1 | m | 110 | [5 empty] | znížená | 0 | 0 | 0 | 0 | 0 | 0 | 64 | K | 2 | ROZPOCET | 0 | 0 | 0 | 0 | 0 | 2 | 0 | 64 | 132
67 | M | 341210001600.S2 | Kábel medený signálny JYTY-O 4x1 mm2 | m | 110 | [5 empty] | znížená | 0 | 0 | 0 | 0 | 0 | 0 | 256 | M | 2 | ROZPOCET | 0 | 0 | 0 | 0 | 0 | 2 | 0 | 64 | 134
68 | K | 210872162.S1 | Kábel signálny uložený pevne J-H(St)H 2x2x0,8 | m | 25 | [5 empty] | znížená | 0 | 0 | 0 | 0 | 0 | 0 | 64 | K | 2 | ROZPOCET | 0 | 0 | 0 | 0 | 0 | 2 | 0 | 64 | 136
69 | M | KPE000002020 | Kábel pevný tienený J-H(ST)H 2x2x0,8 bezhalogénový | m | 25 | [5 empty] | znížená | 0 | 0 | 0 | 0 | 0 | 0 | 256 | M | 2 | ROZPOCET | 0 | 0 | 0 | 0 | 0 | 2 | 0 | 64 | 138
70 | K | 210872164.S | Kábel signálny uložený pevne J-H(St)H 3x2x0,8 | m | 165 | [5 empty] | znížená | 0 | 0 | 0 | 0 | 0 | 0 | 64 | K | 2 | ROZPOCET | 0 | 0 | 0 | 0 | 0 | 2 | 0 | 64 | 140
71 | M | KPE0000020551 | Kábel pevný tienený J-H(ST)H 3x2x0,8 bezhalogénový | m | 165 | [5 empty] | znížená | 0 | 0 | 0 | 0 | 0 | 0 | 256 | M | 2 | ROZPOCET | 0 | 0 | 0 | 0 | 0 | 2 | 0 | 64 | 142
72 | K | 210881075.S | Kábel bezhalogénový, medený uložený pevne N2XH 0,6/1,0 kV 3x1,5 | m | 320 | [5 empty] | znížená | 0 | 0 | 0 | 0 | 0 | 0 | 64 | K | 2 | ROZPOCET | 0 | 0 | 0 | 0 | 0 | 2 | 0 | 64 | 144
73 | M | 341610014300.S1 | Kábel medený bezhalogenový N2XH-J 3x1,5 mm2 | m | 310 | [5 empty] | znížená | 0 | 0 | 0 | 0 | 0 | 0 | 256 | M | 2 | ROZPOCET | 0 | 0 | 0 | 0 | 0 | 2 | 0 | 64 | 146
74 | M | 341610014300.S2 | Kábel medený bezhalogenový N2XH-O 3x1,5 mm2 | m | 10 | [5 empty] | znížená | 0 | 0 | 0 | 0 | 0 | 0 | 256 | M | 2 | ROZPOCET | 0 | 0 | 0 | 0 | 0 | 2 | 0 | 64 | 148
75 | K | 210881076.S | Kábel bezhalogénový, medený uložený pevne N2XH 0,6/1,0 kV 3x2,5 | m | 80 | [5 empty] | znížená | 0 | 0 | 0 | 0 | 0 | 0 | 64 | K | 2 | ROZPOCET | 0 | 0 | 0 | 0 | 0 | 2 | 0 | 64 | 150
76 | M | 341610014400.S1 | Kábel medený bezhalogenový N2XH-J 3x2,5 mm2 | m | 80 | [5 empty] | znížená | 0 | 0 | 0 | 0 | 0 | 0 | 256 | M | 2 | ROZPOCET | 0 | 0 | 0 | 0 | 0 | 2 | 0 | 64 | 152
77 | K | 210881091.S | Kábel bezhalogénový, medený uložený pevne N2XH 0,6/1,0 kV 4x1,5 | m | 15 | [5 empty] | znížená | 0 | 0 | 0 | 0 | 0 | 0 | 64 | K | 2 | ROZPOCET | 0 | 0 | 0 | 0 | 0 | 2 | 0 | 64 | 154
78 | M | 341610015900.S2 | Kábel medený bezhalogenový N2XH-O 4x1,5 mm2 | m | 15 | [5 empty] | znížená | 0 | 0 | 0 | 0 | 0 | 0 | 256 | M | 2 | ROZPOCET | 0 | 0 | 0 | 0 | 0 | 2 | 0 | 64 | 156
79 | K | 210881100.S | Kábel bezhalogénový, medený uložený pevne N2XH 0,6/1,0 kV 5x1,5 | m | 70 | [5 empty] | znížená | 0 | 0 | 0 | 0 | 0 | 0 | 64 | K | 2 | ROZPOCET | 0 | 0 | 0 | 0 | 0 | 2 | 0 | 64 | 158
80 | M | 341610016800.S1 | Kábel medený bezhalogenový N2XH-J 5x1,5 mm2 | m | 70 | [5 empty] | znížená | 0 | 0 | 0 | 0 | 0 | 0 | 256 | M | 2 | ROZPOCET | 0 | 0 | 0 | 0 | 0 | 2 | 0 | 64 | 160
81 | K | 210881101.S | Kábel bezhalogénový, medený uložený pevne N2XH 0,6/1,0 kV 5x2,5 | m | 40 | [5 empty] | znížená | 0 | 0 | 0 | 0 | 0 | 0 | 64 | K | 2 | ROZPOCET | 0 | 0 | 0 | 0 | 0 | 2 | 0 | 64 | 162
82 | M | 341610016900.S1 | Kábel medený bezhalogenový N2XH-J 5x2,5 mm2 | m | 40 | [5 empty] | znížená | 0 | 0 | 0 | 0 | 0 | 0 | 256 | M | 2 | ROZPOCET | 0 | 0 | 0 | 0 | 0 | 2 | 0 | 64 | 164
| D | 22-M | Montáže oznamovacích a zabezpečovacích zariadení | [9 empty] | 0 |  | 0 |  | 0 | 3 | D | 1 | ROZPOCET | [6 empty] | 0
83 | K | 2203301661 | Montáž poplachovej sirény, zapojenie, preskúšanie | ks | 1 | [5 empty] | znížená | 0 | 0 | 0 | 0 | 0 | 0 | 64 | K | 2 | ROZPOCET | 0 | 0 | 0 | 0 | 0 | 2 | 0 | 64 | 166
84 | M | 03357711 | Elektronická húkačka 230/50Hz, 100dB, vertikálna, +maják červený | ks | 1 | [5 empty] | znížená | 0 | 0 | 0 | 0 | 0 | 0 | 256 | M | 2 | ROZPOCET | 0 | 0 | 0 | 0 | 0 | 2 | 0 | 64 | 168
85 | K | 220511025.S | Montáž konektoru (zástrčky) | ks | 2 | [5 empty] | znížená | 0 | 0 | 0 | 0 | 0 | 0 | 64 | K | 2 | ROZPOCET | 0 | 0 | 0 | 0 | 0 | 2 | 0 | 64 | 170
86 | M | 383150009401.S | Konektor RJ45/s ACS, Cat.6, tienený, univerzálny (lanko/drôt) | ks | 2 | [5 empty] | znížená | 0 | 0 | 0 | 0 | 0 | 0 | 256 | M | 2 | ROZPOCET | 0 | 0 | 0 | 0 | 0 | 2 | 0 | 64 | 172
87 | K | 220511026.S | Montáž gumovej kábelovej prechodky | ks | 2 | [5 empty] | znížená | 0 | 0 | 0 | 0 | 0 | 0 | 64 | K | 2 | ROZPOCET | 0 | 0 | 0 | 0 | 0 | 2 | 0 | 64 | 174
88 | M | 383150028600.S | Prechodka gumová kábelová na konektor RJ45, pre optickú kabeláž | ks | 2 | [5 empty] | znížená | 0 | 0 | 0 | 0 | 0 | 0 | 256 | M | 2 | ROZPOCET | 0 | 0 | 0 | 0 | 0 | 2 | 0 | 64 | 176
89 | K | 220511031 | Kábel FTP v rúrkach, lištách | m | 50 | [5 empty] | znížená | 0 | 0 | 0 | 0 | 0 | 0 | 64 | K | 2 | ROZPOCET | 0 | 0 | 0 | 0 | 0 | 2 | 0 | 64 | 178
90 | M | 341230000800.S | Kábel medený dátový S/FTP 4x2xAWG23, Cat.6, 500MHz, PVC | m | 50 | [5 empty] | znížená | 0 | 0 | 0 | 0 | 0 | 0 | 256 | M | 2 | ROZPOCET | 0 | 0 | 0 | 0 | 0 | 2 | 0 | 64 | 180
91 | K | 220711086 | Montáž a zapojenie CO-plyn detektoru | ks | 2 | [5 empty] | znížená | 0 | 0 | 0 | 0 | 0 | 0 | 64 | K | 2 | ROZPOCET | 0 | 0 | 0 | 0 | 0 | 2 | 0 | 64 | 182
92 | M | 40462020702 | Detektor úniku oxidu uhoľnatého pre ústredňu | ks | 1 | [5 empty] | znížená | 0 | 0 | 0 | 0 | 0 | 0 | 256 | M | 2 | ROZPOCET | 0 | 0 | 0 | 0 | 0 | 2 | 0 | 64 | 184
93 | M | 40462020703 | Detektor úniku horľavých plynov (metán) pre ústredňu | ks | 1 | [5 empty] | znížená | 0 | 0 | 0 | 0 | 0 | 0 | 256 | M | 2 | ROZPOCET | 0 | 0 | 0 | 0 | 0 | 2 | 0 | 64 | 186
94 | K | 2207111001 | Montáž skrinky ústredne detektorov plynu, vrátane zámku a napájacieho zdroja | ks | 1 | [5 empty] | znížená | 0 | 0 | 0 | 0 | 0 | 0 | 64 | K | 2 | ROZPOCET | 0 | 0 | 0 | 0 | 0 | 2 | 0 | 64 | 188
95 | M | 40462020701 | Ústredňa detektorov úniku plynu napájanie AC230V, 50Hz, IP53 | ks | 1 | [5 empty] | znížená | 0 | 0 | 0 | 0 | 0 | 0 | 256 | M | 2 | ROZPOCET | 0 | 0 | 0 | 0 | 0 | 2 | 0 | 64 | 190
| D | 36-M | Montáž prevádzkových, meracích a regulačných zariadení | [9 empty] | 0 |  | 0 |  | 0 | 3 | D | 1 | ROZPOCET | [6 empty] | 0
96 | K | 360410405 | Montáž priestorového snímača teploty, termostatu | ks | 1 | [5 empty] | znížená | 0 | 0 | 0 | 0 | 0 | 0 | 64 | K | 2 | ROZPOCET | 0 | 0 | 0 | 0 | 0 | 2 | 0 | 64 | 192
97 | M | 389610000611 | Priestorvý priemyselný termostat - rozpínací kontakt 230V/6A, IP44 | ks | 1 | [5 empty] | znížená | 0 | 0 | 0 | 0 | 0 | 0 | 256 | M | 2 | ROZPOCET | 0 | 0 | 0 | 0 | 0 | 2 | 0 | 64 | 194
98 | K | 3614201151 | Montáž snímača pre regulátor teploty - typ snímača príložný (snímač je dodávkou ÚK) | ks | 4 | [5 empty] | znížená | 0 | 0 | 0 | 0 | 0 | 0 | 64 | K | 2 | ROZPOCET | 0 | 0 | 0 | 0 | 0 | 2 | 0 | 64 | 196
99 | K | 3614201152 | Montáž snímača pre regulátor teploty - typ snímača vonkajší (snímač je dodávkou ÚK) | ks | 1 | [5 empty] | znížená | 0 | 0 | 0 | 0 | 0 | 0 | 64 | K | 2 | ROZPOCET | 0 | 0 | 0 | 0 | 0 | 2 | 0 | 64 | 198
100 | K | 361420116 | Montáž snímača pre regulátor teploty - typ snímača do jímky (snímač je dodávkou ÚK) | ks | 1 | [5 empty] | znížená | 0 | 0 | 0 | 0 | 0 | 0 | 64 | K | 2 | ROZPOCET | 0 | 0 | 0 | 0 | 0 | 2 | 0 | 64 | 200
101 | M | MaR22152023 | Naprogramovanie vizualizačného systému vzdialeného prístupu a WEB rozhrania pre systém vykurovania vrátane licencie | ks | 1 | [5 empty] | znížená | 0 | 0 | 0 | 0 | 0 | 0 | 256 | M | 2 | ROZPOCET | 0 | 0 | 0 | 0 | 0 | 2 | 0 | 64 | 202
102 | M | MaR22152024 | Zapojenie typových regulátorov kotlov v zmysle návodu výrobcu (2ks + 1x rozšitujúci modul + brána napr. WAN/LAN al. ekvivalent), prvotné nastavenie a vyskúšanie, regulátory sú dodávkou ÚK) | ks | 1 | [5 empty] | znížená | 0 | 0 | 0 | 0 | 0 | 0 | 256 | M | 2 | ROZPOCET | 0 | 0 | 0 | 0 | 0 | 2 | 0 | 64 | 204
| D | OST | Ostatné | [9 empty] | 0 |  | 0 |  | 0 | 4 | D | 0 | ROZPOCET | [6 empty] | 0
103 | K | OST-001 | Odborná prehliadka a skúška elektrických zariadení | hod. | 10 | [5 empty] | znížená | 0 | 0 | 0 | 0 | 0 | 0 | 262144 | K | 1 | ROZPOCET | 0 | 0 | 0 | 0 | 0 | 2 | 0 | 262144 | 206
104 | K | OST-002 | Demontáž pôvodnej elektroinštalácie | hod | 20 | [5 empty] | znížená | 0 | 0 | 0 | 0 | 0 | 0 | 262144 | K | 1 | ROZPOCET | 0 | 0 | 0 | 0 | 0 | 2 | 0 | 262144 | 208
105 | K | OST-003 | Práce spojené s dozbrojením rozvádzača RS vrátane montážneho materiálu a prepájacích vodičov | kpl | 1 | [5 empty] | znížená | 0 | 0 | 0 | 0 | 0 | 0 | 262144 | K | 1 | ROZPOCET | 0 | 0 | 0 | 0 | 0 | 2 | 0 | 262144 | 210

## 4 - Ústredné vykurovanie
[9 empty] | >> skryté stĺpce << | [9 empty] | {98787f8a-078e-4ce3-adc7-fe8e9059262e}
0
| KRYCÍ LIST ROZPOČTU | [8 empty] | v --- nižšie sa nachádzajú doplnkové a pomocné údaje k zostavám --- v | [8 empty] | False
Stavba:
Spišská Nová Ves OÚ, rekonštrukcia kotolne
Objekt:
001 - SO 01 - Hlavný objekt
Časť:
4 - Ústredné vykurovanie
| JKSO: |  |  |  |  | KS:
| Miesto: |  | Spišská Nová Ves, Markušovská cesta č. 1, 052 01 Spišská Nová Ves |  |  | Dátum:
| Objednávateľ: |  |  |  |  | IČO:
|  | Ministerstvo vnútra SR, Pribinova 2, 812 72 Bratislava |  |  |  | IČ DPH:
| Zhotoviteľ: |  |  |  |  | IČO:
IČ DPH:
| Projektant: |  |  |  |  | IČO:
|  | KApAR, s.r.o., Prešov |  |  |  | IČ DPH:
| Spracovateľ: |  |  |  |  | IČO:
IČ DPH:
Poznámka:
Cena bez DPH
|  |  | Základ dane |  |  | Sadzba dane | Výška dane
| DPH | základná | 0 |  |  | 20% | 0
|  | znížená |  |  |  | 20%
|  | zákl. prenesená | 0 |  |  | 20% | 0
|  | zníž. prenesená | 0 |  |  | 20% | 0
|  | nulová | 0 |  |  | 0% | 0
| Cena s DPH |  |  | v | EUR
| Projektant |  |  | Spracovateľ
| Dátum a podpis: |  | Pečiatka | Dátum a podpis: |  |  | Pečiatka
| Objednávateľ |  |  | Zhotoviteľ
| Dátum a podpis: |  | Pečiatka | Dátum a podpis: |  |  | Pečiatka
REKAPITULÁCIA ROZPOČTU
Stavba:
Spišská Nová Ves OÚ, rekonštrukcia kotolne
Objekt:
001 - SO 01 - Hlavný objekt
Časť:
4 - Ústredné vykurovanie
Miesto: |  |  | Spišská Nová Ves, Markušovská cesta č. 1, 052 01 Spišská Nová Ves |  |  | Dátum:
Objednávateľ: |  |  | Ministerstvo vnútra SR, Pribinova 2, 812 72 Bratislava |  |  | Projektant: | KApAR, s.r.o., Prešov
Zhotoviteľ: | [5 empty] | Spracovateľ:
Kód dielu - Popis | [6 empty] | Cena celkom [EUR]
Náklady z rozpočtu | [19 empty] | -1
HSV - Práce a dodávky HSV
9 - Ostatné konštrukcie a práce-búranie
PSV - Práce a dodávky PSV
713 - Izolácie tepelné
731 - Ústredné kúrenie, kotolne
732 - Ústredné kúrenie, strojovne
733 - Ústredné kúrenie, rozvodné potrubie
734 - Ústredné kúrenie, armatúry.
735 - Ústredné kúrenie, vykurovacie telesá
783 - Dokončovacie práce - nátery
HZS - Hodinové zúčtovacie sadzby
ROZPOČET
Stavba:
Spišská Nová Ves OÚ, rekonštrukcia kotolne
Objekt:
001 - SO 01 - Hlavný objekt
Časť:
4 - Ústredné vykurovanie
Miesto: |  |  | Spišská Nová Ves, Markušovská cesta č. 1, 052 01 Spišská Nová Ves |  |  | Dátum:
Objednávateľ: |  |  | Ministerstvo vnútra SR, Pribinova 2, 812 72 Bratislava |  |  | Projektant: | KApAR, s.r.o., Prešov
Zhotoviteľ: | [5 empty] | Spracovateľ:
PČ | Typ | Kód | Popis | MJ | Množstvo | J.cena [EUR] | Cena celkom [EUR] | Cenová sústava |  |  | DPH | J. Nh [h] | Nh celkom [h] | J. hmotnosť [t] | Hmotnosť celkom [t] | J. suť [t] | Suť Celkom [t]
Náklady z rozpočtu | [12 empty] | 0 |  | 16.4083 |  | 0 |  | D | -1 | [7 empty] | 0
| D | HSV | Práce a dodávky HSV | [9 empty] | 0 |  | 1.8619 |  | 0 | 1 | D | 0 | ROZPOCET | [6 empty] | 0
| D | 9 | Ostatné konštrukcie a práce-búranie | [9 empty] | 0 |  | 1.8619 |  | 0 | 1 | D | 1 | ROZPOCET | [6 empty] | 0
1 | K | 941955003.S | Lešenie ľahké pracovné pomocné s výškou lešeňovej podlahy nad 1,90 do 2,50 m | m2 | 290 | [5 empty] | znížená | 0 | 0 | 0.00618 | 1.7922 | 0 | 0 | 4 | K | 2 | ROZPOCET | 0 | 0 | 0 | 0 | 0 | 2 | 0 | 4 | 2
2 | K | 971033131.S | Vybúranie otvoru v murive tehl. priemeru profilu do 60 mm hr. do 150 mm, -0,00100t | ks | 190 | [5 empty] | znížená | 0 | 0 | 0 | 0 | 0 | 0 | 4 | K | 2 | ROZPOCET | 0 | 0 | 0 | 0 | 0 | 2 | 0 | 4 | 4
3 | K | 971033161.S | Vybúranie otvoru v murive tehl. priemeru profilu do 60 mm hr. do 600 mm, -0,00200t | ks | 24 | [5 empty] | znížená | 0 | 0 | 0 | 0 | 0 | 0 | 4 | K | 2 | ROZPOCET | 0 | 0 | 0 | 0 | 0 | 2 | 0 | 4 | 6
4 | K | 972056003.S | Jadrové vrty diamantovými korunkami do D 40 mm do stropov - železobetónových -0,00003t | cm | 6960 | [5 empty] | znížená | 0 | 0 | 1e-05 | 0.0696 | 0 | 0 | 4 | K | 2 | ROZPOCET | 0 | 0 | 0 | 0 | 0 | 2 | 0 | 4 | 8
5 | K | 972056005.S | Jadrové vrty diamantovými korunkami do D 60 mm do stropov - železobetónových -0,00007t | cm | 8 | [5 empty] | znížená | 0 | 0 | 1e-05 | 8e-05 | 0 | 0 | 4 | K | 2 | ROZPOCET | 0 | 0 | 0 | 0 | 0 | 2 | 0 | 4 | 10
6 | K | 974042554.S | Vysekanie rýh v betónovej dlažbe do hĺbky 100 mm a šírky do 150 mm, -0,03300t | m | 10 | [5 empty] | znížená | 0 | 0 | 0 | 0 | 0 | 0 | 4 | K | 2 | ROZPOCET | 0 | 0 | 0 | 0 | 0 | 2 | 0 | 4 | 12
7 | K | 979011111.S | Zvislá doprava sutiny a vybúraných hmôt za prvé podlažie nad alebo pod základným podlažím | t | 0.777 | [5 empty] | znížená | 0 | 0 | 0 | 0 | 0 | 0 | 4 | K | 2 | ROZPOCET | 0 | 0 | 0 | 0 | 0 | 2 | 0 | 4 | 14
8 | K | 979011121.S | Zvislá doprava sutiny a vybúraných hmôt za každé ďalšie podlažie | t | 0.777 | [5 empty] | znížená | 0 | 0 | 0 | 0 | 0 | 0 | 4 | K | 2 | ROZPOCET | 0 | 0 | 0 | 0 | 0 | 2 | 0 | 4 | 16
9 | K | 979081111.S | Odvoz sutiny a vybúraných hmôt na skládku do 1 km | t | 0.777 | [5 empty] | znížená | 0 | 0 | 0 | 0 | 0 | 0 | 4 | K | 2 | ROZPOCET | 0 | 0 | 0 | 0 | 0 | 2 | 0 | 4 | 18
10 | K | 979081121.S | Odvoz sutiny a vybúraných hmôt na skládku za každý ďalší 1 km | t | 6.993 | [5 empty] | znížená | 0 | 0 | 0 | 0 | 0 | 0 | 4 | K | 2 | ROZPOCET | 0 | 0 | 0 | 0 | 0 | 2 | 0 | 4 | 20
| D | PSV | Práce a dodávky PSV | [9 empty] | 0 |  | 14.5464 |  | 0 | 2 | D | 0 | ROZPOCET | [6 empty] | 0
| D | 713 | Izolácie tepelné | [9 empty] | 0 |  | 0.62065 |  | 0 | 2 | D | 1 | ROZPOCET | [6 empty] | 0
11 | K | 713482121.S | Montáž trubíc z PE, hr.15-20 mm,vnút.priemer do 38 mm | m | 104 | [5 empty] | znížená | 0 | 0 | 2e-05 | 0.00208 | 0 | 0 | 16 | K | 2 | ROZPOCET | 0 | 0 | 0 | 0 | 0 | 2 | 0 | 16 | 22
12 | M | 283310004500 | Izolačná PE trubica napr. TUBOLIT DG 15x20 mm (d potrubia x hr. izolácie), nadrezaná, AZ FLEX - al. ekvivalent | m | 26 | [12 empty] | 32 | M | 2 | ROZPOCET | 0 | 0 | 0 | 0 | 0 | 2 | 0 | 16 | 24
| P |  | Poznámka k položke: Tepelná izolácia z polyetylénu (PEF) vhodná na izolovanie rozvodov teplej vody a vykurovania. Súčiniteľ' tepelnej vodivosti ?40°C=0.040W/m.K. Reakcia na oheň E. | [15 empty] | P | 2
13 | M | 283310004600 | Izolačná PE trubica napr. TUBOLIT DG 18x20 mm (d potrubia x hr. izolácie), nadrezaná, AZ FLEX- al. ekvivalent | m | 78 | [5 empty] | znížená | 0 | 0 | 0.00014 | 0.01092 | 0 | 0 | 32 | M | 2 | ROZPOCET | 0 | 0 | 0 | 0 | 0 | 2 | 0 | 16 | 26
| P |  | Poznámka k položke: Tepelná izolácia z polyetylénu (PEF) vhodná na izolovanie rozvodov teplej vody a vykurovania. Súčiniteľ' tepelnej vodivosti ?40°C=0.040W/m.K. Reakcia na oheň E. | [15 empty] | P | 2
14 | K | 713482131.S | Montáž trubíc z PE, hr.30 mm,vnút.priemer do 38 mm | m | 786 | [5 empty] | znížená | 0 | 0 | 4e-05 | 0.03144 | 0 | 0 | 16 | K | 2 | ROZPOCET | 0 | 0 | 0 | 0 | 0 | 2 | 0 | 16 | 28
15 | M | 283310006200 | Izolačná PE trubica napr. TUBOLIT DG 22x30 mm (d potrubia x hr. izolácie), rozrezaná, AZ FLEX- al. ekvivalent | m | 150 | [5 empty] | znížená | 0 | 0 | 3e-05 | 0.0045 | 0 | 0 | 32 | M | 2 | ROZPOCET | 0 | 0 | 0 | 0 | 0 | 2 | 0 | 16 | 30
| P |  | Poznámka k položke: Tepelná izolácia z polyetylénu (PEF) vhodná na izolovanie rozvodov teplej vody a vykurovania. Súčiniteľ' tepelnej vodivosti ?40°C=0.040W/m.K. Reakcia na oheň E. | [15 empty] | P | 2
16 | M | 283310006300 | Izolačná PE trubica napr. TUBOLIT DG 28x30 mm (d potrubia x hr. izolácie), rozrezaná, AZ FLEX- al. ekvivalent | m | 366 | [5 empty] | znížená | 0 | 0 | 6e-05 | 0.02196 | 0 | 0 | 32 | M | 2 | ROZPOCET | 0 | 0 | 0 | 0 | 0 | 2 | 0 | 16 | 32
| P |  | Poznámka k položke: Tepelná izolácia z polyetylénu (PEF) vhodná na izolovanie rozvodov teplej vody a vykurovania. Súčiniteľ' tepelnej vodivosti ?40°C=0.040W/m.K. Reakcia na oheň E. | [15 empty] | P | 2
17 | M | 283310006400 | Izolačná PE trubica napr. TUBOLIT DG 35x30 mm (d potrubia x hr. izolácie), rozrezaná, AZ FLEX- al. ekvivalent | m | 270 | [5 empty] | znížená | 0 | 0 | 4e-05 | 0.0108 | 0 | 0 | 32 | M | 2 | ROZPOCET | 0 | 0 | 0 | 0 | 0 | 2 | 0 | 16 | 34
| P |  | Poznámka k položke: Tepelná izolácia z polyetylénu (PEF) vhodná na izolovanie rozvodov teplej vody a vykurovania. Súčiniteľ' tepelnej vodivosti ?40°C=0.040W/m.K. Reakcia na oheň E. | [15 empty] | P | 2
18 | K | 713482132.S | Montáž trubíc z PE, hr.30 mm,vnút.priemer 39-70 mm | m | 42 | [5 empty] | znížená | 0 | 0 | 4e-05 | 0.00168 | 0 | 0 | 16 | K | 2 | ROZPOCET | 0 | 0 | 0 | 0 | 0 | 2 | 0 | 16 | 36
19 | M | 283310006500 | Izolačná PE trubica napr. TUBOLIT DG 42x30 mm (d potrubia x hr. izolácie), rozrezaná, AZ FLEX- al. ekvivalent | m | 42 | [5 empty] | znížená | 0 | 0 | 0.00018 | 0.00756 | 0 | 0 | 32 | M | 2 | ROZPOCET | 0 | 0 | 0 | 0 | 0 | 2 | 0 | 16 | 38
| P |  | Poznámka k položke: Tepelná izolácia z polyetylénu (PEF) vhodná na izolovanie rozvodov teplej vody a vykurovania. Súčiniteľ' tepelnej vodivosti ?40°C=0.040W/m.K. Reakcia na oheň E. | [15 empty] | P | 2
20 | K | 713412116.S | Montáž izolácie tepelnej potrubia puzdrami z minerálnej vlny DN 50 | m | 230 | [5 empty] | znížená | 0 | 0 | 0 | 0 | 0 | 0 | 16 | K | 2 | ROZPOCET | 0 | 0 | 0 | 0 | 0 | 2 | 0 | 16 | 40
21 | M | 283310034400.S | Izolačné púzdro z čadičovej vlny s hliníkovou fóliou AL, vnútorný priemer d 54 mm, hr. 50 mm | m | 230 | [5 empty] | znížená | 0 | 0 | 0.00122 | 0.2806 | 0 | 0 | 32 | M | 2 | ROZPOCET | 0 | 0 | 0 | 0 | 0 | 2 | 0 | 16 | 42
22 | K | 713412117.S | Montáž izolácie tepelnej potrubia puzdrami z minerálnej vlny DN 65 | m | 64 | [5 empty] | znížená | 0 | 0 | 0 | 0 | 0 | 0 | 16 | K | 2 | ROZPOCET | 0 | 0 | 0 | 0 | 0 | 2 | 0 | 16 | 44
23 | M | 283310037800.S | Izolačné púzdro z čadičovej vlny s hliníkovou fóliou AL, vnútorný priemer d 76 mm, hr. 80 mm | m | 64 | [5 empty] | znížená | 0 | 0 | 0.00287 | 0.18368 | 0 | 0 | 32 | M | 2 | ROZPOCET | 0 | 0 | 0 | 0 | 0 | 2 | 0 | 16 | 46
24 | K | 713412118.S | Montáž izolácie tepelnej potrubia puzdrami z minerálnej vlny DN 80 | m | 14 | [5 empty] | znížená | 0 | 0 | 0 | 0 | 0 | 0 | 16 | K | 2 | ROZPOCET | 0 | 0 | 0 | 0 | 0 | 2 | 0 | 16 | 48
25 | M | 283310038600.S | Izolačné púzdro z čadičovej vlny s hliníkovou fóliou AL, vnútorný priemer d 89 mm, hr. 80 mm | m | 14 | [5 empty] | znížená | 0 | 0 | 0.00319 | 0.04466 | 0 | 0 | 32 | M | 2 | ROZPOCET | 0 | 0 | 0 | 0 | 0 | 2 | 0 | 16 | 50
26 | K | 713530320.S | Montáž protipožiarnych stenových prestupov potrubí DN otvoru/DN potrubia 52/32 mm izolované tmelom El90-180, s vloženou TI | ks | 2 | [5 empty] | znížená | 0 | 0 | 0.0001 | 0.0002 | 0 | 0 | 16 | K | 2 | ROZPOCET | 0 | 0 | 0 | 0 | 0 | 2 | 0 | 16 | 52
27 | M | 449410002710.S | Protipožiarny silikónový tmel, objem 310 ml, zabezpečuje dilatácie protipožiarnych spojov a prestupov potrubí | ks | 0.16 | [12 empty] | 32 | M | 2 | ROZPOCET | 0 | 0 | 0 | 0 | 0 | 2 | 0 | 16 | 54
28 | M | 631450000500.S | Rohož z minerálnej vlny hr. 60 mm s pozinkovaným pletivom do 640°C, na izoláciu rovinných i zakrivených plôch | m2 | 0.652 | [5 empty] | znížená | 0 | 0 | 0.0048006 | 0.00313 | 0 | 0 | 32 | M | 2 | ROZPOCET | 0 | 0 | 0 | 0 | 0 | 2 | 0 | 16 | 56
29 | K | 713530340.S | Montáž protipožiarnych stenových prestupov potrubí DN otvoru/DN potrubia 82/50 mm izolované tmelom El90-180, s vloženou TI | ks | 4 | [5 empty] | znížená | 0 | 0 | 0.0001 | 0.0004 | 0 | 0 | 16 | K | 2 | ROZPOCET | 0 | 0 | 0 | 0 | 0 | 2 | 0 | 16 | 58
30 | M | 449410002710.S | Protipožiarny silikónový tmel, objem 310 ml, zabezpečuje dilatácie protipožiarnych spojov a prestupov potrubí | ks | 0.64 | [5 empty] | znížená | 0 | 0 | 0.0005 | 0.00032 | 0 | 0 | 32 | M | 2 | ROZPOCET | 0 | 0 | 0 | 0 | 0 | 2 | 0 | 16 | 60
31 | M | 631450000500.S | Rohož z minerálnej vlny hr. 60 mm s pozinkovaným pletivom do 640°C, na izoláciu rovinných i zakrivených plôch | m2 | 2.06 | [5 empty] | znížená | 0 | 0 | 0.0048006 | 0.0098893 | 0 | 0 | 32 | M | 2 | ROZPOCET | 0 | 0 | 0 | 0 | 0 | 2 | 0 | 16 | 62
32 | K | 713530350.S | Montáž protipožiarnych stenových prestupov potrubí DN otvoru/DN potrubia 107/82 mm izolované tmelom El90-180, s vloženou TI | ks | 2 | [5 empty] | znížená | 0 | 0 | 0.0001 | 0.0002 | 0 | 0 | 16 | K | 2 | ROZPOCET | 0 | 0 | 0 | 0 | 0 | 2 | 0 | 16 | 64
33 | M | 449410002710.S | Protipožiarny silikónový tmel, objem 310 ml, zabezpečuje dilatácie protipožiarnych spojov a prestupov potrubí | ks | 0.36 | [5 empty] | znížená | 0 | 0 | 0.0005 | 0.00018 | 0 | 0 | 32 | M | 2 | ROZPOCET | 0 | 0 | 0 | 0 | 0 | 2 | 0 | 16 | 66
34 | M | 631450000500.S | Rohož z minerálnej vlny hr. 60 mm s pozinkovaným pletivom do 640°C, na izoláciu rovinných i zakrivených plôch | m2 | 1.344 | [5 empty] | znížená | 0 | 0 | 0.0048006 | 0.006452 | 0 | 0 | 32 | M | 2 | ROZPOCET | 0 | 0 | 0 | 0 | 0 | 2 | 0 | 16 | 68
| D | 731 | Ústredné kúrenie, kotolne | [9 empty] | 0 |  | 0.49812 |  | 0 | 2 | D | 1 | ROZPOCET | [6 empty] | 0
35 | K | 731200829 | Demontáž kotla oceľového na kvapalné alebo plynné palivá s výkonom nad 100 do 125 kW, -0,54225t | ks | 4 | [5 empty] | znížená | 0 | 0 | 0.00017 | 0.00068 | 0 | 0 | 16 | K | 2 | ROZPOCET | 0 | 0 | 0 | 0 | 0 | 2 | 0 | 16 | 70
36 | K | 731200829.1 | Demontáž dymovodov a komínov jestv. kotlov | ks | 4 | [5 empty] | znížená | 0 | 0 | 0.00017 | 0.00068 | 0 | 0 | 16 | K | 2 | ROZPOCET | 0 | 0 | 0 | 0 | 0 | 2 | 0 | 16 | 72
37 | K | 731391814.S | Vypúšťanie vody z kotla do kanalizácie samospádom o v. pl.kotla nad 20 do 50 m2 | ks | 4 | [5 empty] | znížená | 0 | 0 | 0 | 0 | 0 | 0 | 16 | K | 2 | ROZPOCET | 0 | 0 | 0 | 0 | 0 | 2 | 0 | 16 | 74
38 | K | 731890801 | Vnútrostaveniskové premiestnenie vybúraných hmôt kotolní vodorovne do 6 m | t | 4.338 | [5 empty] | znížená | 0 | 0 | 0 | 0 | 0 | 0 | 16 | K | 2 | ROZPOCET | 0 | 0 | 0 | 0 | 0 | 2 | 0 | 16 | 76
39 | K | 731161030.S | Montáž plynového kotla stacionárneho kondenzačného 401-650 kW | ks | 1 | [5 empty] | znížená | 0 | 0 | 0 | 0 | 0 | 0 | 16 | K | 2 | ROZPOCET | 0 | 0 | 0 | 0 | 0 | 2 | 0 | 16 | 78
40 | M | HOV 7018934 | Stacionárny kondenzačný dvojkotol napr. HOVAL 52-UltraGas® 2 D (460)- al. ekvivalent | ks | 1 | [12 empty] | 32 | M | 2 | ROZPOCET | 0 | 0 | 0 | 0 | 0 | 2 | 0 | 16 | 80
41 | M | HOV 6034576 | Rozširovací modul Okruh napr. HOVAL 1&2-TTE - rozšírenie regulátora kotla - master- al. ekvivalent | ks | 1 | [12 empty] | 32 | M | 2 | ROZPOCET | 0 | 0 | 0 | 0 | 0 | 2 | 0 | 16 | 82
42 | M | HOV 6049501 | Modul na diaľkovú správu napr. 2-TTE Gateway Modbus TCP/RS485 domestic al. ekvivalent | ks | 1 | [5 empty] | znížená | 0 | 0 | 0 | 0 | 0 | 0 | 32 | M | 2 | ROZPOCET | 0 | 0 | 0 | 0 | 0 | 2 | 0 | 16 | 84
43 | M | HOV 6054637 | Hydraulická prepájacia sada napr. Hydr-Verb-Set 51-UG® 2 D (250-460) vrátanie klapiek a pohonov- al. ekvivalent | ks | 1 | [5 empty] | znížená | 0 | 0 | 0 | 0 | 0 | 0 | 32 | M | 2 | ROZPOCET | 0 | 0 | 0 | 0 | 0 | 2 | 0 | 16 | 86
44 | M | HOV 6024764 | Neutralizačný box kondenzátu napr. HOVAL- al. ekvivalent | ks | 2 | [5 empty] | znížená | 0 | 0 | 0 | 0 | 0 | 0 | 32 | M | 2 | ROZPOCET | 0 | 0 | 0 | 0 | 0 | 2 | 0 | 16 | 88
45 | M | HOV 6034556 | Kompenzátor pripojenia plynu pre UG napr. (125_150)- al. ekvivalent | ks | 2 | [5 empty] | znížená | 0 | 0 | 0 | 0 | 0 | 0 | 32 | M | 2 | ROZPOCET | 0 | 0 | 0 | 0 | 0 | 2 | 0 | 16 | 90
46 | M | HOV 6034558 | Plynový filter napr. 70612/8B Rp 6/4"- al. ekvivalent | ks | 2 | [5 empty] | znížená | 0 | 0 | 0 | 0 | 0 | 0 | 32 | M | 2 | ROZPOCET | 0 | 0 | 0 | 0 | 0 | 2 | 0 | 16 | 92
47 | M | SCHIE 001 | Nerezový komín napr. Schiedel ICS 25 dvojplášťový DN 250 mm + dymovod (podľa CP)- al. ekvivalent | súb. | 1 | [5 empty] | znížená | 0 | 0 | 0.12419 | 0.12419 | 0 | 0 | 32 | M | 2 | ROZPOCET | 0 | 0 | 0 | 0 | 0 | 2 | 0 | 16 | 94
48 | M | SCHIE 002 | Nerezový komín napr. Schiedel ICS 25 dvojplášťový DN 250 mm - kotevný materiál- al. ekvivalent | súb. | 1 | [5 empty] | znížená | 0 | 0 | 0.12419 | 0.12419 | 0 | 0 | 32 | M | 2 | ROZPOCET | 0 | 0 | 0 | 0 | 0 | 2 | 0 | 16 | 96
49 | K | SCHIE 003 | Nerezový komín napr. Schiedel ICS 25 dvojplášťový DN 250 mm - Doprava a montáž- al. ekvivalent | súb. | 1 | [5 empty] | znížená | 0 | 0 | 0.12419 | 0.12419 | 0 | 0 | 16 | K | 2 | ROZPOCET | 0 | 0 | 0 | 0 | 0 | 2 | 0 | 16 | 98
50 | K | SCHIE 004 | Nerezový komín napr. Schiedel ICS 25 dvojplášťový DN 250 mm - revízna správa- al. ekvivalent | súb. | 1 | [5 empty] | znížená | 0 | 0 | 0.12419 | 0.12419 | 0 | 0 | 16 | K | 2 | ROZPOCET | 0 | 0 | 0 | 0 | 0 | 2 | 0 | 16 | 100
51 | K | P M091 | Prenájom plošiny | hod | 8 | [5 empty] | znížená | 0 | 0 | 0 | 0 | 0 | 0 | 16 | K | 2 | ROZPOCET | 0 | 0 | 0 | 0 | 0 | 2 | 0 | 16 | 102
52 | K | 998731201 | Presun hmôt pre kotolne umiestnené vo výške (hĺbke) do 6 m | % |  | 3.3 |  |  |  |  | znížená | 0 | 0 | 0 | 0 | 0 | 0 | 16 | K | 2 | ROZPOCET | 0 | 0 | 0 | 0 | 0 | 2 | 0 | 16 | 104
| D | 732 | Ústredné kúrenie, strojovne | [9 empty] | 0 |  | 0.01936 |  | 0 | 2 | D | 1 | ROZPOCET | [6 empty] | 0
53 | K | 732110812.S | Demontáž telesa rozdeľovača a zberača nad DN 100 do 200, -0,09358t (2 x3m) | m | 6 | [5 empty] | znížená | 0 | 0 | 0 | 0 | 0 | 0 | 16 | K | 2 | ROZPOCET | 0 | 0 | 0 | 0 | 0 | 2 | 0 | 16 | 106
54 | K | 732212815.S | Demontáž ohrievača zásobníkového stojatého objemu do 1600 l, -0,51196t | ks | 1 | [5 empty] | znížená | 0 | 0 | 0 | 0 | 0 | 0 | 16 | K | 2 | ROZPOCET | 0 | 0 | 0 | 0 | 0 | 2 | 0 | 16 | 108
55 | K | 732214813.S | Demontáž ohrievača zásobníkového, vypustenie vody z ohrievača objemu do 630 l | ks | 1 | [5 empty] | znížená | 0 | 0 | 0 | 0 | 0 | 0 | 16 | K | 2 | ROZPOCET | 0 | 0 | 0 | 0 | 0 | 2 | 0 | 16 | 110
56 | K | 732291811.S | Demontáž vykurovacieho telesa elektrického 220 V/380 do 3500 W, -0,00203t | ks | 4 | [5 empty] | znížená | 0 | 0 | 4e-05 | 0.00016 | 0 | 0 | 16 | K | 2 | ROZPOCET | 0 | 0 | 0 | 0 | 0 | 2 | 0 | 16 | 112
57 | K | 732320812 | Demontáž nádrže beztlakovej alebo tlakovej, odpojenie od rozvodov potrubia nádrže objemu do 100 l /anuloid, VDZ, exp/ | ks | 3 | [5 empty] | znížená | 0 | 0 | 0 | 0 | 0 | 0 | 16 | K | 2 | ROZPOCET | 0 | 0 | 0 | 0 | 0 | 2 | 0 | 16 | 114
58 | K | 732324812 | Demontáž nádrže beztlakovej alebo tlakovej, vypúšťanie vody z nádrže objemu do 100 l | ks | 3 | [5 empty] | znížená | 0 | 0 | 0 | 0 | 0 | 0 | 16 | K | 2 | ROZPOCET | 0 | 0 | 0 | 0 | 0 | 2 | 0 | 16 | 116
59 | K | 732420812 | Demontáž čerpadla obehového špirálového (do potrubia) DN 40, -0,02100t | ks | 4 | [5 empty] | znížená | 0 | 0 | 7e-05 | 0.00028 | 0 | 0 | 16 | K | 2 | ROZPOCET | 0 | 0 | 0 | 0 | 0 | 2 | 0 | 16 | 118
60 | K | 732420813.S | Demontáž čerpadla obehového špirálového (do potrubia) DN 50, -0,02200t | ks | 1 | [5 empty] | znížená | 0 | 0 | 7e-05 | 7e-05 | 0 | 0 | 16 | K | 2 | ROZPOCET | 0 | 0 | 0 | 0 | 0 | 2 | 0 | 16 | 120
61 | K | 732481813.S | Demontáž merača kondenzátu, vodomeru bubnového nad 3 do veľ.3, -0,03537t | ks | 1 | [5 empty] | znížená | 0 | 0 | 0.00012 | 0.00012 | 0 | 0 | 16 | K | 2 | ROZPOCET | 0 | 0 | 0 | 0 | 0 | 2 | 0 | 16 | 122
62 | K | 732890801 | Vnútrostaveniskové premiestnenie vybúraných hmôt strojovní vodorovne 100 m z objektov výšky do 6 m | t | 1.223 | [5 empty] | znížená | 0 | 0 | 0 | 0 | 0 | 0 | 16 | K | 2 | ROZPOCET | 0 | 0 | 0 | 0 | 0 | 2 | 0 | 16 | 124
63 | K | 732219220.S | Montáž zásobníkového ohrievača vody pre ohrev pitnej vody v spojení s kotlami objem 500 l | ks | 1 | [5 empty] | znížená | 0 | 0 | 0 | 0 | 0 | 0 | 16 | K | 2 | ROZPOCET | 0 | 0 | 0 | 0 | 0 | 2 | 0 | 16 | 126
64 | M | 7015967 | Ohrievač vody napr. HOVAL 5-CombiVal-ESR (500)- al. ekvivalent | ks | 1 | [5 empty] | znížená | 0 | 0 | 0 | 0 | 0 | 0 | 32 | M | 2 | ROZPOCET | 0 | 0 | 0 | 0 | 0 | 2 | 0 | 16 | 128
65 | K | 732111404.S | Montáž rozdeľovača a zberača združeného prietok Q 23 m3/h (modul 150 mm) | ks | 2 | [5 empty] | znížená | 0 | 0 | 0.00019 | 0.00038 | 0 | 0 | 16 | K | 2 | ROZPOCET | 0 | 0 | 0 | 0 | 0 | 2 | 0 | 16 | 130
66 | M | M66457.2 | Rozdeľovač napr. Victaulic DN150/168,3; 700kW; 2 okruhy- al. ekvivalent | ks | 1 | [5 empty] | znížená | 0 | 0 | 0 | 0 | 0 | 0 | 32 | M | 2 | ROZPOCET | 0 | 0 | 0 | 0 | 0 | 2 | 0 | 16 | 132
67 | M | M66457.3 | Rozdeľovač napr. Victaulic DN150/168,3; 700kW; 3 okruhy- al. ekvivalent | ks | 1 | [5 empty] | znížená | 0 | 0 | 0 | 0 | 0 | 0 | 32 | M | 2 | ROZPOCET | 0 | 0 | 0 | 0 | 0 | 2 | 0 | 16 | 134
68 | M | M66258.871 | Prechod napr. Victaulic/varný koniec 168,3/DN100 s izoláciou- al. ekvivalent | ks | 1 | [5 empty] | znížená | 0 | 0 | 0 | 0 | 0 | 0 | 32 | M | 2 | ROZPOCET | 0 | 0 | 0 | 0 | 0 | 2 | 0 | 16 | 136
69 | K | 731291020.S | Montáž rýchlomontážnej sady bez zmiešavača DN 25 | ks | 2 | [5 empty] | znížená | 0 | 0 | 0.0027 | 0.0054 | 0 | 0 | 16 | K | 2 | ROZPOCET | 0 | 0 | 0 | 0 | 0 | 2 | 0 | 16 | 138
70 | M | MEI 66813.30 | Čerpadlová skupina napr. MEIBES V-UK DN25 s čerp.ALPHA2 25-60 bez zmiešavača- al. ekvivalent | ks | 2 | [5 empty] | znížená | 0 | 0 | 0 | 0 | 0 | 0 | 32 | M | 2 | ROZPOCET | 0 | 0 | 0 | 0 | 0 | 2 | 0 | 16 | 140
71 | M | M66305.50 | Prechod napr. Victaulic rozdeľovač/V-UK,MK 60,3/11/2"- al. ekvivalent | pár | 2 | [5 empty] | znížená | 0 | 0 | 0 | 0 | 0 | 0 | 32 | M | 2 | ROZPOCET | 0 | 0 | 0 | 0 | 0 | 2 | 0 | 16 | 142
72 | K | 731291080 | Montáž rýchlomontážnej sady s 3-cestným zmiešavačom DN 32 | ks | 2 | [5 empty] | znížená | 0 | 0 | 0.00275 | 0.0055 | 0 | 0 | 16 | K | 2 | ROZPOCET | 0 | 0 | 0 | 0 | 0 | 2 | 0 | 16 | 144
73 | M | MP66834.815M | Čerpadlová skupina pre veľký prietok V-MK+ DN32 s čerp. napr. MAGNA3 32-80 s 3-cestným zmiešavačom- al. ekvivalent | ks | 1 | [5 empty] | znížená | 0 | 0 | 0 | 0 | 0 | 0 | 32 | M | 2 | ROZPOCET | 0 | 0 | 0 | 0 | 0 | 2 | 0 | 16 | 146
74 | M | M66834.65 | Čerpadlová skupina pre veľký prietok V-MK+ DN32 s čerp. napr. MAGNA3 32-60 s 3-cestným zmiešavačom- al. ekvivalent | ks | 1 | [5 empty] | znížená | 0 | 0 | 0 | 0 | 0 | 0 | 32 | M | 2 | ROZPOCET | 0 | 0 | 0 | 0 | 0 | 2 | 0 | 16 | 148
75 | M | 66341 | Servopohon napr. MO 230 V/50 Hz- al. ekvivalent | ks | 2 | [5 empty] | znížená | 0 | 0 | 0 | 0 | 0 | 0 | 32 | M | 2 | ROZPOCET | 0 | 0 | 0 | 0 | 0 | 2 | 0 | 16 | 150
76 | M | M66305.50 | Prechod napr. Victaulic rozdeľovač/V-UK,MK 60,3/11/2"- al. ekvivalent | pár | 2 | [5 empty] | znížená | 0 | 0 | 0 | 0 | 0 | 0 | 32 | M | 2 | ROZPOCET | 0 | 0 | 0 | 0 | 0 | 2 | 0 | 16 | 152
77 | K | 731291100.S | Montáž rýchlomontážnej sady s 3-cestným zmiešavačom DN 65 | ks | 1 | [5 empty] | znížená | 0 | 0 | 0.00148 | 0.00148 | 0 | 0 | 16 | K | 2 | ROZPOCET | 0 | 0 | 0 | 0 | 0 | 2 | 0 | 16 | 154
78 | M | MP66549.101M | Prírubová čerpadlová skupina napr. MEIBES Victaulic FL-UK FL-MK DN65 MAGNA3 65-100 F s 3-cestným zmiešavačom- al. ekvivalent | ks | 1 | [5 empty] | znížená | 0 | 0 | 0 | 0 | 0 | 0 | 32 | M | 2 | ROZPOCET | 0 | 0 | 0 | 0 | 0 | 2 | 0 | 16 | 156
79 | M | M66345.7 | Motor zmiešavača napr. MEIBES pre FL-MK DN 65, 230 V/50 Hz, 20 Nm- al. ekvivalent | ks | 1 | [5 empty] | znížená | 0 | 0 | 0 | 0 | 0 | 0 | 32 | M | 2 | ROZPOCET | 0 | 0 | 0 | 0 | 0 | 2 | 0 | 16 | 158
80 | M | M66259.47 | Prechod napr. Victaulic FL-UK,MK DN65/varný k.; 76,1/DN65- al. ekvivalent | pár | 1 | [5 empty] | znížená | 0 | 0 | 0 | 0 | 0 | 0 | 32 | M | 2 | ROZPOCET | 0 | 0 | 0 | 0 | 0 | 2 | 0 | 16 | 160
81 | K | 732331021.S | Montáž expanznej nádoby tlak do 6 bar s membránou 100 l | ks | 1 | [5 empty] | znížená | 0 | 0 | 0 | 0 | 0 | 0 | 16 | K | 2 | ROZPOCET | 0 | 0 | 0 | 0 | 0 | 2 | 0 | 16 | 162
82 | M | 484630006700.S | Nádoba expanzná s membránou napr. REFLEX N, objem 100 l, 6/1,5 bar - al. ekvivalent | ks | 1 | [5 empty] | znížená | 0 | 0 | 0.00475 | 0.00475 | 0 | 0 | 32 | M | 2 | ROZPOCET | 0 | 0 | 0 | 0 | 0 | 2 | 0 | 16 | 164
83 | M | 7613100 | Guľový kohút so zaistením MK 1" pre expanzné nádoby napr. Reflex N+NG, C, F, S, S/V, V, REFLEX (k jestv. exp.nádobám)- al. ekvivalent | ks | 2 | [5 empty] | znížená | 0 | 0 | 0.0006 | 0.0012 | 0 | 0 | 32 | M | 2 | ROZPOCET | 0 | 0 | 0 | 0 | 0 | 2 | 0 | 16 | 166
| P |  | Poznámka k položke: Servisná uztváracia armatúra s vypúšťaním. Bezpečnostný uzáver pre údržbu a demontáž expanzných nádob Reflex s vypúšťaním na strane nádoby. | [15 empty] | P | 2
84 | K | 732332003.S | Montáž základnej nádoby pre kompresorový expanzný automat bez riadiacej jednotky kompresora 6 bar objem 300 l | ks | 1 | [12 empty] | 16 | K | 2 | ROZPOCET | 0 | 0 | 0 | 0 | 0 | 2 | 0 | 16 | 168
85 | K | 732332060.S | Montáž riadiacej jednotky základnej nádoby s jedným kompresorom 90/1 (230 V), umiestnenie na nádobe | ks | 1 | [5 empty] | znížená | 0 | 0 | 2e-05 | 2e-05 | 0 | 0 | 16 | K | 2 | ROZPOCET | 0 | 0 | 0 | 0 | 0 | 2 | 0 | 16 | 170
86 | M | RE 8800300 | Kompresorový automat napr. Reflex 'Reflexomat Silent - al. ekvivalent | ks | 1 | [5 empty] | znížená | 0 | 0 | 0 | 0 | 0 | 0 | 32 | M | 2 | ROZPOCET | 0 | 0 | 0 | 0 | 0 | 2 | 0 | 16 | 172
87 | K | RE 7945600 | Uvedenie do prevádzky Reflexomat Silent Compact- al. ekvivalent | ks | 1 | [5 empty] | znížená | 0 | 0 | 0 | 0 | 0 | 0 | 16 | K | 2 | ROZPOCET | 0 | 0 | 0 | 0 | 0 | 2 | 0 | 16 | 174
88 | M | RE 9119711 | Automat elm. ventil doplňovania NW 10 - napr. VDR- al. ekvivalent | ks | 1 | [5 empty] | znížená | 0 | 0 | 0 | 0 | 0 | 0 | 32 | M | 2 | ROZPOCET | 0 | 0 | 0 | 0 | 0 | 2 | 0 | 16 | 176
89 | M | RE 1111299 | Chemická úpravňa vody napr. REFLEX WK STANDARD 5600, 1" 120 °- al. ekvivalent | ks | 1 | [5 empty] | znížená | 0 | 0 | 0 | 0 | 0 | 0 | 32 | M | 2 | ROZPOCET | 0 | 0 | 0 | 0 | 0 | 2 | 0 | 16 | 178
90 | M | RE 1111276 | Chemická úpravňa vody napr. REFLEX - montážny blok, al. ekvivalent | ks | 1 | [5 empty] | znížená | 0 | 0 | 0 | 0 | 0 | 0 | 32 | M | 2 | ROZPOCET | 0 | 0 | 0 | 0 | 0 | 2 | 0 | 16 | 180
91 | M | RE 1111277 | Chemická úpravňa vody napr. REFLEX - pancierové hadice- al. ekvivalent | ks | 2 | [5 empty] | znížená | 0 | 0 | 0 | 0 | 0 | 0 | 32 | M | 2 | ROZPOCET | 0 | 0 | 0 | 0 | 0 | 2 | 0 | 16 | 182
92 | M | RE 1111162 | Príslušenstvo napr. CHUV Filter mech. FF06-1AA- al. ekvivalent | ks | 1 | [5 empty] | znížená | 0 | 0 | 0 | 0 | 0 | 0 | 32 | M | 2 | ROZPOCET | 0 | 0 | 0 | 0 | 0 | 2 | 0 | 16 | 184
93 | M | RE 1111167 | CHUV príslušenstvo Soľ tabletová (bal. 25 kg) | ks | 50 | [5 empty] | znížená | 0 | 0 | 0 | 0 | 0 | 0 | 32 | M | 2 | ROZPOCET | 0 | 0 | 0 | 0 | 0 | 2 | 0 | 16 | 186
94 | M | RE 7945650 | Uvedenie do prevádzky CHÚV | ks | 1 | [5 empty] | znížená | 0 | 0 | 0 | 0 | 0 | 0 | 32 | M | 2 | ROZPOCET | 0 | 0 | 0 | 0 | 0 | 2 | 0 | 16 | 188
95 | K | VZT M091 | Dopojenie uzla VZT | ks | 1 | [5 empty] | znížená | 0 | 0 | 0 | 0 | 0 | 0 | 16 | K | 2 | ROZPOCET | 0 | 0 | 0 | 0 | 0 | 2 | 0 | 16 | 190
96 | K | 998732201.S | Presun hmôt pre strojovne v objektoch výšky do 6 m | % |  | 1.1 |  |  |  |  | znížená | 0 | 0 | 0 | 0 | 0 | 0 | 16 | K | 2 | ROZPOCET | 0 | 0 | 0 | 0 | 0 | 2 | 0 | 16 | 192
| D | 733 | Ústredné kúrenie, rozvodné potrubie | [9 empty] | 0 |  | 3.9236 |  | 0 | 2 | D | 1 | ROZPOCET | [6 empty] | 0
97 | K | 733110803 | Demontáž potrubia z oceľových rúrok závitových do DN 15, -0,00100t | m | 1300 | [5 empty] | znížená | 0 | 0 | 1e-05 | 0.013 | 0 | 0 | 16 | K | 2 | ROZPOCET | 0 | 0 | 0 | 0 | 0 | 2 | 0 | 16 | 194
98 | K | 733110806 | Demontáž potrubia z oceľových rúrok závitových nad 15 do DN 32, -0,00320t | m | 980 | [5 empty] | znížená | 0 | 0 | 2e-05 | 0.0196 | 0 | 0 | 16 | K | 2 | ROZPOCET | 0 | 0 | 0 | 0 | 0 | 2 | 0 | 16 | 196
99 | K | 733110808 | Demontáž potrubia z oceľových rúrok závitových nad 32 do DN 50, -0,00532t | m | 460 | [5 empty] | znížená | 0 | 0 | 6e-05 | 0.0276 | 0 | 0 | 16 | K | 2 | ROZPOCET | 0 | 0 | 0 | 0 | 0 | 2 | 0 | 16 | 198
100 | K | 733110810.S | Demontáž potrubia z oceľových rúrok závitových nad 50 do DN 80, -0,00858t | m | 80 | [5 empty] | znížená | 0 | 0 | 9e-05 | 0.0072 | 0 | 0 | 16 | K | 2 | ROZPOCET | 0 | 0 | 0 | 0 | 0 | 2 | 0 | 16 | 200
101 | K | 733120832.S | Demontáž potrubia z oceľových rúrok hladkých nad 89 do D 133, -0,01384t | m | 90 | [5 empty] | znížená | 0 | 0 | 0.0001 | 0.009 | 0 | 0 | 16 | K | 2 | ROZPOCET | 0 | 0 | 0 | 0 | 0 | 2 | 0 | 16 | 202
102 | K | 733890803.S | Vnútrostav. premiestnenie vybúraných hmôt rozvodov potrubia vodorovne do 100 m z obj. výš. do 24m | t | 8.815 | [5 empty] | znížená | 0 | 0 | 0 | 0 | 0 | 0 | 16 | K | 2 | ROZPOCET | 0 | 0 | 0 | 0 | 0 | 2 | 0 | 16 | 204
103 | K | 733111105 | Potrubie z rúrok závitových oceľových bezšvových bežných nízkotlakových DN 25 | m | 6 | [5 empty] | znížená | 0 | 0 | 0.00291 | 0.01746 | 0 | 0 | 16 | K | 2 | ROZPOCET | 0 | 0 | 0 | 0 | 0 | 2 | 0 | 16 | 206
104 | K | 733111106 | Potrubie z rúrok závitových oceľových bezšvových bežných nízkotlakových DN 32 | m | 6 | [5 empty] | znížená | 0 | 0 | 0.00381 | 0.02286 | 0 | 0 | 16 | K | 2 | ROZPOCET | 0 | 0 | 0 | 0 | 0 | 2 | 0 | 16 | 208
105 | K | 733113115 | Potrubie z rúrok závitových Príplatok k cene za zhotovenie prípojky z oceľ. rúrok závitových DN 25 | ks | 2 | [5 empty] | znížená | 0 | 0 | 0 | 0 | 0 | 0 | 16 | K | 2 | ROZPOCET | 0 | 0 | 0 | 0 | 0 | 2 | 0 | 16 | 210
106 | K | 733113116.S | Potrubie z rúrok závitových Príplatok k cene za zhotovenie prípojky z oceľ. rúrok závitových DN 32 | ks | 2 | [5 empty] | znížená | 0 | 0 | 0 | 0 | 0 | 0 | 16 | K | 2 | ROZPOCET | 0 | 0 | 0 | 0 | 0 | 2 | 0 | 16 | 212
107 | K | 733121125.S | Potrubie z rúrok hladkých bezšvových nízkotlakových priemer 89/3,6 | m | 12 | [5 empty] | znížená | 0 | 0 | 0.01032 | 0.12384 | 0 | 0 | 16 | K | 2 | ROZPOCET | 0 | 0 | 0 | 0 | 0 | 2 | 0 | 16 | 214
108 | K | 733123125.S | Príplatok za zhotovenie prípojky z hladkých rúrok priemer 89/3,6 | ks | 4 | [5 empty] | znížená | 0 | 0 | 0 | 0 | 0 | 0 | 16 | K | 2 | ROZPOCET | 0 | 0 | 0 | 0 | 0 | 2 | 0 | 16 | 216
109 | K | 733125003.S | Potrubie z uhlíkovej ocele spájané lisovaním 15x1,2 (dodávka a montáž) | m | 830 | [5 empty] | znížená | 0 | 0 | 0.0007 | 0.581 | 0 | 0 | 16 | K | 2 | ROZPOCET | 0 | 0 | 0 | 0 | 0 | 2 | 0 | 16 | 218
110 | K | 733125006.S | Potrubie z uhlíkovej ocele spájané lisovaním 18x1,2 | m | 390 | [5 empty] | znížená | 0 | 0 | 0.00082 | 0.3198 | 0 | 0 | 16 | K | 2 | ROZPOCET | 0 | 0 | 0 | 0 | 0 | 2 | 0 | 16 | 220
111 | K | 733125009.S | Potrubie z uhlíkovej ocele spájané lisovaním 22x1,5 | m | 320 | [5 empty] | znížená | 0 | 0 | 0.00118 | 0.3776 | 0 | 0 | 16 | K | 2 | ROZPOCET | 0 | 0 | 0 | 0 | 0 | 2 | 0 | 16 | 222
112 | K | 733125012.S | Potrubie z uhlíkovej ocele spájané lisovaním 28x1,5 | m | 405 | [5 empty] | znížená | 0 | 0 | 0.0015 | 0.6075 | 0 | 0 | 16 | K | 2 | ROZPOCET | 0 | 0 | 0 | 0 | 0 | 2 | 0 | 16 | 224
113 | K | 733125015.S | Potrubie z uhlíkovej ocele spájané lisovaním 35x1,5 | m | 260 | [5 empty] | znížená | 0 | 0 | 0.00191 | 0.4966 | 0 | 0 | 16 | K | 2 | ROZPOCET | 0 | 0 | 0 | 0 | 0 | 2 | 0 | 16 | 226
114 | K | 733125018.S | Potrubie z uhlíkovej ocele spájané lisovaním 42x1,5 | m | 40 | [5 empty] | znížená | 0 | 0 | 0.00222 | 0.0888 | 0 | 0 | 16 | K | 2 | ROZPOCET | 0 | 0 | 0 | 0 | 0 | 2 | 0 | 16 | 228
115 | K | 733125021.S | Potrubie z uhlíkovej ocele spájané lisovaním 54x1,5 | m | 225 | [5 empty] | znížená | 0 | 0 | 0.00285 | 0.64125 | 0 | 0 | 16 | K | 2 | ROZPOCET | 0 | 0 | 0 | 0 | 0 | 2 | 0 | 16 | 230
116 | K | 733125024.S | Potrubie z uhlíkovej ocele spájané lisovaním 76x2,0 | m | 60 | [5 empty] | znížená | 0 | 0 | 0.00428 | 0.2568 | 0 | 0 | 16 | K | 2 | ROZPOCET | 0 | 0 | 0 | 0 | 0 | 2 | 0 | 16 | 232
117 | K | 733141006.S | Potrubie z nerezových rúrok spájaných lisovaním dxt 22x1,2 mm | m | 10 | [5 empty] | znížená | 0 | 0 | 0.0009 | 0.009 | 0 | 0 | 16 | K | 2 | ROZPOCET | 0 | 0 | 0 | 0 | 0 | 2 | 0 | 16 | 234
118 | K | 733141009.S | Potrubie z nerezových rúrok spájaných lisovaním dxt 28x1,2 mm | m | 10 | [5 empty] | znížená | 0 | 0 | 0.00102 | 0.0102 | 0 | 0 | 16 | K | 2 | ROZPOCET | 0 | 0 | 0 | 0 | 0 | 2 | 0 | 16 | 236
119 | K | 733126035 | Montáž tvarovky - redukcie DN 100 privarením | ks | 2 | [5 empty] | znížená | 0 | 0 | 0.00043 | 0.00086 | 0 | 0 | 16 | K | 2 | ROZPOCET | 0 | 0 | 0 | 0 | 0 | 2 | 0 | 16 | 238
120 | M | 316170013500 | Redukcia varná DN 100/80, d 114,3/88,9 mm, hr. steny 3,6/3,2 mm, z čiernej uhlíkovej ocele | ks | 2 | [5 empty] | znížená | 0 | 0 | 0.001 | 0.002 | 0 | 0 | 32 | M | 2 | ROZPOCET | 0 | 0 | 0 | 0 | 0 | 2 | 0 | 16 | 240
121 | K | 733126095.S | Montáž tvarovky - koleno DN 80 privarením | ks | 11 | [5 empty] | znížená | 0 | 0 | 0.00034 | 0.00374 | 0 | 0 | 16 | K | 2 | ROZPOCET | 0 | 0 | 0 | 0 | 0 | 2 | 0 | 16 | 242
122 | M | 316170006400 | Koleno varné DN 80, d 88,9 mm, hr. steny 3,2 mm, z čiernej uhlíkovej ocele | ks | 11 | [5 empty] | znížená | 0 | 0 | 0.00121 | 0.01331 | 0 | 0 | 32 | M | 2 | ROZPOCET | 0 | 0 | 0 | 0 | 0 | 2 | 0 | 16 | 244
123 | K | 733190107 | Tlaková skúška potrubia z oceľových rúrok závitových | m | 12 | [5 empty] | znížená | 0 | 0 | 0.00774 | 0.09288 | 0 | 0 | 16 | K | 2 | ROZPOCET | 0 | 0 | 0 | 0 | 0 | 2 | 0 | 16 | 246
124 | K | 733190217 | Tlaková skúška potrubia z oceľových rúrok do priem. 89/5 | m | 12 | [5 empty] | znížená | 0 | 0 | 0.01514 | 0.18168 | 0 | 0 | 16 | K | 2 | ROZPOCET | 0 | 0 | 0 | 0 | 0 | 2 | 0 | 16 | 248
125 | K | 733191201i | Tlaková skúška potrubia z uhlikovej lisovanej ocele do D35 | m | 2205 | [5 empty] | znížená | 0 | 0 | 0 | 0 | 0 | 0 | 16 | K | 2 | ROZPOCET | 0 | 0 | 0 | 0 | 0 | 2 | 0 | 16 | 250
126 | K | 733191202.S | Tlaková skúška potrubia z uhlikovej lisovanej ocele nad 35 do 64 mm | m | 265 | [5 empty] | znížená | 0 | 0 | 0 | 0 | 0 | 0 | 16 | K | 2 | ROZPOCET | 0 | 0 | 0 | 0 | 0 | 2 | 0 | 16 | 252
127 | K | 733191203.S | Tlaková skúška potrubia z uhlikovej lisovanej ocele nad 64 do 108 mm | m | 60 | [5 empty] | znížená | 0 | 0 | 0 | 0 | 0 | 0 | 16 | K | 2 | ROZPOCET | 0 | 0 | 0 | 0 | 0 | 2 | 0 | 16 | 254
128 | K | PC M.733 | Uloženia, závesy rozvodu UVK | kg | 75 | [5 empty] | znížená | 0 | 0 | 0 | 0 | 0 | 0 | 16 | K | 2 | ROZPOCET | 0 | 0 | 0 | 0 | 0 | 2 | 0 | 16 | 256
| D | 734 | Ústredné kúrenie, armatúry. | [9 empty] | 0 |  | 0.13943 |  | 0 | 2 | D | 1 | ROZPOCET | [6 empty] | 0
129 | K | 734190818 | Demontáž príruby rozpojenie prírubového spoja nad 50 do DN 100 | ks | 6 | [5 empty] | znížená | 0 | 0 | 2e-05 | 0.00012 | 0 | 0 | 16 | K | 2 | ROZPOCET | 0 | 0 | 0 | 0 | 0 | 2 | 0 | 16 | 258
130 | K | 734100822.S | Demontáž armatúry prírubovej s tromi prírubami nad 50 do DN 100, -0,05400t | ks | 1 | [5 empty] | znížená | 0 | 0 | 2e-05 | 2e-05 | 0 | 0 | 16 | K | 2 | ROZPOCET | 0 | 0 | 0 | 0 | 0 | 2 | 0 | 16 | 260
131 | K | 734200821 | Demontáž armatúry závitovej s dvomi závitmi do G 1/2 -0,00045t | ks | 460 | [5 empty] | znížená | 0 | 0 | 9e-05 | 0.0414 | 0 | 0 | 16 | K | 2 | ROZPOCET | 0 | 0 | 0 | 0 | 0 | 2 | 0 | 16 | 262
132 | K | 734200823 | Demontáž armatúry závitovej s dvomi závitmi nad 1 do G 6/4, -0,00200t | ks | 30 | [5 empty] | znížená | 0 | 0 | 0.00017 | 0.0051 | 0 | 0 | 16 | K | 2 | ROZPOCET | 0 | 0 | 0 | 0 | 0 | 2 | 0 | 16 | 264
133 | K | 734200824 | Demontáž armatúry závitovej s dvomi závitmi nad 6/4 do G 2, -0,00350t | ks | 20 | [5 empty] | znížená | 0 | 0 | 0.00021 | 0.0042 | 0 | 0 | 16 | K | 2 | ROZPOCET | 0 | 0 | 0 | 0 | 0 | 2 | 0 | 16 | 266
134 | K | 734200832.S | Demontáž armatúry s tromi závitmi nad 1/2 do G 1, -0,00151t | ks | 1 | [5 empty] | znížená | 0 | 0 | 9e-05 | 9e-05 | 0 | 0 | 16 | K | 2 | ROZPOCET | 0 | 0 | 0 | 0 | 0 | 2 | 0 | 16 | 268
135 | K | 734200833.S | Demontáž armatúry s tromi závitmi nad 1 do G 6/4, -0,00398t | ks | 1 | [5 empty] | znížená | 0 | 0 | 0.00013 | 0.00013 | 0 | 0 | 16 | K | 2 | ROZPOCET | 0 | 0 | 0 | 0 | 0 | 2 | 0 | 16 | 270
136 | K | 734890801 | Vnútrostaveniskové premiestnenie vybúraných hmôt armatúr do 6m | t | 0.396 | [5 empty] | znížená | 0 | 0 | 0 | 0 | 0 | 0 | 16 | K | 2 | ROZPOCET | 0 | 0 | 0 | 0 | 0 | 2 | 0 | 16 | 272
137 | K | 734173218.S | Prírubový spoj PN 0,6/I, 200 °C DN 100 (dopojenie rozdeľovača) | súb. | 2 | [5 empty] | znížená | 0 | 0 | 0.0081 | 0.0162 | 0 | 0 | 16 | K | 2 | ROZPOCET | 0 | 0 | 0 | 0 | 0 | 2 | 0 | 16 | 274
138 | K | 734162010 | Montáž filtra/odkaľovača DN 80 /EXDIRT/ | ks | 1 | [5 empty] | znížená | 0 | 0 | 0.00153 | 0.00153 | 0 | 0 | 16 | K | 2 | ROZPOCET | 0 | 0 | 0 | 0 | 0 | 2 | 0 | 16 | 276
139 | M | 8252120 | Separátor kalov Welding connection, 110°C, 10 bar, napr. Reflex Exdirt D 88.9, al. ekvivalent | ks | 1 | [5 empty] | znížená | 0 | 0 | 0 | 0 | 0 | 0 | 32 | M | 2 | ROZPOCET | 0 | 0 | 0 | 0 | 0 | 2 | 0 | 16 | 278
| P |  | Poznámka k položke: Odstraňuje kaly cirkulujúce v systéme, minimálna údržba, minimálna tlaková strata, nepretržitá prevádzka, mat. oceľ. Pripojenie varné. | [15 empty] | P | 2
140 | K | 734173217.S | Prírubový spoj PN 0,6/I, 200 °C DN 80 | súb. | 3 | [5 empty] | znížená | 0 | 0 | 0.00719 | 0.02157 | 0 | 0 | 16 | K | 2 | ROZPOCET | 0 | 0 | 0 | 0 | 0 | 2 | 0 | 16 | 280
141 | K | 734192025.S | Montáž medziprírubovej uzatváracej klapky DN 80 | ks | 3 | [5 empty] | znížená | 0 | 0 | 0.00022 | 0.00066 | 0 | 0 | 16 | K | 2 | ROZPOCET | 0 | 0 | 0 | 0 | 0 | 2 | 0 | 16 | 282
142 | M | J9.120.080 | Medziprírubová uzatváriacia klapka napr. WAFER J9 - disk nerez; EPDM - DN 80; L=46mm, BRA.J9.120- al. ekvivalent | ks | 3 | [5 empty] | znížená | 0 | 0 | 0 | 0 | 0 | 0 | 32 | M | 2 | ROZPOCET | 0 | 0 | 0 | 0 | 0 | 2 | 0 | 16 | 284
143 | K | 734224006.S | Montáž guľového kohúta závitového G 1/2 | ks | 9 | [5 empty] | znížená | 0 | 0 | 0 | 0 | 0 | 0 | 16 | K | 2 | ROZPOCET | 0 | 0 | 0 | 0 | 0 | 2 | 0 | 16 | 286
144 | M | 8363R004 | Guľový uzáver voda napr. PERFECTA - 1/2"FF; páčka , FIV.8363- al. ekvivalent | ks | 9 | [5 empty] | znížená | 0 | 0 | 0 | 0 | 0 | 0 | 32 | M | 2 | ROZPOCET | 0 | 0 | 0 | 0 | 0 | 2 | 0 | 16 | 288
| P |  | Poznámka k položke: PN 50 - 1/2&rdquo;, PN 40 - 3/4&rdquo; , PN 25 - 1&quot;až 6/4&rdquo;, PN 16 - 2&rdquo;, PN 10 - 2 1/2&rdquo; až 4&rdquo; T = -20 °;C až +120 °;C závit vnútorný _ vnútorný FF, vyhotovenie páčka materiál niklovaná mosadz CW617N ATEST na pitnú vodu, RUVZ Poprad | [15 empty] | P | 2
145 | K | 734224009.S | Montáž guľového kohúta závitového G 3/4 | ks | 20 | [5 empty] | znížená | 0 | 0 | 1e-05 | 0.0002 | 0 | 0 | 16 | K | 2 | ROZPOCET | 0 | 0 | 0 | 0 | 0 | 2 | 0 | 16 | 290
146 | M | 8363R005 | Guľový uzáver voda napr. PERFECTA - 3/4"FF; páčka , FIV.8363- al. ekvivalent | ks | 20 | [5 empty] | znížená | 0 | 0 | 0 | 0 | 0 | 0 | 32 | M | 2 | ROZPOCET | 0 | 0 | 0 | 0 | 0 | 2 | 0 | 16 | 292
147 | K | 734224012.S | Montáž guľového kohúta závitového G 1 | ks | 12 | [5 empty] | znížená | 0 | 0 | 1e-05 | 0.00012 | 0 | 0 | 16 | K | 2 | ROZPOCET | 0 | 0 | 0 | 0 | 0 | 2 | 0 | 16 | 294
148 | M | 8363R006 | Guľový uzáver voda napr. PERFECTA - 1"FF; páčka, FIV 8363- al. ekvivalent | ks | 12 | [5 empty] | znížená | 0 | 0 | 0 | 0 | 0 | 0 | 32 | M | 2 | ROZPOCET | 0 | 0 | 0 | 0 | 0 | 2 | 0 | 16 | 296
149 | K | 734224015.S | Montáž guľového kohúta závitového G 5/4 | ks | 2 | [5 empty] | znížená | 0 | 0 | 1e-05 | 2e-05 | 0 | 0 | 16 | K | 2 | ROZPOCET | 0 | 0 | 0 | 0 | 0 | 2 | 0 | 16 | 298
150 | M | 8363R007 | Guľový uzáver voda napr. PERFECTA - 5/4"FF; páčka , FIV.8363- al. ekvivalent | ks | 2 | [5 empty] | znížená | 0 | 0 | 0 | 0 | 0 | 0 | 32 | M | 2 | ROZPOCET | 0 | 0 | 0 | 0 | 0 | 2 | 0 | 16 | 300
151 | K | 734223120 | Montáž ventilu závitového termostatického priameho/rohového jednoregulačného G 1/2 | ks | 255 | [5 empty] | znížená | 0 | 0 | 2e-05 | 0.0051 | 0 | 0 | 16 | K | 2 | ROZPOCET | 0 | 0 | 0 | 0 | 0 | 2 | 0 | 16 | 302
152 | M | 1773381 | Termostatický ventil, priamy, prípojka na vykurovacie teleso s kužeľovým tesnením, pripojenie na rúru vonkajším závitom G 3/4" s kužeľovým tesnením, napr. HERZ Ventil TS-90 DN 15, G 3/4", al. ekvivalent | ks | 255 | [5 empty] | znížená | 0 | 0 | 0 | 0 | 0 | 0 | 32 | M | 2 | ROZPOCET | 0 | 0 | 0 | 0 | 0 | 2 | 0 | 16 | 304
153 | K | 734209112 | Montáž závitovej armatúry s 2 závitmi do G 1/2 | ks | 255 | [5 empty] | znížená | 0 | 0 | 2e-05 | 0.0051 | 0 | 0 | 16 | K | 2 | ROZPOCET | 0 | 0 | 0 | 0 | 0 | 2 | 0 | 16 | 306
154 | M | 1393711 | Ventil do spiatočky RL-5 DN 15, priamy, vo.z. G 3/4" s prednastavením, s možnosťou napúšťania, vypúšťania a uzavretia, prípojka na vykurovacie teleso s kužeľovým tesnením, pripojenie na rúru vonkajším závitom G 3/4" s kužeľovým tesnením, napr. HERZ, al. ekviva | ks | 245 | [5 empty] | znížená | 0 | 0 | 0 | 0 | 0 | 0 | 32 | M | 2 | ROZPOCET | 0 | 0 | 0 | 0 | 0 | 2 | 0 | 16 | 308
155 | M | 1394811 | Ventil do spiatočky RL-5 DN 15, rohový, vo.z. G 3/4", s prednastavením, s možnosťou napúšťania, vypúšťania a uzavretia, prípojka na vykurovacie teleso s kužeľovým tesnením, pripojenie na rúru vonkajším závitom G 3/4" s kužeľovým tesnením, napr. HERZ, al. ekvivalent | ks | 10 | [5 empty] | znížená | 0 | 0 | 0.00022 | 0.0022 | 0 | 0 | 32 | M | 2 | ROZPOCET | 0 | 0 | 0 | 0 | 0 | 2 | 0 | 16 | 310
156 | K | 734223257.S | Montáž zverného šróbenia pre vykurovacie telesá | ks | 510 | [5 empty] | znížená | 0 | 0 | 0 | 0 | 0 | 0 | 16 | K | 2 | ROZPOCET | 0 | 0 | 0 | 0 | 0 | 2 | 0 | 16 | 312
157 | M | 1627615 | Prechodka na oceľovú a medenú rúru DN 15 s mäkkým tesnením, matica so svorkovým krúžkom G 3/4, napr. HERZ, al. ekvivalent | ks | 478 | [5 empty] | znížená | 0 | 0 | 0 | 0 | 0 | 0 | 32 | M | 2 | ROZPOCET | 0 | 0 | 0 | 0 | 0 | 2 | 0 | 16 | 314
158 | M | 1627618 | Prechodka na oceľovú a medenú rúru DN 18 s mäkkým tesnením, matica so svorkovým krúžkom G 3/4, napr. HERZ, al. ekvivalent | ks | 32 | [5 empty] | znížená | 0 | 0 | 4e-05 | 0.00128 | 0 | 0 | 32 | M | 2 | ROZPOCET | 0 | 0 | 0 | 0 | 0 | 2 | 0 | 16 | 316
159 | K | 734223208 | Montáž termostatickej hlavice kvapalinovej jednoduchej | súb. | 255 | [5 empty] | znížená | 0 | 0 | 0 | 0 | 0 | 0 | 16 | K | 2 | ROZPOCET | 0 | 0 | 0 | 0 | 0 | 2 | 0 | 16 | 318
160 | M | 1920060 | Termostatická hlavica so závitom M 28 x 1,5, s kvapalinovým snímačom, automatická protimrazová ochrana pri cca 6°C, teplotný rozsah 6 - 28 °C, napr. HERZ - HERZ "Design" "Mini", al. ekvivalent | ks | 213 | [5 empty] | znížená | 0 | 0 | 0 | 0 | 0 | 0 | 32 | M | 2 | ROZPOCET | 0 | 0 | 0 | 0 | 0 | 2 | 0 | 16 | 320
161 | M | 1986140 | Hlavica termostatická závit M 28 x 1,5, v masívnom vyhotovení proti vandalizmu, max. hodnotu teploty možno znížiť o 4 K bez zmeny nastavenia, teplotný rozsah 8 - 26°C, napr. HERZ - "HERZCULES" , al. ekvivalent | ks | 42 | [5 empty] | znížená | 0 | 0 | 0.00019 | 0.00798 | 0 | 0 | 32 | M | 2 | ROZPOCET | 0 | 0 | 0 | 0 | 0 | 2 | 0 | 16 | 322
162 | K | 734223150.S | Montáž vyvažovacieho ventilu priameho pre kúrenie DN 15 | ks | 8 | [5 empty] | znížená | 0 | 0 | 0 | 0 | 0 | 0 | 16 | K | 2 | ROZPOCET | 0 | 0 | 0 | 0 | 0 | 2 | 0 | 16 | 324
163 | M | 1421701 | Ventil DN 15 (normálny prietok, kvs=6,05 m3/h), priamy, vyvažovací, s meracími ventilčekmi pre meranie tlakovej diferencie, 2 vrty 1/4 uzatvorené uzávermi, hrdlo x hrdlo, napr. HERZ STRÖMAX-GM 2013, al. ekvivalent | ks | 8 | [5 empty] | znížená | 0 | 0 | 0.00084 | 0.00672 | 0 | 0 | 32 | M | 2 | ROZPOCET | 0 | 0 | 0 | 0 | 0 | 2 | 0 | 16 | 326
164 | K | 734223152.S | Montáž vyvažovacieho ventilu priameho pre kúrenie DN 20 | ks | 20 | [5 empty] | znížená | 0 | 0 | 1e-05 | 0.0002 | 0 | 0 | 16 | K | 2 | ROZPOCET | 0 | 0 | 0 | 0 | 0 | 2 | 0 | 16 | 328
165 | M | 1421732 | Ventil DN 20, priamy, vyvažovací, s meracími ventilčekmi pre meranie tlakovej diferencie, s lineárnou charakteristikou, hrdlo x hrdlo, napr. HERZ STRÖMAX-GM 2013 , al. ekvivalent | ks | 20 | [5 empty] | znížená | 0 | 0 | 0 | 0 | 0 | 0 | 32 | M | 2 | ROZPOCET | 0 | 0 | 0 | 0 | 0 | 2 | 0 | 16 | 330
166 | K | 734223154.S | Montáž vyvažovacieho ventilu priameho pre kúrenie DN 25 | ks | 7 | [5 empty] | znížená | 0 | 0 | 1e-05 | 7e-05 | 0 | 0 | 16 | K | 2 | ROZPOCET | 0 | 0 | 0 | 0 | 0 | 2 | 0 | 16 | 332
167 | M | 1421733 | Ventil DN 25, priamy, vyvažovací, s meracími ventilčekmi pre meranie tlakovej diferencie, s lineárnou charakteristikou, hrdlo x hrdlo, napr. HERZ STRÖMAX-GM 2013, al. ekvivalent | ks | 7 | [5 empty] | znížená | 0 | 0 | 0 | 0 | 0 | 0 | 32 | M | 2 | ROZPOCET | 0 | 0 | 0 | 0 | 0 | 2 | 0 | 16 | 334
168 | K | 734252130 | Montáž ventilu poistného rohového G 1 | ks | 2 | [5 empty] | znížená | 0 | 0 | 2e-05 | 4e-05 | 0 | 0 | 16 | K | 2 | ROZPOCET | 0 | 0 | 0 | 0 | 0 | 2 | 0 | 16 | 336
169 | M | HOV 10 | Bezpečnostná sada kotla SG20 - 1" napr. HOVAL- al. ekvivalent | ks | 2 | [5 empty] | znížená | 0 | 0 | 0.0025 | 0.005 | 0 | 0 | 32 | M | 2 | ROZPOCET | 0 | 0 | 0 | 0 | 0 | 2 | 0 | 16 | 338
170 | M | 691520.80 | Poistný ventil pre vodu - 1/2"Fx3/4"F; Kv 0,540; 8bar KB15 DUCO, IVAR.PV KB- al. ekvivalent | ks | 1 | [5 empty] | znížená | 0 | 0 | 0 | 0 | 0 | 0 | 32 | M | 2 | ROZPOCET | 0 | 0 | 0 | 0 | 0 | 2 | 0 | 16 | 340
171 | K | 734213260 | Montáž ventilu odvzdušňovacieho závitového automatického G 3/8 so spätnou klapkou | ks | 6 | [5 empty] | znížená | 0 | 0 | 2e-05 | 0.00012 | 0 | 0 | 16 | K | 2 | ROZPOCET | 0 | 0 | 0 | 0 | 0 | 2 | 0 | 16 | 342
172 | M | I00400620 | Automatický odvzdušňovací ventil - 3/8", napr. IVAR.VARIA- al. ekvivalent | ks | 6 | [5 empty] | znížená | 0 | 0 | 0 | 0 | 0 | 0 | 32 | M | 2 | ROZPOCET | 0 | 0 | 0 | 0 | 0 | 2 | 0 | 16 | 344
173 | M | I00402080 | Spätný ventil - 1/2"Mx3/8"M, napr. IVAR.VARIA ZK- al. ekvivalent | ks | 6 | [5 empty] | znížená | 0 | 0 | 0 | 0 | 0 | 0 | 32 | M | 2 | ROZPOCET | 0 | 0 | 0 | 0 | 0 | 2 | 0 | 16 | 346
174 | K | 734291113 | Ostané armatúry, kohútik plniaci a vypúšťací normy 13 7061, PN 1,0/100st. C G 1/2 | ks | 6 | [5 empty] | znížená | 0 | 0 | 0.00049 | 0.00294 | 0 | 0 | 16 | K | 2 | ROZPOCET | 0 | 0 | 0 | 0 | 0 | 2 | 0 | 16 | 348
175 | K | 734240010.S | Montáž spätnej klapky závitovej G 1 | ks | 2 | [5 empty] | znížená | 0 | 0 | 5e-05 | 0.0001 | 0 | 0 | 16 | K | 2 | ROZPOCET | 0 | 0 | 0 | 0 | 0 | 2 | 0 | 16 | 350
176 | M | I08030100 | Spätný ventil napr. EURA ľahký - 1"FF; Kv 10,91, FIV.08030- al. ekvivalent | ks | 2 | [5 empty] | znížená | 0 | 0 | 0 | 0 | 0 | 0 | 32 | M | 2 | ROZPOCET | 0 | 0 | 0 | 0 | 0 | 2 | 0 | 16 | 352
177 | K | 734291340.S | Montáž filtra závitového G 1 | ks | 2 | [5 empty] | znížená | 0 | 0 | 5e-05 | 0.0001 | 0 | 0 | 16 | K | 2 | ROZPOCET | 0 | 0 | 0 | 0 | 0 | 2 | 0 | 16 | 354
178 | M | 422010003100 | Filter závitový, 1"FF, PN 20, 400 µm, Kv 11,08, mosadz CW617N, napr. FIV.08412- resp. ekvivalent | ks | 2 | [5 empty] | znížená | 0 | 0 | 0.00069 | 0.00138 | 0 | 0 | 32 | M | 2 | ROZPOCET | 0 | 0 | 0 | 0 | 0 | 2 | 0 | 16 | 356
179 | K | 734412240 | Montáž teplomeru technického axiálneho priemer 100 mm dĺžka 100 mm | ks | 2 | [5 empty] | znížená | 0 | 0 | 0.00058 | 0.00116 | 0 | 0 | 16 | K | 2 | ROZPOCET | 0 | 0 | 0 | 0 | 0 | 2 | 0 | 16 | 358
180 | M | TA8012007 | Teplomer axiálny - 0 °C až +120 °C; zadné napojenie 1/2"M; D 80/L 75mm, napr. IVAR.TP 120 A- al. ekvivalent | ks | 2 | [5 empty] | znížená | 0 | 0 | 0 | 0 | 0 | 0 | 32 | M | 2 | ROZPOCET | 0 | 0 | 0 | 0 | 0 | 2 | 0 | 16 | 360
181 | K | 734424140.1 | Montáž tlakomera radiálneho priemer 100 mm | ks | 3 | [5 empty] | znížená | 0 | 0 | 0.00131 | 0.00393 | 0 | 0 | 16 | K | 2 | ROZPOCET | 0 | 0 | 0 | 0 | 0 | 2 | 0 | 16 | 362
182 | M | 388410000200.S | Tlakomer deformačný kruhový d 100 mm | ks | 3 | [5 empty] | znížená | 0 | 0 | 0.0007 | 0.0021 | 0 | 0 | 32 | M | 2 | ROZPOCET | 0 | 0 | 0 | 0 | 0 | 2 | 0 | 16 | 364
183 | M | 388430002500.S | Ventil uzatvárací pre manometer, pripojenie 1/2"x3/8" | ks | 3 | [5 empty] | znížená | 0 | 0 | 0.00085 | 0.00255 | 0 | 0 | 32 | M | 2 | ROZPOCET | 0 | 0 | 0 | 0 | 0 | 2 | 0 | 16 | 366
184 | K | 998734203 | Presun hmôt pre armatúry v objektoch výšky nad 6 do 24 m | % |  | 0.3 |  |  |  |  | znížená | 0 | 0 | 0 | 0 | 0 | 0 | 16 | K | 2 | ROZPOCET | 0 | 0 | 0 | 0 | 0 | 2 | 0 | 16 | 368
| D | 735 | Ústredné kúrenie, vykurovacie telesá | [9 empty] | 0 |  | 9.3442 |  | 0 | 2 | D | 1 | ROZPOCET | [6 empty] | 0
185 | K | 735111810.S | Demontáž vykurovacích telies článkových, -0,02380t | m2 | 718.335 | [5 empty] | znížená | 0 | 0 | 0 | 0 | 0 | 0 | 16 | K | 2 | ROZPOCET | 0 | 0 | 0 | 0 | 0 | 2 | 0 | 16 | 370
186 | K | 735151821 | Demontáž radiátora panelového dvojradového stavebnej dľžky do 1500 mm, -0,02493t | ks | 3 | [5 empty] | znížená | 0 | 0 | 8e-05 | 0.00024 | 0 | 0 | 16 | K | 2 | ROZPOCET | 0 | 0 | 0 | 0 | 0 | 2 | 0 | 16 | 372
187 | K | 735151832.S | Demontáž vykurovacieho telesa panelového trojradového stavebnej dĺžky nad 1500 do 2820 mm, -0,07003t | ks | 4 | [5 empty] | znížená | 0 | 0 | 0.0001 | 0.0004 | 0 | 0 | 16 | K | 2 | ROZPOCET | 0 | 0 | 0 | 0 | 0 | 2 | 0 | 16 | 374
188 | K | 735211822.S | Demontáž registra z oceľových rúrok rebrového 76/3/156 do 6m s počtom prameňov 2, -0,12842t | ks | 5 | [5 empty] | znížená | 0 | 0 | 0.00025 | 0.00125 | 0 | 0 | 16 | K | 2 | ROZPOCET | 0 | 0 | 0 | 0 | 0 | 2 | 0 | 16 | 376
189 | K | 735291800.S | Demontáž konzol alebo držiakov vykurovacieho telesa, registra, konvektora do odpadu | ks | 1020 | [5 empty] | znížená | 0 | 0 | 1e-05 | 0.0102 | 0 | 0 | 16 | K | 2 | ROZPOCET | 0 | 0 | 0 | 0 | 0 | 2 | 0 | 16 | 378
190 | K | 735494811 | Vypúšťanie vody z vykurovacích sústav o v. pl. vykurovacích telies | m2 | 750 | [5 empty] | znížená | 0 | 0 | 0 | 0 | 0 | 0 | 16 | K | 2 | ROZPOCET | 0 | 0 | 0 | 0 | 0 | 2 | 0 | 16 | 380
191 | K | 735890803.S | Vnútrostaveniskové premiestnenie vybúraných hmôt vykurovacích telies do 24m | t | 18.093 | [5 empty] | znížená | 0 | 0 | 0 | 0 | 0 | 0 | 16 | K | 2 | ROZPOCET | 0 | 0 | 0 | 0 | 0 | 2 | 0 | 16 | 382
192 | K | 735154040.S | Montáž vykurovacieho telesa panelového jednoradového 600 mm/ dĺžky 400-600 mm | ks | 7 | [5 empty] | znížená | 0 | 0 | 2e-05 | 0.00014 | 0 | 0 | 16 | K | 2 | ROZPOCET | 0 | 0 | 0 | 0 | 0 | 2 | 0 | 16 | 384
193 | K | 735154140.S | Montáž vykurovacieho telesa panelového dvojradového výšky 600 mm/ dĺžky 400-600 mm | ks | 5 | [5 empty] | znížená | 0 | 0 | 2e-05 | 0.0001 | 0 | 0 | 16 | K | 2 | ROZPOCET | 0 | 0 | 0 | 0 | 0 | 2 | 0 | 16 | 386
194 | K | 735154141.S | Montáž vykurovacieho telesa panelového dvojradového výšky 600 mm/ dĺžky 700-900 mm | ks | 22 | [5 empty] | znížená | 0 | 0 | 2e-05 | 0.00044 | 0 | 0 | 16 | K | 2 | ROZPOCET | 0 | 0 | 0 | 0 | 0 | 2 | 0 | 16 | 388
195 | K | 735154142.S | Montáž vykurovacieho telesa panelového dvojradového výšky 600 mm/ dĺžky 1000-1200 mm | ks | 159 | [5 empty] | znížená | 0 | 0 | 2e-05 | 0.00318 | 0 | 0 | 16 | K | 2 | ROZPOCET | 0 | 0 | 0 | 0 | 0 | 2 | 0 | 16 | 390
196 | K | 735154143.S | Montáž vykurovacieho telesa panelového dvojradového výšky 600 mm/ dĺžky 1400-1800 mm | ks | 7 | [5 empty] | znížená | 0 | 0 | 2e-05 | 0.00014 | 0 | 0 | 16 | K | 2 | ROZPOCET | 0 | 0 | 0 | 0 | 0 | 2 | 0 | 16 | 392
197 | K | 735154151.S | Montáž vykurovacieho telesa panelového dvojradového výšky 900 mm/ dĺžky 700-900 mm | ks | 3 | [5 empty] | znížená | 0 | 0 | 2e-05 | 6e-05 | 0 | 0 | 16 | K | 2 | ROZPOCET | 0 | 0 | 0 | 0 | 0 | 2 | 0 | 16 | 394
198 | K | 735154152.S | Montáž vykurovacieho telesa panelového dvojradového výšky 900 mm/ dĺžky 1000-1200 mm | ks | 4 | [5 empty] | znížená | 0 | 0 | 2e-05 | 8e-05 | 0 | 0 | 16 | K | 2 | ROZPOCET | 0 | 0 | 0 | 0 | 0 | 2 | 0 | 16 | 396
199 | K | 735154213.S | Montáž vykurovacieho telesa panelového trojradového výšky 300 mm/ dĺžky 1400-1800 mm | ks | 24 | [5 empty] | znížená | 0 | 0 | 2e-05 | 0.00048 | 0 | 0 | 16 | K | 2 | ROZPOCET | 0 | 0 | 0 | 0 | 0 | 2 | 0 | 16 | 398
200 | K | 735154242.S | Montáž vykurovacieho telesa panelového trojradového výšky 600 mm/ dĺžky 1000-1200 mm | ks | 7 | [5 empty] | znížená | 0 | 0 | 2e-05 | 0.00014 | 0 | 0 | 16 | K | 2 | ROZPOCET | 0 | 0 | 0 | 0 | 0 | 2 | 0 | 16 | 400
201 | K | 735154243.S | Montáž vykurovacieho telesa panelového trojradového výšky 600 mm/ dĺžky 1400-1800 mm | ks | 3 | [5 empty] | znížená | 0 | 0 | 2e-05 | 6e-05 | 0 | 0 | 16 | K | 2 | ROZPOCET | 0 | 0 | 0 | 0 | 0 | 2 | 0 | 16 | 402
202 | K | 735154244.S | Montáž vykurovacieho telesa panelového tojradového výšky 600 mm/ dĺžky 2000-2600 mm | ks | 2 | [5 empty] | znížená | 0 | 0 | 2e-05 | 4e-05 | 0 | 0 | 16 | K | 2 | ROZPOCET | 0 | 0 | 0 | 0 | 0 | 2 | 0 | 16 | 404
203 | K | 735154252.S | Montáž vykurovacieho telesa panelového trojradového výšky 900 mm/ dĺžky 1000-1200 mm | ks | 12 | [5 empty] | znížená | 0 | 0 | 2e-05 | 0.00024 | 0 | 0 | 16 | K | 2 | ROZPOCET | 0 | 0 | 0 | 0 | 0 | 2 | 0 | 16 | 406
204 | M | K00116006009016011 | Oceľové panelové radiátory, napr. KORAD 11K 600x600, s bočným pripojením, s 1 panelom a 1 konvektorom- al. ekvivalent | ks | 7 | [5 empty] | znížená | 0 | 0 | 0.01194 | 0.08358 | 0 | 0 | 32 | M | 2 | ROZPOCET | 0 | 0 | 0 | 0 | 0 | 2 | 0 | 16 | 408
205 | M | K00216005009016011 | Oceľové panelové radiátory, napr. KORAD 21K 600x500, s bočným pripojením, s 2 panelmi a 1 konvektorom- al. ekvivalent | ks | 1 | [5 empty] | znížená | 0 | 0 | 0.01361 | 0.01361 | 0 | 0 | 32 | M | 2 | ROZPOCET | 0 | 0 | 0 | 0 | 0 | 2 | 0 | 16 | 410
206 | M | K00216006009016011 | Oceľové panelové radiátory, napr. KORAD 21K 600x600, s bočným pripojením, s 2 panelmi a 1 konvektorom- al. ekvivalent | ks | 4 | [5 empty] | znížená | 0 | 0 | 0.01633 | 0.06532 | 0 | 0 | 32 | M | 2 | ROZPOCET | 0 | 0 | 0 | 0 | 0 | 2 | 0 | 16 | 412
207 | M | K00216008009016011 | Oceľové panelové radiátory, napr. KORAD 21K 600x800, s bočným pripojením, s 2 panelmi a 1 konvektorom- al. ekvivalent | ks | 16 | [5 empty] | znížená | 0 | 0 | 0.02177 | 0.34832 | 0 | 0 | 32 | M | 2 | ROZPOCET | 0 | 0 | 0 | 0 | 0 | 2 | 0 | 16 | 414
208 | M | K00216010009016011 | Oceľové panelové radiátory, napr. KORAD 21K 600x1000, s bočným pripojením, s 2 panelmi a 1 konvektorom- al. ekvivalent | ks | 28 | [5 empty] | znížená | 0 | 0 | 0.02722 | 0.76216 | 0 | 0 | 32 | M | 2 | ROZPOCET | 0 | 0 | 0 | 0 | 0 | 2 | 0 | 16 | 416
209 | M | K00216011009016011 | Oceľové panelové radiátory, napr. KORAD 21K 600x1100, s bočným pripojením, s 2 panelmi a 1 konvektorom- al. ekvivalent | ks | 3 | [5 empty] | znížená | 0 | 0 | 0.02994 | 0.08982 | 0 | 0 | 32 | M | 2 | ROZPOCET | 0 | 0 | 0 | 0 | 0 | 2 | 0 | 16 | 418
210 | M | K00216012009016011 | Oceľové panelové radiátory, napr. KORAD 21K 600x1200, s bočným pripojením, s 2 panelmi a 1 konvektorom- al. ekvivalent | ks | 44 | [5 empty] | znížená | 0 | 0 | 0.03266 | 1.437 | 0 | 0 | 32 | M | 2 | ROZPOCET | 0 | 0 | 0 | 0 | 0 | 2 | 0 | 16 | 420
211 | M | K00226008009016011 | Oceľové panelové radiátory, napr. KORAD 22K 600x800, s bočným pripojením, s 2 panelmi a 2 konvektormi- al. ekvivalent | ks | 5 | [5 empty] | znížená | 0 | 0 | 0.02523 | 0.12615 | 0 | 0 | 32 | M | 2 | ROZPOCET | 0 | 0 | 0 | 0 | 0 | 2 | 0 | 16 | 422
212 | M | K00226009009016011 | Oceľové panelové radiátory, napr. KORAD 22K 600x900, s bočným pripojením, s 2 panelmi a 2 konvektormi- al. ekvivalent | ks | 1 | [5 empty] | znížená | 0 | 0 | 0.02838 | 0.02838 | 0 | 0 | 32 | M | 2 | ROZPOCET | 0 | 0 | 0 | 0 | 0 | 2 | 0 | 16 | 424
213 | M | K00226010009016011 | Oceľové panelové radiátory, napr. KORAD 22K 600x1000, s bočným pripojením, s 2 panelmi a 2 konvektormi- al. ekvivalent | ks | 46 | [5 empty] | znížená | 0 | 0 | 0.03154 | 1.4508 | 0 | 0 | 32 | M | 2 | ROZPOCET | 0 | 0 | 0 | 0 | 0 | 2 | 0 | 16 | 426
214 | M | K00226011009016011 | Oceľové panelové radiátory, napr. KORAD 22K 600x1100, s bočným pripojením, s 2 panelmi a 2 konvektormi- al. ekvivalent | ks | 2 | [5 empty] | znížená | 0 | 0 | 0.03469 | 0.06938 | 0 | 0 | 32 | M | 2 | ROZPOCET | 0 | 0 | 0 | 0 | 0 | 2 | 0 | 16 | 428
215 | M | K00226012009016011 | Oceľové panelové radiátory, napr. KORAD 22K 600x1200, s bočným pripojením, s 2 panelmi a 2 konvektormi- al. ekvivalent | ks | 36 | [5 empty] | znížená | 0 | 0 | 0.03784 | 1.3622 | 0 | 0 | 32 | M | 2 | ROZPOCET | 0 | 0 | 0 | 0 | 0 | 2 | 0 | 16 | 430
216 | M | K00226014009016011 | Oceľové panelové radiátory, napr. KORAD 22K 600x1400, s bočným pripojením, s 2 panelmi a 2 konvektormi- al. ekvivalent | ks | 7 | [5 empty] | znížená | 0 | 0 | 0.04415 | 0.30905 | 0 | 0 | 32 | M | 2 | ROZPOCET | 0 | 0 | 0 | 0 | 0 | 2 | 0 | 16 | 432
217 | M | K00229008009016011 | Oceľové panelové radiátory, napr. KORAD 22K 900x800, s bočným pripojením, s 2 panelmi a 2 konvektormi- al. ekvivalent | ks | 3 | [5 empty] | znížená | 0 | 0 | 0.03942 | 0.11826 | 0 | 0 | 32 | M | 2 | ROZPOCET | 0 | 0 | 0 | 0 | 0 | 2 | 0 | 16 | 434
218 | M | K00229010009016011 | Oceľové panelové radiátory, napr. KORAD 22K 900x1000, s bočným pripojením, s 2 panelmi a 2 konvektormi- al. ekvivalent | ks | 2 | [5 empty] | znížená | 0 | 0 | 0.04927 | 0.09854 | 0 | 0 | 32 | M | 2 | ROZPOCET | 0 | 0 | 0 | 0 | 0 | 2 | 0 | 16 | 436
219 | M | K00229012009016011 | Oceľové panelové radiátory, napr. KORAD 22K 900x1200, s bočným pripojením, s 2 panelmi a 2 konvektormi- al. ekvivalent | ks | 2 | [5 empty] | znížená | 0 | 0 | 0.05913 | 0.11826 | 0 | 0 | 32 | M | 2 | ROZPOCET | 0 | 0 | 0 | 0 | 0 | 2 | 0 | 16 | 438
220 | M | K00333016009016011 | Oceľové panelové radiátory, napr. KORAD 33K 300x1500, s bočným pripojením, s 3 panelmi a 3 konvektormi- al. ekvivalent | ks | 5 | [5 empty] | znížená | 0 | 0 | 0.04288 | 0.2144 | 0 | 0 | 32 | M | 2 | ROZPOCET | 0 | 0 | 0 | 0 | 0 | 2 | 0 | 16 | 440
221 | M | K00333018009016011 | Oceľové panelové radiátory, napr. KORAD 33K 300x1800, s bočným pripojením, s 3 panelmi a 3 konvektormi- al. ekvivalent | ks | 19 | [5 empty] | znížená | 0 | 0 | 0.04824 | 0.91656 | 0 | 0 | 32 | M | 2 | ROZPOCET | 0 | 0 | 0 | 0 | 0 | 2 | 0 | 16 | 442
222 | M | K00336010009016011 | Oceľové panelové radiátory, napr. KORAD 33K 600x1000, s bočným pripojením, s 3 panelmi a 3 konvektormi- al. ekvivalent | ks | 2 | [5 empty] | znížená | 0 | 0 | 0.04646 | 0.09292 | 0 | 0 | 32 | M | 2 | ROZPOCET | 0 | 0 | 0 | 0 | 0 | 2 | 0 | 16 | 444
223 | M | K00336012009016011 | Oceľové panelové radiátory, napr. KORAD 33K 600x1200, s bočným pripojením, s 3 panelmi a 3 konvektormi- al. ekvivalent | ks | 5 | [5 empty] | znížená | 0 | 0 | 0.05576 | 0.2788 | 0 | 0 | 32 | M | 2 | ROZPOCET | 0 | 0 | 0 | 0 | 0 | 2 | 0 | 16 | 446
224 | M | K00336014009016011 | Oceľové panelové radiátory, napr. KORAD 33K 600x1400, s bočným pripojením, s 3 panelmi a 3 konvektormi- al. ekvivalent | ks | 1 | [5 empty] | znížená | 0 | 0 | 0.06505 | 0.06505 | 0 | 0 | 32 | M | 2 | ROZPOCET | 0 | 0 | 0 | 0 | 0 | 2 | 0 | 16 | 448
225 | M | K00336016009016011 | Oceľové panelové radiátory, napr. KORAD 33K 600x1600, s bočným pripojením, s 3 panelmi a 3 konvektormi- al. ekvivalent | ks | 2 | [5 empty] | znížená | 0 | 0 | 0.07434 | 0.14868 | 0 | 0 | 32 | M | 2 | ROZPOCET | 0 | 0 | 0 | 0 | 0 | 2 | 0 | 16 | 450
226 | M | K00336020009016011 | Oceľové panelové radiátory, napr. KORAD 33K 600x2000, s bočným pripojením, s 3 panelmi a 3 konvektormi- al. ekvivalent | ks | 2 | [5 empty] | znížená | 0 | 0 | 0.09293 | 0.18586 | 0 | 0 | 32 | M | 2 | ROZPOCET | 0 | 0 | 0 | 0 | 0 | 2 | 0 | 16 | 452
227 | M | K00339010009016011 | Oceľové panelové radiátory, napr. KORAD 33K 900x1000, s bočným pripojením, s 3 panelmi a 3 konvektormi- al. ekvivalent | ks | 7 | [5 empty] | znížená | 0 | 0 | 0.0726 | 0.5082 | 0 | 0 | 32 | M | 2 | ROZPOCET | 0 | 0 | 0 | 0 | 0 | 2 | 0 | 16 | 454
228 | M | K00339012009016011 | Oceľové panelové radiátory, napr. KORAD 33K 900x1200, s bočným pripojením, s 3 panelmi a 3 konvektormi- al. ekvivalent | ks | 5 | [5 empty] | znížená | 0 | 0 | 0.08712 | 0.4356 | 0 | 0 | 32 | M | 2 | ROZPOCET | 0 | 0 | 0 | 0 | 0 | 2 | 0 | 16 | 456
229 | M | KOR0176 | Držiak, napr. Korad, navŕtavacia nástenná konzola na radiátor- al. ekvivalent | ks | 530 | [5 empty] | znížená | 0 | 0 | 0 | 0 | 0 | 0 | 32 | M | 2 | ROZPOCET | 0 | 0 | 0 | 0 | 0 | 2 | 0 | 16 | 458
230 | K | 735158120.S | Vykurovacie telesá panelové dvojradové, tlaková skúška telesa vodou | ks | 255 | [5 empty] | znížená | 0 | 0 | 0 | 0 | 0 | 0 | 16 | K | 2 | ROZPOCET | 0 | 0 | 0 | 0 | 0 | 2 | 0 | 16 | 460
231 | K | 998735203.S | Presun hmôt pre vykurovacie telesá v objektoch výšky nad 12 do 24 m | % |  | 1.65 |  |  |  |  | znížená | 0 | 0 | 0 | 0 | 0 | 0 | 16 | K | 2 | ROZPOCET | 0 | 0 | 0 | 0 | 0 | 2 | 0 | 16 | 462
| D | 783 | Dokončovacie práce - nátery | [9 empty] | 0 |  | 0.00108 |  | 0 | 2 | D | 1 | ROZPOCET | [6 empty] | 0
232 | K | 783424240 | Nátery kov.potr.a armatúr syntet. potrubie potrubie do DN 50 mm jednonás. 1x email a základný náter - 105µm | m | 12 | [12 empty] | 16 | K | 2 | ROZPOCET | 0 | 0 | 0 | 0 | 0 | 2 | 0 | 16 | 464
233 | K | 783425250 | Nátery kov.potr.a armatúr syntet. potrubie do DN 100 mm jednonás. 1x email a základný náter - 105µm | m | 12 | [5 empty] | znížená | 0 | 0 | 9e-05 | 0.00108 | 0 | 0 | 16 | K | 2 | ROZPOCET | 0 | 0 | 0 | 0 | 0 | 2 | 0 | 16 | 466
| D | HZS | Hodinové zúčtovacie sadzby | [9 empty] | 0 |  | 0 |  | 0 | 4 | D | 0 | ROZPOCET | [6 empty] | 0
234 | K | HZS000111.S | Stavebno montážne práce menej náročne, pomocné alebo manupulačné (Tr. 1) v rozsahu viac ako 8 hodín (vysprávky prestupov UVK) | hod | 120 | [5 empty] | znížená | 0 | 0 | 0 | 0 | 0 | 0 | 262144 | K | 1 | ROZPOCET | 0 | 0 | 0 | 0 | 0 | 2 | 0 | 262144 | 468
235 | K | HZS000113 | Stavebno montážne práce náročné ucelené - odborné, tvorivé remeselné (Tr 3) v rozsahu viac ako 8 hodín - zaregulovanie systému, vykurovacia skúška | hod | 72 | [12 empty] | 262144 | K | 1 | ROZPOCET | 0 | 0 | 0 | 0 | 0 | 2 | 0 | 262144 | 470
236 | K | HZS000114 | Stavebno montážne práce najnáročnejšie na odbornosť - prehliadky pracoviska a revízie, revízna správa (Tr. 4) v rozsahu viac ako 8 hodín | hod | 16 | [12 empty] | 262144 | K | 1 | ROZPOCET | 0 | 0 | 0 | 0 | 0 | 2 | 0 | 262144 | 472

## 5 - Zdravotechnika
[9 empty] | >> skryté stĺpce << | [9 empty] | {b1cd3a13-6ccc-43a2-a7bd-ae5517ab1e26}
0
| KRYCÍ LIST ROZPOČTU | [8 empty] | v --- nižšie sa nachádzajú doplnkové a pomocné údaje k zostavám --- v | [8 empty] | False
Stavba:
Spišská Nová Ves OÚ, rekonštrukcia kotolne
Objekt:
001 - SO 01 - Hlavný objekt
Časť:
5 - Zdravotechnika
| JKSO: |  |  |  |  | KS:
| Miesto: |  | Spišská Nová Ves, Markušovská cesta č. 1, 052 01 Spišská Nová Ves |  |  | Dátum:
| Objednávateľ: |  |  |  |  | IČO:
|  | Ministerstvo vnútra SR, Pribinova 2, 812 72 Bratislava |  |  |  | IČ DPH:
| Zhotoviteľ: |  |  |  |  | IČO:
IČ DPH:
| Projektant: |  |  |  |  | IČO:
|  | KApAR, s.r.o., Prešov |  |  |  | IČ DPH:
| Spracovateľ: |  |  |  |  | IČO:
IČ DPH:
Poznámka:
Cena bez DPH
|  |  | Základ dane |  |  | Sadzba dane | Výška dane
| DPH | základná | 0 |  |  | 20% | 0
|  | znížená |  |  |  | 20%
|  | zákl. prenesená | 0 |  |  | 20% | 0
|  | zníž. prenesená | 0 |  |  | 20% | 0
|  | nulová | 0 |  |  | 0% | 0
| Cena s DPH |  |  | v | EUR
| Projektant |  |  | Spracovateľ
| Dátum a podpis: |  | Pečiatka | Dátum a podpis: |  |  | Pečiatka
| Objednávateľ |  |  | Zhotoviteľ
| Dátum a podpis: |  | Pečiatka | Dátum a podpis: |  |  | Pečiatka
REKAPITULÁCIA ROZPOČTU
Stavba:
Spišská Nová Ves OÚ, rekonštrukcia kotolne
Objekt:
001 - SO 01 - Hlavný objekt
Časť:
5 - Zdravotechnika
Miesto: |  |  | Spišská Nová Ves, Markušovská cesta č. 1, 052 01 Spišská Nová Ves |  |  | Dátum:
Objednávateľ: |  |  | Ministerstvo vnútra SR, Pribinova 2, 812 72 Bratislava |  |  | Projektant: | KApAR, s.r.o., Prešov
Zhotoviteľ: | [5 empty] | Spracovateľ:
Kód dielu - Popis | [6 empty] | Cena celkom [EUR]
Náklady z rozpočtu | [19 empty] | -1
PSV - Práce a dodávky PSV
D2 - I. C 713 A04 TEPELNÉ IZOLÁCIE
D3 - II. C 721 A01 VNÚTORNÁ KANALIZÁCIA
D4 - III. C 721 A02 VNÚTORNÝ VODOVOD
D5 - IV. C 721 A04 STROJNÉ VYBAVENIE
D6 - V. C 721 A05 ZARIAĎOVACIE PREDMETY
D7 - VI. C 721 B01 DEMONTÁŽ VNÚTORNEJ KANALIZÁCIE
D8 - VII. C 721 B02 DEMONTÁŽ VNÚTORNÉHO VODOVODU
D9 - VIII. C 721 C01 OPRAVY VNÚTORNEJ KANALIZÁCIE
D10 - IX. C 721 C02 OPRAVY VNÚTORNÉHO VODOVODU
ROZPOČET
Stavba:
Spišská Nová Ves OÚ, rekonštrukcia kotolne
Objekt:
001 - SO 01 - Hlavný objekt
Časť:
5 - Zdravotechnika
Miesto: |  |  | Spišská Nová Ves, Markušovská cesta č. 1, 052 01 Spišská Nová Ves |  |  | Dátum:
Objednávateľ: |  |  | Ministerstvo vnútra SR, Pribinova 2, 812 72 Bratislava |  |  | Projektant: | KApAR, s.r.o., Prešov
Zhotoviteľ: | [5 empty] | Spracovateľ:
PČ | Typ | Kód | Popis | MJ | Množstvo | J.cena [EUR] | Cena celkom [EUR] | Cenová sústava |  |  | DPH | J. Nh [h] | Nh celkom [h] | J. hmotnosť [t] | Hmotnosť celkom [t] | J. suť [t] | Suť Celkom [t]
Náklady z rozpočtu | [12 empty] | 0 |  | 0 |  | 0 |  | D | -1 | [7 empty] | 0
| D | PSV | Práce a dodávky PSV | [9 empty] | 0 |  | 0 |  | 0 | 2 | D | 0 | ROZPOCET | [6 empty] | 0
| D | D2 | I. C 713 A04 TEPELNÉ IZOLÁCIE | [9 empty] | 0 |  | 0 |  | 0 | 1 | D | 1 | ROZPOCET | [6 empty] | 0
1 | M | PONUKA.01 | Tepelná izolácia, napr. TUBOLIT DG, tep. izolačne trubice - hr.9mm - D35 (DN25), al.ekvivalent | m | 6 | [5 empty] | znížená | 0 | 0 | 0 | 0 | 0 | 0 | 32 | M | 2 | ROZPOCET | 0 | 0 | 0 | 0 | 0 | 2 | 0 | 16 | 34
2 | M | PONUKA.02 | Tepelná izolácia, napr. TUBOLIT DG, tep. izolačne trubice - hr.9mm - D42 (DN32), al.ekvivalent | m | 12 | [5 empty] | znížená | 0 | 0 | 0 | 0 | 0 | 0 | 32 | M | 2 | ROZPOCET | 0 | 0 | 0 | 0 | 0 | 2 | 0 | 16 | 36
3 | M | PONUKA.03 | Tepelná izolácia napr. TUBOLIT DG, tep. izolačne trubice - hr.30mm - D35 (D25), al.ekvivalent | m | 12 | [5 empty] | znížená | 0 | 0 | 0 | 0 | 0 | 0 | 32 | M | 2 | ROZPOCET | 0 | 0 | 0 | 0 | 0 | 2 | 0 | 16 | 38
4 | M | PONUKA.04 | Tepelná izolácia napr. TUBOLIT DG, tep. izolačne trubice - hr.30mm - D42 (DN32), al.ekvivalent | m | 10 | [5 empty] | znížená | 0 | 0 | 0 | 0 | 0 | 0 | 32 | M | 2 | ROZPOCET | 0 | 0 | 0 | 0 | 0 | 2 | 0 | 16 | 40
5 | K | 713482111.S | Montáž trubíc z PE, hr.do 10 mm, vnútorný priemer do 38mm | m | 6 | [5 empty] | znížená | 0 | 0 | 0 | 0 | 0 | 0 | 16 | K | 2 | ROZPOCET | 0 | 0 | 0 | 0 | 0 | 2 | 0 | 16 | 42
6 | K | 713482112.S | Montáž trubíc z PE, hr.do 10 mm, vnútorný priemer 39-70mm | m | 12 | [5 empty] | znížená | 0 | 0 | 0 | 0 | 0 | 0 | 16 | K | 2 | ROZPOCET | 0 | 0 | 0 | 0 | 0 | 2 | 0 | 16 | 44
7 | K | 713482131.S | Montáž trubíc z PE, hr.30 mm, vnútorný priemer do 38mm | m | 12 | [5 empty] | znížená | 0 | 0 | 0 | 0 | 0 | 0 | 16 | K | 2 | ROZPOCET | 0 | 0 | 0 | 0 | 0 | 2 | 0 | 16 | 46
8 | K | 713482132.S | Montáž trubíc z PE, hr.30 mm, vnútorný priemer 39-70mm | m | 10 | [5 empty] | znížená | 0 | 0 | 0 | 0 | 0 | 0 | 16 | K | 2 | ROZPOCET | 0 | 0 | 0 | 0 | 0 | 2 | 0 | 16 | 48
9 | K | 998713201.S | Presun hmôt pre izolácie tepelné v objektoch výšky do 6m | % |  | 2.8 |  |  |  |  | znížená | 0 | 0 | 0 | 0 | 0 | 0 | 16 | K | 2 | ROZPOCET | 0 | 0 | 0 | 0 | 0 | 2 | 0 | 16 | 50
10 | K | 998713294.S | Príplatok za zväčšený presun nad vymedzenú najväčšiu dopravnú vzdialenosť do 1km | % |  | 2.8 |  |  |  |  | znížená | 0 | 0 | 0 | 0 | 0 | 0 | 16 | K | 2 | ROZPOCET | 0 | 0 | 0 | 0 | 0 | 2 | 0 | 16 | 52
| D | D3 | II. C 721 A01 VNÚTORNÁ KANALIZÁCIA | [9 empty] | 0 |  | 0 |  | 0 | 1 | D | 1 | ROZPOCET | [6 empty] | 0
11 | M | PONUKA.05 | PVC-U potrubie skupiny, napr. WAVIN + montáž KG100, al.ekvivalent | m | 10 | [5 empty] | znížená | 0 | 0 | 0 | 0 | 0 | 0 | 32 | M | 2 | ROZPOCET | 0 | 0 | 0 | 0 | 0 | 2 | 0 | 16 | 54
12 | M | PONUKA.06 | PP potrubie - odhlučnený systém, napr. WAVIN SiTech ST50, al.ekvivalent | m | 1 | [5 empty] | znížená | 0 | 0 | 0 | 0 | 0 | 0 | 32 | M | 2 | ROZPOCET | 0 | 0 | 0 | 0 | 0 | 2 | 0 | 16 | 56
13 | K | 721172403.S | Montáž odhlučneného odpadového potrubia DN50 | m | 1 | [5 empty] | znížená | 0 | 0 | 0 | 0 | 0 | 0 | 16 | K | 2 | ROZPOCET | 0 | 0 | 0 | 0 | 0 | 2 | 0 | 16 | 58
14 | K | 721194105.S | Zriadenie prípojky na potrubí vyvedenie a upevnenie odpadových výpustiek | ks | 1 | [5 empty] | znížená | 0 | 0 | 0 | 0 | 0 | 0 | 16 | K | 2 | ROZPOCET | 0 | 0 | 0 | 0 | 0 | 2 | 0 | 16 | 60
15 | M | PONUKA.07 | Podlahová vpusť s protizápachovou uzáverou napr.HL3100Pr al. ekvivalent | ks | 3 | [5 empty] | znížená | 0 | 0 | 0 | 0 | 0 | 0 | 32 | M | 2 | ROZPOCET | 0 | 0 | 0 | 0 | 0 | 2 | 0 | 16 | 62
16 | K | 721213015.S | Montáž podlahového vpustu s zvislým odtokom DN100 | ks | 3 | [5 empty] | znížená | 0 | 0 | 0 | 0 | 0 | 0 | 16 | K | 2 | ROZPOCET | 0 | 0 | 0 | 0 | 0 | 2 | 0 | 16 | 64
17 | K | 721290111.S | Ostatné - skúška tesnosti kanalizácie v objektoch vodou do DN125 | m | 10 | [5 empty] | znížená | 0 | 0 | 0 | 0 | 0 | 0 | 16 | K | 2 | ROZPOCET | 0 | 0 | 0 | 0 | 0 | 2 | 0 | 16 | 66
18 | K | 721290123.S | Ostatné - skúška tesnosti kanalizácie v objektoch dymom do DN300 | m | 1 | [5 empty] | znížená | 0 | 0 | 0 | 0 | 0 | 0 | 16 | K | 2 | ROZPOCET | 0 | 0 | 0 | 0 | 0 | 2 | 0 | 16 | 68
19 | K | 998721201.S | Presun hmôt pre vnútornú kanalizáciu v objektoch výšky do 6m | % |  | 1 |  |  |  |  | znížená | 0 | 0 | 0 | 0 | 0 | 0 | 16 | K | 2 | ROZPOCET | 0 | 0 | 0 | 0 | 0 | 2 | 0 | 16 | 70
20 | K | 998721294.S | Príplatok za zväčšený presun nad vymedzenú najväčšiu dopravnú vzdialenosť do1km | % |  | 1 |  |  |  |  | znížená | 0 | 0 | 0 | 0 | 0 | 0 | 16 | K | 2 | ROZPOCET | 0 | 0 | 0 | 0 | 0 | 2 | 0 | 16 | 72
| D | D4 | III. C 721 A02 VNÚTORNÝ VODOVOD | [9 empty] | 0 |  | 0 |  | 0 | 1 | D | 1 | ROZPOCET | [6 empty] | 0
21 | K | 722161012.S | Vodovodné potrubie z nerezových rúrok spájaných lisovaním D35 (DN25) | m | 18 | [5 empty] | znížená | 0 | 0 | 0 | 0 | 0 | 0 | 16 | K | 2 | ROZPOCET | 0 | 0 | 0 | 0 | 0 | 2 | 0 | 16 | 74
22 | K | 722161015.S | Vodovodné potrubie z nerezových rúrok spájaných lisovaním D42 (DN32) | m | 22 | [5 empty] | znížená | 0 | 0 | 0 | 0 | 0 | 0 | 16 | K | 2 | ROZPOCET | 0 | 0 | 0 | 0 | 0 | 2 | 0 | 16 | 76
23 | M | PONUKA.08 | Guľové kohúty s pákou - GK, 2 x vnútorný závit DN25 | ks | 4 | [5 empty] | znížená | 0 | 0 | 0 | 0 | 0 | 0 | 32 | M | 2 | ROZPOCET | 0 | 0 | 0 | 0 | 0 | 2 | 0 | 16 | 78
24 | M | PONUKA.09 | Guľové kohúty s pákou - GK, 2 x vnútorný závit DN32 | ks | 3 | [5 empty] | znížená | 0 | 0 | 0 | 0 | 0 | 0 | 32 | M | 2 | ROZPOCET | 0 | 0 | 0 | 0 | 0 | 2 | 0 | 16 | 80
25 | K | 722221020.S | Montáž guľového kohúta závitového priameho pre vodu DN25 | ks | 4 | [5 empty] | znížená | 0 | 0 | 0 | 0 | 0 | 0 | 16 | K | 2 | ROZPOCET | 0 | 0 | 0 | 0 | 0 | 2 | 0 | 16 | 82
26 | K | 722221025.S | Montáž guľového kohúta závitového priameho pre vodu DN32 | ks | 3 | [5 empty] | znížená | 0 | 0 | 0 | 0 | 0 | 0 | 16 | K | 2 | ROZPOCET | 0 | 0 | 0 | 0 | 0 | 2 | 0 | 16 | 84
27 | M | PONUKA.20 | Vypúšťací ventil - DN15 | ks | 1 | [5 empty] | znížená | 0 | 0 | 0 | 0 | 0 | 0 | 32 | M | 2 | ROZPOCET | 0 | 0 | 0 | 0 | 0 | 2 | 0 | 16 | 86
28 | K | 722221082.S | Montáž guľového kohúta vypúšťacieho závitového DN15 | ks | 1 | [5 empty] | znížená | 0 | 0 | 0 | 0 | 0 | 0 | 16 | K | 2 | ROZPOCET | 0 | 0 | 0 | 0 | 0 | 2 | 0 | 16 | 88
29 | M | PONUKA.21 | Poistný ventil - DN20 | ks | 1 | [5 empty] | znížená | 0 | 0 | 0 | 0 | 0 | 0 | 32 | M | 2 | ROZPOCET | 0 | 0 | 0 | 0 | 0 | 2 | 0 | 16 | 90
30 | K | 722221175.S | Montáž poistného ventilu závitového pre vodu DN20 | ks | 1 | [5 empty] | znížená | 0 | 0 | 0 | 0 | 0 | 0 | 16 | K | 2 | ROZPOCET | 0 | 0 | 0 | 0 | 0 | 2 | 0 | 16 | 92
31 | M | PONUKA.22 | Filter s redukčným ventilom - DN32 | ks | 1 | [5 empty] | znížená | 0 | 0 | 0 | 0 | 0 | 0 | 32 | M | 2 | ROZPOCET | 0 | 0 | 0 | 0 | 0 | 2 | 0 | 16 | 94
32 | K | 722221235.S | Montáž redukčného závitového ventilu s manometrom DN32 | ks | 1 | [5 empty] | znížená | 0 | 0 | 0 | 0 | 0 | 0 | 16 | K | 2 | ROZPOCET | 0 | 0 | 0 | 0 | 0 | 2 | 0 | 16 | 96
33 | M | PONUKA.23 | Spätné klapky - DN25 | ks | 2 | [5 empty] | znížená | 0 | 0 | 0 | 0 | 0 | 0 | 32 | M | 2 | ROZPOCET | 0 | 0 | 0 | 0 | 0 | 2 | 0 | 16 | 98
34 | M | PONUKA.24 | Spätné klapky - DN32 | ks | 1 | [5 empty] | znížená | 0 | 0 | 0 | 0 | 0 | 0 | 32 | M | 2 | ROZPOCET | 0 | 0 | 0 | 0 | 0 | 2 | 0 | 16 | 100
35 | K | 722221315.S | Montáž spätnej klapky závitovej DN25 | ks | 2 | [5 empty] | znížená | 0 | 0 | 0 | 0 | 0 | 0 | 16 | K | 2 | ROZPOCET | 0 | 0 | 0 | 0 | 0 | 2 | 0 | 16 | 102
36 | K | 722221320.S | Montáž spätnej klapky závitovej DN32 | ks | 1 | [5 empty] | znížená | 0 | 0 | 0 | 0 | 0 | 0 | 16 | K | 2 | ROZPOCET | 0 | 0 | 0 | 0 | 0 | 2 | 0 | 16 | 104
37 | M | PONUKA.10 | Prietoková armatúra napr. Reflex Flowjet 1" al. ekvivalent | ks | 1 | [5 empty] | znížená | 0 | 0 | 0 | 0 | 0 | 0 | 32 | M | 2 | ROZPOCET | 0 | 0 | 0 | 0 | 0 | 2 | 0 | 16 | 106
38 | K | PONUKA.11 | Montáž prietokovej armatúry 1" | ks | 1 | [5 empty] | znížená | 0 | 0 | 0 | 0 | 0 | 0 | 16 | K | 2 | ROZPOCET | 0 | 0 | 0 | 0 | 0 | 2 | 0 | 16 | 2104127447
39 | K | 722290226.S | Tlaková skúška vodovodného potrubia do DN50 | m | 40 | [5 empty] | znížená | 0 | 0 | 0 | 0 | 0 | 0 | 16 | K | 2 | ROZPOCET | 0 | 0 | 0 | 0 | 0 | 2 | 0 | 16 | 110
40 | K | 722290234.S | Prepláchnutie a dezinfekcia vodovodného potrubia do DN80 | m | 40 | [5 empty] | znížená | 0 | 0 | 0 | 0 | 0 | 0 | 16 | K | 2 | ROZPOCET | 0 | 0 | 0 | 0 | 0 | 2 | 0 | 16 | 112
41 | K | 998722201.S | Presun hmôt pre vnútorný vodovod v objektoch výšky do 6m | % |  | 0.7 |  |  |  |  | znížená | 0 | 0 | 0 | 0 | 0 | 0 | 16 | K | 2 | ROZPOCET | 0 | 0 | 0 | 0 | 0 | 2 | 0 | 16 | 114
42 | K | 998722294.S | Príplatok za zväčšený presun nad vymedzenú najväčšiu dopravnú vzdialenosť do 1km | % |  | 0.75 |  |  |  |  | znížená | 0 | 0 | 0 | 0 | 0 | 0 | 16 | K | 2 | ROZPOCET | 0 | 0 | 0 | 0 | 0 | 2 | 0 | 16 | 116
| D | D5 | IV. C 721 A04 STROJNÉ VYBAVENIE | [9 empty] | 0 |  | 0 |  | 0 | 1 | D | 1 | ROZPOCET | [6 empty] | 0
43 | M | PONUKA.12 | Expanzná nádoba , napr.Reflex Refix DD 33/10, al.ekvivalent | ks | 1 | [5 empty] | znížená | 0 | 0 | 0 | 0 | 0 | 0 | 32 | M | 2 | ROZPOCET | 0 | 0 | 0 | 0 | 0 | 2 | 0 | 16 | 118
44 | K | 724312125.S | Montáž tlakovej nádoby pre pitnú vodu, objem 33 l | ks | 1 | [5 empty] | znížená | 0 | 0 | 0 | 0 | 0 | 0 | 16 | K | 2 | ROZPOCET | 0 | 0 | 0 | 0 | 0 | 2 | 0 | 16 | 120
45 | M | PONUKA.13 | Cirkulačné čerpadlo, napr. GRUNDFOS UPS 25-60N 180, al.ekvivalent | ks | 1 | [5 empty] | znížená | 0 | 0 | 0 | 0 | 0 | 0 | 32 | M | 2 | ROZPOCET | 0 | 0 | 0 | 0 | 0 | 2 | 0 | 16 | 122
46 | K | PONUKA | Montáž cirkulačného čerpadla | ks | 1 | [5 empty] | znížená | 0 | 0 | 0 | 0 | 0 | 0 | 16 | K | 2 | ROZPOCET | 0 | 0 | 0 | 0 | 0 | 2 | 0 | 16 | 124
47 | M | PONUKA.14 | Manometer 0-10 bar, napr. M07K-A10 al. ekvivalent | ks | 1 | [5 empty] | znížená | 0 | 0 | 0 | 0 | 0 | 0 | 32 | M | 2 | ROZPOCET | 0 | 0 | 0 | 0 | 0 | 2 | 0 | 16 | 126
48 | K | PONUKA.1 | Montáž tlakomera - manometra | ks | 1 | [5 empty] | znížená | 0 | 0 | 0 | 0 | 0 | 0 | 16 | K | 2 | ROZPOCET | 0 | 0 | 0 | 0 | 0 | 2 | 0 | 16 | 128
49 | M | PONUKA.15 | Teplomer 0-120°C | ks | 1 | [5 empty] | znížená | 0 | 0 | 0 | 0 | 0 | 0 | 32 | M | 2 | ROZPOCET | 0 | 0 | 0 | 0 | 0 | 2 | 0 | 16 | 130
50 | K | PONUKA.2 | Montáž teplomeru technického | ks | 1 | [5 empty] | znížená | 0 | 0 | 0 | 0 | 0 | 0 | 16 | K | 2 | ROZPOCET | 0 | 0 | 0 | 0 | 0 | 2 | 0 | 16 | 132
51 | K | 998724201.S | Presun hmôt pre strojné vybavenie v objektoch výšky do 6m | % |  | 0.5 |  |  |  |  | znížená | 0 | 0 | 0 | 0 | 0 | 0 | 16 | K | 2 | ROZPOCET | 0 | 0 | 0 | 0 | 0 | 2 | 0 | 16 | 134
52 | K | 998724294.S | Príplatok za zväčšený presun nad vymedzenú najväčšiu dopravnú vzdialenosť do 1km | % |  | 0.5 |  |  |  |  | znížená | 0 | 0 | 0 | 0 | 0 | 0 | 16 | K | 2 | ROZPOCET | 0 | 0 | 0 | 0 | 0 | 2 | 0 | 16 | 136
| D | D6 | V. C 721 A05 ZARIAĎOVACIE PREDMETY | [9 empty] | 0 |  | 0 |  | 0 | 1 | D | 1 | ROZPOCET | [6 empty] | 0
53 | M | PONUKA.16 | Odtokový lievik DN 32 so zápachovou uzávierkou napr. HL21 al. ekvivalent | ks | 1 | [5 empty] | znížená | 0 | 0 | 0 | 0 | 0 | 0 | 32 | M | 2 | ROZPOCET | 0 | 0 | 0 | 0 | 0 | 2 | 0 | 16 | 138
54 | K | 725869380.S | Montáž zápachových uzávierok ostatných typov | ks | 1 | [5 empty] | znížená | 0 | 0 | 0 | 0 | 0 | 0 | 16 | K | 2 | ROZPOCET | 0 | 0 | 0 | 0 | 0 | 2 | 0 | 16 | 140
55 | K | 998725201.S | Presun hmôt pre zariaďovacie predmety v stavbe výšky do 6m | % |  | 0.3 |  |  |  |  | znížená | 0 | 0 | 0 | 0 | 0 | 0 | 16 | K | 2 | ROZPOCET | 0 | 0 | 0 | 0 | 0 | 2 | 0 | 16 | 142
56 | K | 998725294.S | Príplatok za zväčšený presun nad vymedzenú najväčšiu dopravnú vzdialenosť mimo staveniska do 1km | % |  | 0.3 |  |  |  |  | znížená | 0 | 0 | 0 | 0 | 0 | 0 | 16 | K | 2 | ROZPOCET | 0 | 0 | 0 | 0 | 0 | 2 | 0 | 16 | 144
| D | D7 | VI. C 721 B01 DEMONTÁŽ VNÚTORNEJ KANALIZÁCIE | [9 empty] | 0 |  | 0 |  | 0 | 1 | D | 1 | ROZPOCET | [6 empty] | 0
57 | K | 722130801.S | Demontáž vpustu podlahového DN100 | ks | 1 | [5 empty] | znížená | 0 | 0 | 0 | 0 | 0 | 0 | 16 | K | 2 | ROZPOCET | 0 | 0 | 0 | 0 | 0 | 2 | 0 | 16 | 146
58 | K | 722290821.S | Vnútrostav. premiestnenie vybúraných hmôt vnútor. kanal. vodorovne do 100 m z budov vysokých do 6m | t | 0.03 | [5 empty] | znížená | 0 | 0 | 0 | 0 | 0 | 0 | 16 | K | 2 | ROZPOCET | 0 | 0 | 0 | 0 | 0 | 2 | 0 | 16 | 148
| D | D8 | VII. C 721 B02 DEMONTÁŽ VNÚTORNÉHO VODOVODU | [9 empty] | 0 |  | 0 |  | 0 | 1 | D | 1 | ROZPOCET | [6 empty] | 0
59 | K | 722130801.S. | Demontáž potrubia z oceľových rúrok závitových do DN25 | m | 10 | [5 empty] | znížená | 0 | 0 | 0 | 0 | 0 | 0 | 16 | K | 2 | ROZPOCET | 0 | 0 | 0 | 0 | 0 | 2 | 0 | 16 | 150
60 | K | 722130801.S.1 | Demontáž potrubia z oceľových rúrok závitových do DN 40 | m | 20 | [5 empty] | znížená | 0 | 0 | 0 | 0 | 0 | 0 | 16 | K | 2 | ROZPOCET | 0 | 0 | 0 | 0 | 0 | 2 | 0 | 16 | 152
61 | K | 722290821.S.1 | Vnútrostav. premiestnenie vybúraných hmôt vnútorný vodovod vodorovne do 100 m z budov vysokých do 6m | t | 0.13 | [5 empty] | znížená | 0 | 0 | 0 | 0 | 0 | 0 | 16 | K | 2 | ROZPOCET | 0 | 0 | 0 | 0 | 0 | 2 | 0 | 16 | 154
| D | D9 | VIII. C 721 C01 OPRAVY VNÚTORNEJ KANALIZÁCIE | [9 empty] | 0 |  | 0 |  | 0 | 1 | D | 1 | ROZPOCET | [6 empty] | 0
62 | K | 721140915.S | Prepojenie doterajšieho potrubia liatinového | ks | 1 | [5 empty] | znížená | 0 | 0 | 0 | 0 | 0 | 0 | 16 | K | 2 | ROZPOCET | 0 | 0 | 0 | 0 | 0 | 2 | 0 | 16 | 156
63 | K | 721140925.S | Krátenie potrubia liatinového | ks | 1 | [5 empty] | znížená | 0 | 0 | 0 | 0 | 0 | 0 | 16 | K | 2 | ROZPOCET | 0 | 0 | 0 | 0 | 0 | 2 | 0 | 16 | 158
| D | D10 | IX. C 721 C02 OPRAVY VNÚTORNÉHO VODOVODU | [9 empty] | 0 |  | 0 |  | 0 | 1 | D | 1 | ROZPOCET | [6 empty] | 0
64 | K | 722130913.S | Prerezanie oceľovej rúrky závitovej do DN25 | ks | 1 | [5 empty] | znížená | 0 | 0 | 0 | 0 | 0 | 0 | 16 | K | 2 | ROZPOCET | 0 | 0 | 0 | 0 | 0 | 2 | 0 | 16 | 160
65 | K | 722130916.S | Prerezanie oceľovej rúrky závitovej do DN50 | ks | 2 | [5 empty] | znížená | 0 | 0 | 0 | 0 | 0 | 0 | 16 | K | 2 | ROZPOCET | 0 | 0 | 0 | 0 | 0 | 2 | 0 | 16 | 162
66 | K | 722131933.S | Prepojenie doterajšieho potrubia závitového DN25 | ks | 1 | [5 empty] | znížená | 0 | 0 | 0 | 0 | 0 | 0 | 16 | K | 2 | ROZPOCET | 0 | 0 | 0 | 0 | 0 | 2 | 0 | 16 | 164
67 | K | 722131934.S | Prepojenie doterajšieho potrubia závitového DN32 | ks | 2 | [5 empty] | znížená | 0 | 0 | 0 | 0 | 0 | 0 | 16 | K | 2 | ROZPOCET | 0 | 0 | 0 | 0 | 0 | 2 | 0 | 16 | 166

## 6 - Odberné plynové zaria...
[9 empty] | >> skryté stĺpce << | [9 empty] | {17feb040-4281-4820-b286-2d24f6468c91}
0
| KRYCÍ LIST ROZPOČTU | [8 empty] | v --- nižšie sa nachádzajú doplnkové a pomocné údaje k zostavám --- v | [8 empty] | False
Stavba:
Spišská Nová Ves OÚ, rekonštrukcia kotolne
Objekt:
001 - SO 01 - Hlavný objekt
Časť:
6 - Odberné plynové zariadenie
| JKSO: |  |  |  |  | KS:
| Miesto: |  | Spišská Nová Ves, Markušovská cesta č. 1, 052 01 Spišská Nová Ves |  |  | Dátum:
| Objednávateľ: |  |  |  |  | IČO:
|  | Ministerstvo vnútra SR, Pribinova 2, 812 72 Bratislava |  |  |  | IČ DPH:
| Zhotoviteľ: |  |  |  |  | IČO:
IČ DPH:
| Projektant: |  |  |  |  | IČO:
|  | KApAR, s.r.o., Prešov |  |  |  | IČ DPH:
| Spracovateľ: |  |  |  |  | IČO:
IČ DPH:
Poznámka:
Cena bez DPH
|  |  | Základ dane |  |  | Sadzba dane | Výška dane
| DPH | základná | 0 |  |  | 20% | 0
|  | znížená |  |  |  | 20%
|  | zákl. prenesená | 0 |  |  | 20% | 0
|  | zníž. prenesená | 0 |  |  | 20% | 0
|  | nulová | 0 |  |  | 0% | 0
| Cena s DPH |  |  | v | EUR
| Projektant |  |  | Spracovateľ
| Dátum a podpis: |  | Pečiatka | Dátum a podpis: |  |  | Pečiatka
| Objednávateľ |  |  | Zhotoviteľ
| Dátum a podpis: |  | Pečiatka | Dátum a podpis: |  |  | Pečiatka
REKAPITULÁCIA ROZPOČTU
Stavba:
Spišská Nová Ves OÚ, rekonštrukcia kotolne
Objekt:
001 - SO 01 - Hlavný objekt
Časť:
6 - Odberné plynové zariadenie
Miesto: |  |  | Spišská Nová Ves, Markušovská cesta č. 1, 052 01 Spišská Nová Ves |  |  | Dátum:
Objednávateľ: |  |  | Ministerstvo vnútra SR, Pribinova 2, 812 72 Bratislava |  |  | Projektant: | KApAR, s.r.o., Prešov
Zhotoviteľ: | [5 empty] | Spracovateľ:
Kód dielu - Popis | [6 empty] | Cena celkom [EUR]
Náklady z rozpočtu | [19 empty] | -1
PSV - Práce a dodávky PSV
713 - Izolácie tepelné
723 - Zdravotechnika - plynovod
769 - Montáže vzduchotechnických zariadení - vetranie kotolne
783 - Dokončovacie práce - nátery
HZS - Hodinové zúčtovacie sadzby
OST - Ostatné
ROZPOČET
Stavba:
Spišská Nová Ves OÚ, rekonštrukcia kotolne
Objekt:
001 - SO 01 - Hlavný objekt
Časť:
6 - Odberné plynové zariadenie
Miesto: |  |  | Spišská Nová Ves, Markušovská cesta č. 1, 052 01 Spišská Nová Ves |  |  | Dátum:
Objednávateľ: |  |  | Ministerstvo vnútra SR, Pribinova 2, 812 72 Bratislava |  |  | Projektant: | KApAR, s.r.o., Prešov
Zhotoviteľ: | [5 empty] | Spracovateľ:
PČ | Typ | Kód | Popis | MJ | Množstvo | J.cena [EUR] | Cena celkom [EUR] | Cenová sústava |  |  | DPH | J. Nh [h] | Nh celkom [h] | J. hmotnosť [t] | Hmotnosť celkom [t] | J. suť [t] | Suť Celkom [t]
Náklady z rozpočtu | [12 empty] | 0 |  | 0.70996 |  | 0 |  | D | -1 | [7 empty] | 0
| D | PSV | Práce a dodávky PSV | [9 empty] | 0 |  | 0.70996 |  | 0 | 2 | D | 0 | ROZPOCET | [6 empty] | 0
| D | 713 | Izolácie tepelné | [9 empty] | 0 |  | 0.04947 |  | 0 | 2 | D | 1 | ROZPOCET | [6 empty] | 0
1 | K | 713382023.S | Montáž technickej izolácie samolepiacej rohože hr. 50 mm na telesá s tvarovanou plochou (VZT potrubie) | m2 | 50 | [5 empty] | znížená | 0 | 0 | 2e-05 | 0.001 | 0 | 0 | 16 | K | 2 | ROZPOCET | 0 | 0 | 0 | 0 | 0 | 2 | 0 | 16 | 2
2 | M | 631470004100 | Lamelová rohož, napr. KLIMAFIX, 50x1000x5000 mm samolepiaca, protipožiarna technická izolácia z kamennej vlny s AL fóliou so sklenenou mriežkou, do 100°C, ROCKWOOL, al.ekvivalent | m2 | 24.235 | [5 empty] | znížená | 0 | 0 | 0.002 | 0.04847 | 0 | 0 | 32 | M | 2 | ROZPOCET | 0 | 0 | 0 | 0 | 0 | 2 | 0 | 16 | 4
| P |  | Poznámka k položke: lamelová rohož s hliníkovou fóliou na povrchu, samolepiaca, max. prvádzková teplota 50°C | [15 empty] | P | 2
| D | 723 | Zdravotechnika - plynovod | [9 empty] | 0 |  | 0.47011 |  | 0 | 2 | D | 1 | ROZPOCET | [6 empty] | 0
3 | K | 723150801.S | Demontáž potrubia zvarovaného z oceľových rúrok hladkých do DN 32, -0,00254t | m | 30 | [5 empty] | znížená | 0 | 0 | 0.00024 | 0.0072 | 0 | 0 | 16 | K | 2 | ROZPOCET | 0 | 0 | 0 | 0 | 0 | 2 | 0 | 16 | 6
4 | K | 723150803.S | Demontáž potrubia zvarovaného z oceľových rúrok hladkých nad 44, 5 do D76, -0,00553t | m | 20 | [5 empty] | znížená | 0 | 0 | 0.00024 | 0.0048 | 0 | 0 | 16 | K | 2 | ROZPOCET | 0 | 0 | 0 | 0 | 0 | 2 | 0 | 16 | 8
5 | K | 723150806.S | Demontáž potrubia zvarovaného z oceľových rúrok hladkých D219, -0,03534t | m | 8 | [5 empty] | znížená | 0 | 0 | 0.00075 | 0.006 | 0 | 0 | 16 | K | 2 | ROZPOCET | 0 | 0 | 0 | 0 | 0 | 2 | 0 | 16 | 10
6 | K | 723290822.S | Vnútrostaveniskové premiestnenie vybúraných hmôt vnútorný plynovod vodorovne do 100 m z budov vys. do 12 m | t | 0.47 | [5 empty] | znížená | 0 | 0 | 0 | 0 | 0 | 0 | 16 | K | 2 | ROZPOCET | 0 | 0 | 0 | 0 | 0 | 2 | 0 | 16 | 12
7 | K | 723120201.S | Potrubie z oceľových rúrok závitových čiernych spájaných zvarovaním - akosť 11 353.0 DN 10 | m | 1 | [5 empty] | znížená | 0 | 0 | 0.00108 | 0.00108 | 0 | 0 | 16 | K | 2 | ROZPOCET | 0 | 0 | 0 | 0 | 0 | 2 | 0 | 16 | 14
8 | K | 723120202 | Potrubie z oceľových rúrok závitových čiernych spájaných zvarovaním - akosť 11 353.0 DN 15 | m | 3 | [5 empty] | znížená | 0 | 0 | 0.00148 | 0.00444 | 0 | 0 | 16 | K | 2 | ROZPOCET | 0 | 0 | 0 | 0 | 0 | 2 | 0 | 16 | 16
9 | K | 723120203.S | Potrubie z oceľových rúrok závitových čiernych spájaných zvarovaním - akosť 11 353.0 DN 20 | m | 14 | [5 empty] | znížená | 0 | 0 | 0.00185 | 0.0259 | 0 | 0 | 16 | K | 2 | ROZPOCET | 0 | 0 | 0 | 0 | 0 | 2 | 0 | 16 | 18
10 | K | 723120206.S | Potrubie z oceľových rúrok závitových čiernych spájaných zvarovaním - akosť 11 353.0 DN 40 | m | 2.5 | [5 empty] | znížená | 0 | 0 | 0.004072 | 0.01018 | 0 | 0 | 16 | K | 2 | ROZPOCET | 0 | 0 | 0 | 0 | 0 | 2 | 0 | 16 | 20
11 | K | 723150313.S | Potrubie z oceľových rúrok hladkých čiernych spájaných zvarov. akosť 11 353.0 Dxt 76x3, 2 mm | m | 42 | [5 empty] | znížená | 0 | 0 | 0.00718 | 0.30156 | 0 | 0 | 16 | K | 2 | ROZPOCET | 0 | 0 | 0 | 0 | 0 | 2 | 0 | 16 | 22
12 | K | 723150317.S | Potrubie z oceľových rúrok hladkých čiernych spájaných zvarov. akosť 11 353.0 D 159/4, 5 | m | 1.8 | [5 empty] | znížená | 0 | 0 | 0.020039 | 0.03607 | 0 | 0 | 16 | K | 2 | ROZPOCET | 0 | 0 | 0 | 0 | 0 | 2 | 0 | 16 | 24
13 | M | 316170006300.S | Koleno varné DN 65, d 76,1 mm, hr. steny 2,9 mm, z čiernej uhlíkovej ocele | ks | 11 | [5 empty] | znížená | 0 | 0 | 0.00086 | 0.00946 | 0 | 0 | 32 | M | 2 | ROZPOCET | 0 | 0 | 0 | 0 | 0 | 2 | 0 | 16 | 26
14 | M | 316170012300.S | Redukcia varná DN 80/65, d 88,9/76,1 mm, hr. steny 3,2/2,9 mm, z čiernej uhlíkovej ocele | ks | 1 | [5 empty] | znížená | 0 | 0 | 0.00061 | 0.00061 | 0 | 0 | 32 | M | 2 | ROZPOCET | 0 | 0 | 0 | 0 | 0 | 2 | 0 | 16 | 28
15 | M | 316170011600.S | Redukcia varná DN 65/50, d 76,1/57,0 mm, hr. steny 2,9/2,9 mm, z čiernej uhlíkovej ocele | ks | 2 | [5 empty] | znížená | 0 | 0 | 0.00048 | 0.00096 | 0 | 0 | 32 | M | 2 | ROZPOCET | 0 | 0 | 0 | 0 | 0 | 2 | 0 | 16 | 30
16 | M | 316170019400.S | Dienko varné d 159 mm, z čiernej uhlíkovej ocele | ks | 2 | [5 empty] | znížená | 0 | 0 | 0.00089 | 0.00178 | 0 | 0 | 32 | M | 2 | ROZPOCET | 0 | 0 | 0 | 0 | 0 | 2 | 0 | 16 | 32
17 | K | 723150365.S | Potrubie z oceľových rúrok hladkých čiernych, chránička Dxt 38x2,6 mm | m | 1.5 | [5 empty] | znížená | 0 | 0 | 0.00256 | 0.00384 | 0 | 0 | 16 | K | 2 | ROZPOCET | 0 | 0 | 0 | 0 | 0 | 2 | 0 | 16 | 34
18 | K | 723150369.S | Potrubie z oceľových rúrok hladkých čiernych, chránička Dxt 89x3,6 mm | m | 1.5 | [5 empty] | znížená | 0 | 0 | 0.0082667 | 0.0124 | 0 | 0 | 16 | K | 2 | ROZPOCET | 0 | 0 | 0 | 0 | 0 | 2 | 0 | 16 | 36
19 | K | 723190201.S | Prípojka plynovodná z oceľových rúrok závitových čiernych spájaných na závit DN 10 | súb. | 1 | [5 empty] | znížená | 0 | 0 | 0.00214 | 0.00214 | 0 | 0 | 16 | K | 2 | ROZPOCET | 0 | 0 | 0 | 0 | 0 | 2 | 0 | 16 | 38
20 | K | 723190202.S | Prípojka plynovodná z oceľových rúrok závitových čiernych spájaných na závit DN 15 | súb. | 3 | [5 empty] | znížená | 0 | 0 | 0.00323 | 0.00969 | 0 | 0 | 16 | K | 2 | ROZPOCET | 0 | 0 | 0 | 0 | 0 | 2 | 0 | 16 | 40
21 | K | 723190206.S | Prípojka plynovodná z oceľových rúrok závitových čiernych spájaných na závit DN 40 | súb. | 2 | [5 empty] | znížená | 0 | 0 | 0.0113 | 0.0226 | 0 | 0 | 16 | K | 2 | ROZPOCET | 0 | 0 | 0 | 0 | 0 | 2 | 0 | 16 | 42
22 | K | 723229101.S | Montáž armatúry závit. s jedným závitom, kohútik hadicový a iné plynovodné armatúry G 3/8 | súb. | 2 | [5 empty] | znížená | 0 | 0 | 7e-05 | 0.00014 | 0 | 0 | 16 | K | 2 | ROZPOCET | 0 | 0 | 0 | 0 | 0 | 2 | 0 | 16 | 44
23 | K | 723229102.S | Montáž armatúry závit. s jedným závitom, kohútik hadicový a iné plynovodné armatúry G 1/2 | súb. | 1 | [5 empty] | znížená | 0 | 0 | 7e-05 | 7e-05 | 0 | 0 | 16 | K | 2 | ROZPOCET | 0 | 0 | 0 | 0 | 0 | 2 | 0 | 16 | 46
24 | K | 723231003.S | Montáž guľového uzáveru plynu priameho G 3/8 | ks | 2 | [5 empty] | znížená | 0 | 0 | 0 | 0 | 0 | 0 | 16 | K | 2 | ROZPOCET | 0 | 0 | 0 | 0 | 0 | 2 | 0 | 16 | 48
25 | K | 723231006.S | Montáž guľového uzáveru plynu priameho G 1/2 | ks | 4 | [5 empty] | znížená | 0 | 0 | 0 | 0 | 0 | 0 | 16 | K | 2 | ROZPOCET | 0 | 0 | 0 | 0 | 0 | 2 | 0 | 16 | 50
26 | K | 723231009.S | Montáž guľového uzáveru plynu priameho G 3/4 | ks | 1 | [5 empty] | znížená | 0 | 0 | 1e-05 | 1e-05 | 0 | 0 | 16 | K | 2 | ROZPOCET | 0 | 0 | 0 | 0 | 0 | 2 | 0 | 16 | 52
27 | K | 723231018.S | Montáž guľového uzáveru plynu priameho G 6/4 | ks | 2 | [5 empty] | znížená | 0 | 0 | 1e-05 | 2e-05 | 0 | 0 | 16 | K | 2 | ROZPOCET | 0 | 0 | 0 | 0 | 0 | 2 | 0 | 16 | 54
28 | K | 723239207.S | Montáž armatúr plynových s dvoma závitmi G 2 1/2 ostatné typy | ks | 1 | [5 empty] | znížená | 0 | 0 | 0 | 0 | 0 | 0 | 16 | K | 2 | ROZPOCET | 0 | 0 | 0 | 0 | 0 | 2 | 0 | 16 | 56
29 | M | 80010013 | Guľový uzáver plyn, napr. FUTURGAS - 1/2"FF; motýľ, FIV.80010 M al. ekvivalent | ks | 3 | [5 empty] | znížená | 0 | 0 | 0 | 0 | 0 | 0 | 32 | M | 2 | ROZPOCET | 0 | 0 | 0 | 0 | 0 | 2 | 0 | 16 | 58
| P |  | Poznámka k položke: PN 5, T = -20 °;C až +60 °;C pre plyn, PN 40, T = -30 °;C až +120 °;C pre vodu plnoprietokový sobojstranne predĺženým závitom vnútorný - vnútorný závit FF, vyhotovenie motýľ materiál niklovaná mosadz CW617N | [15 empty] | P | 2
30 | M | 80014013 | Guľový uzáver plyn, napr. FUTURGAS - 1/2"MF; motýľ, FIV.80014 M al. ekvivalent | ks | 1 | [5 empty] | znížená | 0 | 0 | 0 | 0 | 0 | 0 | 32 | M | 2 | ROZPOCET | 0 | 0 | 0 | 0 | 0 | 2 | 0 | 16 | 60
| P |  | Poznámka k položke: PN 5, T = -20 °;C až +60 °;C pre plyn, PN 40, T = -30 °;C až +120 °;C pre vodu plnoprietokový sobojstranne predĺženým závitom vonkajší - vnútorný závit MF, vyhotovenie motýľ materiál niklovaná mosadz CW617N | [15 empty] | P | 2
31 | M | 80010039 | Guľový uzáver plyn, napr. FUTURGAS - 3/8"FF; motýľ, FIV.80010 M, al. ekvivalent | ks | 2 | [5 empty] | znížená | 0 | 0 | 0 | 0 | 0 | 0 | 32 | M | 2 | ROZPOCET | 0 | 0 | 0 | 0 | 0 | 2 | 0 | 16 | 62
32 | M | 80014039 | Guľový uzáver plyn, napr. FUTURGAS - 3/8"MF; motýľ, FIV.80014 M, al. ekvivalent | ks | 2 | [5 empty] | znížená | 0 | 0 | 0 | 0 | 0 | 0 | 32 | M | 2 | ROZPOCET | 0 | 0 | 0 | 0 | 0 | 2 | 0 | 16 | 64
33 | M | 3806515030 | Guľový uzáver plyn - 2 1/2"FF; páčka, napr. IVAR.G 51, al. ekvivalent | ks | 1 | [5 empty] | znížená | 0 | 0 | 0 | 0 | 0 | 0 | 32 | M | 2 | ROZPOCET | 0 | 0 | 0 | 0 | 0 | 2 | 0 | 16 | 66
34 | M | 3804015030 | Guľový uzáver plyn - 6/4"FF; páčka, napr. IVAR.G 51, al. ekvivalent | ks | 2 | [5 empty] | znížená | 0 | 0 | 0 | 0 | 0 | 0 | 32 | M | 2 | ROZPOCET | 0 | 0 | 0 | 0 | 0 | 2 | 0 | 16 | 68
35 | K | 734173414.S | Prírubový spoj PN 1,6/I, 200 °C DN 50 | súb. | 1 | [5 empty] | znížená | 0 | 0 | 0.00597 | 0.00597 | 0 | 0 | 16 | K | 2 | ROZPOCET | 0 | 0 | 0 | 0 | 0 | 2 | 0 | 16 | 70
36 | M | BAP | Bezpečnostný rýchlouzáver (dvojcestný membránový uzáver plynu), napr. BAP DN 50 NT B PN16 Solo R 230V al. ekvivalent | ks | 1 | [5 empty] | znížená | 0 | 0 | 0 | 0 | 0 | 0 | 32 | M | 2 | ROZPOCET | 0 | 0 | 0 | 0 | 0 | 2 | 0 | 16 | 72
37 | K | 734421160 | Montáž tlakomeru deformačného kruhového 0-6 kPa priemer 100 | ks | 1 | [5 empty] | znížená | 0 | 0 | 0.00149 | 0.00149 | 0 | 0 | 16 | K | 2 | ROZPOCET | 0 | 0 | 0 | 0 | 0 | 2 | 0 | 16 | 74
38 | M | 388410000200 | Tlakomer deformačný kruhový d 100 mm, typ 03322 - 0-6 KPa | ks | 1 | [5 empty] | znížená | 0 | 0 | 0.0007 | 0.0007 | 0 | 0 | 32 | M | 2 | ROZPOCET | 0 | 0 | 0 | 0 | 0 | 2 | 0 | 16 | 76
39 | M | 551290000100 | Kondenzačná slučka zahnutá PN 250, k privareniu M20x1,5 mm | ks | 1 | [5 empty] | znížená | 0 | 0 | 0.0006 | 0.0006 | 0 | 0 | 32 | M | 2 | ROZPOCET | 0 | 0 | 0 | 0 | 0 | 2 | 0 | 16 | 78
40 | M | 551240012200 | Kohút tlakomerový obyčajný M 20x1,5 mm | ks | 1 | [5 empty] | znížená | 0 | 0 | 0.0004 | 0.0004 | 0 | 0 | 32 | M | 2 | ROZPOCET | 0 | 0 | 0 | 0 | 0 | 2 | 0 | 16 | 80
41 | M | 723 M091 | Montážny a kotevný materiál pre uloženie potrubia | kg | 20 | [5 empty] | znížená | 0 | 0 | 0 | 0 | 0 | 0 | 32 | M | 2 | ROZPOCET | 0 | 0 | 0 | 0 | 0 | 2 | 0 | 16 | 82
42 | K | 998723201 | Presun hmôt pre vnútorný plynovod v objektoch výšky do 6 m | % |  | 0.9 |  |  |  |  | znížená | 0 | 0 | 0 | 0 | 0 | 0 | 16 | K | 2 | ROZPOCET | 0 | 0 | 0 | 0 | 0 | 2 | 0 | 16 | 84
| D | 769 | Montáže vzduchotechnických zariadení - vetranie kotolne | [9 empty] | 0 |  | 0.18441 |  | 0 | 2 | D | 1 | ROZPOCET | [6 empty] | 0
43 | K | 769021040.S | Montáž štvorhranného potrubia tesnosti I dĺžky 1000 mm do obvodu 1800 mm | m2 | 16 | [5 empty] | znížená | 0 | 0 | 0 | 0 | 0 | 0 | 16 | K | 2 | ROZPOCET | 0 | 0 | 0 | 0 | 0 | 2 | 0 | 16 | 86
44 | M | 429820000200.S | Potrubie štvorhranné, rovné dĺ. 1000 mm, rozmer do obvodu 1800 mm | m2 | 16 | [5 empty] | znížená | 0 | 0 | 0.0083 | 0.1328 | 0 | 0 | 32 | M | 2 | ROZPOCET | 0 | 0 | 0 | 0 | 0 | 2 | 0 | 16 | 88
45 | K | 769021253.S | Montáž tvarovky do štvorhranného potrubia do obvodu 1800 mm | m2 | 3.27 | [5 empty] | znížená | 0 | 0 | 0 | 0 | 0 | 0 | 16 | K | 2 | ROZPOCET | 0 | 0 | 0 | 0 | 0 | 2 | 0 | 16 | 90
46 | M | 429850026400.S | Tvarovka pre štvorhranné potrubie 1800 | m2 | 3.27 | [5 empty] | znížená | 0 | 0 | 0.0087003 | 0.02845 | 0 | 0 | 32 | M | 2 | ROZPOCET | 0 | 0 | 0 | 0 | 0 | 2 | 0 | 16 | 92
47 | K | 769021259.S | Montáž tvarovky do štvorhranného potrubia do obvodu 2520 mm | m2 | 1.65 | [5 empty] | znížená | 0 | 0 | 0 | 0 | 0 | 0 | 16 | K | 2 | ROZPOCET | 0 | 0 | 0 | 0 | 0 | 2 | 0 | 16 | 94
48 | M | 429850026600.S | Tvarovka pre štvorhranné potrubie 2520 | m2 | 1.65 | [5 empty] | znížená | 0 | 0 | 0.008703 | 0.01436 | 0 | 0 | 32 | M | 2 | ROZPOCET | 0 | 0 | 0 | 0 | 0 | 2 | 0 | 16 | 96
49 | K | 769036000.S | Montáž protidažďovej žalúzie do prierezu 0.100 m2 | ks | 1 | [5 empty] | znížená | 0 | 0 | 0 | 0 | 0 | 0 | 16 | K | 2 | ROZPOCET | 0 | 0 | 0 | 0 | 0 | 2 | 0 | 16 | 98
50 | M | 429720048900.S | Žalúzia protidažďová hliniková s 25 mm rámom, šxv 400x250 mm | ks | 1 | [5 empty] | znížená | 0 | 0 | 0.0014 | 0.0014 | 0 | 0 | 32 | M | 2 | ROZPOCET | 0 | 0 | 0 | 0 | 0 | 2 | 0 | 16 | 100
51 | K | 769036015.S | Montáž protidažďovej žalúzie prierezu 0.284-0.315 m2 | ks | 1 | [5 empty] | znížená | 0 | 0 | 0 | 0 | 0 | 0 | 16 | K | 2 | ROZPOCET | 0 | 0 | 0 | 0 | 0 | 2 | 0 | 16 | 102
52 | M | 429720076600.S | Žalúzia protidažďová oceľová, pozinkovaná, šxv 800x355 mm | ks | 1 | [5 empty] | znížená | 0 | 0 | 0.0074 | 0.0074 | 0 | 0 | 32 | M | 2 | ROZPOCET | 0 | 0 | 0 | 0 | 0 | 2 | 0 | 16 | 104
53 | K | 998769201.S | Presun hmôt pre montáž vzduchotechnických zariadení v stavbe (objekte) výšky do 7 m | % |  | 1.7 |  |  |  |  | znížená | 0 | 0 | 0 | 0 | 0 | 0 | 16 | K | 2 | ROZPOCET | 0 | 0 | 0 | 0 | 0 | 2 | 0 | 16 | 106
| D | 783 | Dokončovacie práce - nátery | [9 empty] | 0 |  | 0.00597 |  | 0 | 2 | D | 1 | ROZPOCET | [6 empty] | 0
54 | K | 783424340 | Nátery kov.potr.a armatúr syntet. do DN 50 mm farby žltej dvojnás. 1x email a základný náter | m | 6 | [5 empty] | znížená | 0 | 0 | 9.1667e-05 | 0.00055 | 0 | 0 | 16 | K | 2 | ROZPOCET | 0 | 0 | 0 | 0 | 0 | 2 | 0 | 16 | 108
55 | K | 783425351.S | Nátery kov.potr.a armatúr v kanáloch a šachtách syntetické potrubie do DN 100 mm dvojnás. 1x email a základný náter - 140µm | m | 42 | [5 empty] | znížená | 0 | 0 | 0.00012 | 0.00504 | 0 | 0 | 16 | K | 2 | ROZPOCET | 0 | 0 | 0 | 0 | 0 | 2 | 0 | 16 | 110
56 | K | 783426361.S | Nátery kov.potr.a armatúr v kanáloch a šachtách syntetické do DN 150 mm farby bielej dvojnás. 1x email a základný náter | m | 2 | [5 empty] | znížená | 0 | 0 | 0.00019 | 0.00038 | 0 | 0 | 16 | K | 2 | ROZPOCET | 0 | 0 | 0 | 0 | 0 | 2 | 0 | 16 | 112
| D | HZS | Hodinové zúčtovacie sadzby | [9 empty] | 0 |  | 0 |  | 0 | 4 | D | 0 | ROZPOCET | [6 empty] | 0
57 | K | HZS000214 | Stavebno montážne práce najnáročnejšie na odbornosť - prehliadky pracoviska a revízie (Tr. 4) v rozsahu viac ako 4 a menej ako 8 hodín | hod | 16 | [5 empty] | znížená | 0 | 0 | 0 | 0 | 0 | 0 | 512 | K | 1 | ROZPOCET | 0 | 0 | 0 | 0 | 0 | 2 | 0 | 512 | 114
| D | OST | Ostatné | [9 empty] | 0 |  | 0 |  | 0 | 4 | D | 0 | ROZPOCET | [6 empty] | 0
58 | K | HZS001 | Revízia , revízna správa | hod. | 10 | [12 empty] | 512 | K | 1 | ROZPOCET | 0 | 0 | 0 | 0 | 0 | 2 | 0 | 512 | 116