## Hárok1
Výkaz výmer - Chladenie
| Názov stavby | VšZP
| Miesto stavby | Martin
| Objednávateľ | Všeobecná zdravotná poisťovňa a.s., Panónska cesta 2, 851 04 Bratislava - Petržalka
| Vypracoval | Ing. Dušan Pajerský
Poz. | Názov tovaru / služby |  | MJ | Počet | Dodávka | Montáž
Name of product / Service
VšZP
1.0 | Vonkajšia kondenzačná jednotka |  | ks | 1
Výkon chladenie nomin.: 5,0 kW
Výkon vykurovanie nomin.: 6,8 kW
EER Cooling: 3,21
COP Heating: 3,97
Prevádzkový rozsah chladenie : -10 / +46 °C
Prevádzkový rozsah vykurovanie : -15 / +24°C
Pripojenie kvapalina/plyn : Ø6.35 / Ø12.7
Dlžka potrubia pre jednotku: 25 m
Prevýšenie potrubia: 15 m
Hmotmosť : 44 kg
Elektricke pripojenie 220-240/50Hz/1~
Istič : 20A
Chladivo: R32
2.0 | Vonkajšia kondenzačná jednotka |  | ks | 1
Výkon chladenie nomin.: 5,0 kW
Výkon vykurovanie nomin.: 6,8 kW
EER Cooling: 3,21
COP Heating: 3,97
Prevádzkový rozsah chladenie : -10 / +46 °C
Prevádzkový rozsah vykurovanie : -15 / +24°C
Pripojenie kvapalina/plyn : Ø6.35 / Ø12.7
Dlžka potrubia pre jednotku: 25 m
Prevýšenie potrubia: 15 m
Hmotmosť : 44 kg
Elektricke pripojenie 220-240/50Hz/1~
Istič : 20A
Chladivo: R32
1.1 | Vnútorná nástenná jednotka + infraovládač |  | ks | 1
Farba : Biela
Výkon chladenie nomin.: 5,0 kW
Výkon vykurovanie nomin.: 6,8 kW
EER Cooling: 3,42
COP Heating: 3,68
Energetická trieda: A++
Hmotmosť : 10 kg
Pripojenie kvapalina : 6,35
Pripojenie plyn : 12,7
Pripojenie odvod kondenzátu: 18 mm
Elektricke pripojenie 220-240/50Hz/1~
Fukcie: časovač, režim zvýšeného výkonu a konfortného prúdenia, ekonomický režim, autodiagnostika poruchy,
smerovanie vzduchu, temperovanie,.....
2.1 | Vnútorná nástenná jednotka + infraovládač |  | ks | 1
Farba : Biela
Výkon chladenie nomin.: 5,0 kW
Výkon vykurovanie nomin.: 6,8 kW
EER Cooling: 3,42
COP Heating: 3,68
Energetická trieda: A++
Hmotmosť : 10 kg
Pripojenie kvapalina : 6,35
Pripojenie plyn : 12,7
Pripojenie odvod kondenzátu: 18 mm
Elektricke pripojenie 220-240/50Hz/1~
Fukcie: časovač, režim zvýšeného výkonu a konfortného prúdenia, ekonomický režim, autodiagnostika poruchy,
smerovanie vzduchu, temperovanie,.....
Rozvody chladu:
| Cu potrubie Æ12,7 mm izolácia s parozábranou, odolná voči UV žiareniu |  | bm | 20
| Cu potrubie Æ 6,35 mm izolácia s parozábranou, odolná voči UV žiareniu |  | bm | 20
Vonkajšie časti vedenia potrubí oplechovať a prípadne farebne zladit z fasadou budovy
| Komunikačný kábel |  | bm | 22
| Doplnenie chladiva R32 |  | kg | 1
Zdravotechnika- odvod kondenzátu
| Potrubie a tvarovky HT 32 |  | bm | 27
| Sifón, zápachová uzávierka HL 136N |  | ks | 2
| Použitie čerpadla kondenzátu |  | ks | 2
Elektro
| Elektrické pripojenie - kábel CYKY 3C x 2,5 + revízna správa elektro |  | bm | 36
| Práce a dodávky HSV (vybúranie otvorov, vyspravenie stien, náter vyspravených častí stien, odvoz a likvidácia odpadu, ukončenie vodičov v rozvádzač. vrátane zapojenia) |  | kpl | 1
| Ostatné konštrukcie a práce-búranie |  | kpl | 1
| Montážny a spojovací materiál |  | kpl | 1
| Inštalačný a chladiarenský materiál |  | kpl | 1
| Konzoly a kotviaca technika |  | kpl | 1
| Doplnková silová a komunikačná elektrokabeláž |  | kpl | 1
| Montáž, doprava, skúšky |  | kpl | 1
Spolu (dodávka a montáž)