## 1.polrok
POR. | ODEVY | FARBA | Upresnenie- dôležité ( pre všetky položky stačí deklarovať, že uchádzač vie zabezpečiť dodanie aj mimo údajov uvedených v linku na výrobok/výrobcu) | Popis | LINK | MIN. POŽIADAVKY NA MATERIÁL | MAX. POČET | POTLAČ | Ekvivalentné riešenie, popis odkaz
1 | Monerková blúza | zeleno čierna | aj nadmerné veľkosti viac ako 3XL ( 3XL,4XL, max.1x 5XL) / Počet nadrozmeru Max. 8 Ks/ | Pracovná montérková bunda, rukávy s pružnou manžetou, možnosť odnímania rukávov, náprsné vrecká so záklopkou, jednoduché bočné vrecká, spodný široký lem bundy doplnený po stranách o elastický gumový pás,kryté zapínanie na zips, |  | 100 % bavlna, 260 g/m², EN ISO 13688, odnímateľné rukávy | 250 | "M" na ľavej strane prsníku + celé logo Marianum na chrbte
2 | Monterkové nohavice na traky | zeleno čierna | aj nadmerné veľkosti viac ako 3XL ( 3XL,4XL, max.1x 5XL) / Počet nadrozmeru Max. 8 Ks/ | Pracovné montérkové nohavice s náprsenkou. Vrecká - predné, zadné, na bokoch v oblasti stehna, so záklopkami, nastaviteľné traky. V oblasti rozkroku a sedu zdvojený materiál a aj prešitie. Oblasť kolien spevnená dvojitou látkou. |  | 100 % bavlna, 260 g/m², EN ISO 13688 | 250 | celé logo v strede pod čiernym odĺžnikom vpredu
3 | Monterkové nohavice bez trakov | zeleno čierna | aj nadmerné veľkosti viac ako 3XL ( 3XL,4XL, max.1x 5XL) / Počet nadrozmeru Max. 8 Ks/ | Pracovné montérkové nohavice. Vrecká - predné, zadné, na bokoch v oblasti stehna, so záklopkami. V oblasti rozkroku a sedu zdvojený materiál a aj prešitie. Oblasť kolien spevnená dvojitou látkou. |  | 100 % bavlna, 260 g/m², EN ISO 13688 | 250 | "M" na ľavej strane vrecka vpredu
4 | Zateplená zimná pracovná bunda nepremokavá | čierna | aj nadmerné veľkosti viac ako 3XL ( 3XL,4XL, max.1x 5XL) / Počet nadrozmeru Max. 5 Ks/ | pánska zimná bunda s odopínacou kapucňou; predĺžená zadná časť; 1 hrudné vrecko na zips; 2 bočné vrecká na zips; 2 vnútorné vrecká na zips; zips zakrytý rázporkom so suchým zipsom; nastaviteľná sťahovacia šnúrka v kapucni a na dolnom okraji; fleece v golieri a kapucni; lemy rukávov nastaviteľné na suchý zips; prístup na vyšívanie v dolnej časti chrbta; reflexný odtieň vo farebných častiach |  | Vrchná časť oblečenia: 100 % polyester, 120 g/m², Povrstvenie: polyurethane, Vnútorná podšívka odevu: 100 % polyester, taffeta, Vnútorná izolácia odevu: 100 % polyester, 160 g/m², EN ISO 13688 ,Vlastnosti: vodeodolný, prievudušný, Paropriepustnosť: 3000 mvp, Vodný stĺpec: 3000 mm | 100 | "M" na ľavej strane prsníku + celé logo Marianum na chrbte
5 | Monterkové nohavice zateplené odopínateľné traky | zeleno čierna | aj nadmerné veľkosti viac ako 3XL ( 3XL,4XL, max.1x 5XL) / Počet nadrozmeru Max. 5 Ks/ | pánske zimné polstrované nohavice s odnímateľnými trakmi; vystužené kolenné časti a zadné spodné časti nohavíc; 2 bočné vrecká na zips; 1 zadné vrecko na zips |  | Vrchná časť oblečenia: 100 % polyester, Vnútorná podšívka odevu: 100 % polyester, 160 g/m², taffeta, Vlastnosti: vodeodolný, prievudušný, nadrozmerné, Paropriepustnosť: 3000 mvp, Vodný stĺpec: 3000 mm, EN ISO 13688 , EN 342 (0,317(B)3X), Vnútorná izolácia odevu: 100 % polyester | 100 | "M" na ľavej strane vrecka vpredu
6 | Pracovná vesta nepremokavá zateplená | zelená | aj nadmerné veľkosti viac ako 3XL ( 3XL,4XL, max.1x 5XL) / Počet nadrozmeru Max. 5 Ks/ | Zateplená nepremokavá vesta. Podlepené švíky, sťahovacia šnúrka v spodnom leme, |  | 100 % polyester, 230 g/m², Povrstvenie: PVC, Vlastnosti: vodeodolný, Vodný stĺpec: 2000 mm, EN ISO 13688 | 125 | "M" na ľavej strane prsníku + celé logo Marianum na chrbte
7 | Zateplená pracovná bunda | zelená | aj nadmerné veľkosti viac ako 3XL ( 3XL,4XL, max.1x 5XL) / Počet nadrozmeru Max. 8 Ks/ | Nepremokavá zateplená bunda s kapucňou. Vnútorná strana goliera z mikrofleecu. Predĺžené bežce zipsov pre zjednodušenie úchopu a zapínanie aj pri použití rukavíc. Spodný lem bundy so sťahovaním. |  | 100 % polyester, 230 g/m², Povrstvenie: PVC, Vlastnosti: vodeodolný, Vodný stĺpec: 2000 mm, EN ISO 13688 | 100 | "M" na ľavej strane prsníku + celé logo Marianum na chrbte
8 | Bunda PILOT 3v1 | čierna | konkrétne z linku |  | https://www.cerva.com/sk/sk/pilot-bunda-cierna/p/03010022?cl=60 | Vrchná časť oblečenia: 100 % polyester, 180 g/m², Povrstvenie: PVC, Vnútorná podšívka odevu: 100 % polyester, Vnútorná izolácia odevu: 100 % polyester, EN ISO 13688 , odnímateľné rukávy a podšívka | 80 | "M" na ľavej strane prsníku + celé logo Marianum na chrbte
9 | Prešívaná bunda | zelená | aj nadmerné veľkosti viac ako 3XL ( 3XL,4XL, max.1x 5XL) / Počet nadrozmeru Max. 5 Ks/ | zateplený ¾ kabát (tzv.prešivák) so zateplenou kapucňou s možnosťou stiahnutia pomocou fixačnej šnúrky. Zapínanie na gombíky, bočné vrecká |  | 100 % bavlna | 50 | "M" na ľavej strane prsníku + celé logo Marianum na chrbte
10 | Tričko dlhý rukáv | čierna, šedá | aj nadmerné veľkosti viac ako 3XL ( 3XL,4XL, max.1x 5XL) / Počet nadrozmeru Max. 24 Ks/ | Okrúhly výstrih, zošívaný lem, Rovný spodný lem, |  | 100 % bavlna, 160 g/m² | 300 | "M" na ľavej strane prsníku + celé logo Marianum na chrbte
11 | Polokošela dlhý rukáv | čierna, šedá | vrecko na prse - aj nadmerné veľkosti viac ako 3XL ( 3XL,4XL, max.1x 5XL) / Počet nadrozmeru Max. 24 Ks/ | strih s bočnými švami, golierik a manžety rukávov z rebrového úpletu 1:1, léga s 2 gombíčkami vo farbe materiálu, vnútorný priekrčník začistený páskou z povrchového materiálu, spevnenie ramenných švov páskou, dlhé rukávy zakončené manžetou, umožňuje sa aj ponuka s možnosťou dodatočného našitia vrecka |  | 100 % bavlna (pri farbe šedá sa zloženie môže líšiť - 97% bavlna, 3 % viskóza), silikónová úprava | 400 | "M" na ľavej strane prsníku + celé logo Marianum na chrbte
12 | Polokošela krátky rukáv | čierna, šedá, zelená | vrecko na prse, aj nadmerné veľkosti viac ako 3XL ( 3XL,4XL, max.1x 5XL) / Počet nadrozmeru Max. 24 Ks/ | strih s bočnými švami, golierik z rebrového úpletu 1:1, léga s 2 gombíčkami vo farbe materiálu, vnútorný priekrčník začistený páskou z povrchového materiálu, spevnenie ramenných švov páskou, umožňuje sa aj ponuka s možnosťou dodatočného našitia vrecka |  | 100 % bavlna (pri farbe šedá - sa zloženie môže líšiť - 97 % bavlna, 3 % viskóza), silikónová úprava | 300 | "M" na ľavej strane prsníku + celé logo Marianum na chrbte
13 | Šiltovka | zelená |  | Čiapka baseballového typu, vybavená reguláciou veľkosti pomocou plastového zapínania, |  | 100 % bavlna | 100 | iba "M" vpredu
14 | Čiapka zimná pletená | čierna |  |  |  | 100 % akryl | 80 | iba "M" vpredu
15 | Zimná čiapka so šiltom zateplená | zelená |  | Zateplená nepremokavá čiapka so šiltom a flanelovou podšívkou |  | Vrchná časť oblečenia: 100 % polyester Vnútorná izolácia odevu: 100 % bavlna, EN ISO 13688 | 50 | iba "M" vpredu
16 | Pracovný plášť | čierna, šedá |  | pracovný plášť s dlhým rukávom, vrecká, zapínanie na gombíky |  | 100% bavlna 240g/m² | 50 | "M" na ľavej strane prsníku + celé logo Marianum na chrbte
17 | Nohavice čierne hladké rovné | čierna | aj nadmerné veľkosti viac ako 3XL ( 3XL,4XL, max.1x 5XL) / Počet nadrozmeru Max. 6 Ks/ | Rovný strih, 2 predné bočné vrecká; 2 zadné vrecká |  | 90% polyester 10% viskóza - 175 g / m2 | 125 | "M" na ľavej strane vrecka vpredu
18 | Nohavice s kapsami | čierne | konkrétne z linku (PAYPER) |  | https://www.lubica.sk/payper-forest-nohavice-panske-p7047?variation=71913&gclid=EAIaIQobChMIu_qav8Cd-AIVto1oCR1ReQy2EAQYBSABEgIQS_D_BwE | 100% bavlna 280 g/m2, spodok zúžený | 125 | "M" na ľavej strane vrecka vpredu
19 | Spodky | tmavé | aj nadmerné veľkosti viac ako 3XL ( 3XL,4XL, max.1x 5XL) / Počet nadrozmeru Max. 12 Ks/ | Funkčná spodná bielizeň (zimná verzia) |  | 47 % sójové vlákno, 24 % bambus, 24 % bavlna, 5 % elastan, 200 g/m² | 100 | bez loga
20 | Košeľa s krátkym rukávom | čierna, biela | vrecko na prse. aj nadmerné veľkosti viac ako 3XL ( 3XL,4XL, max.1x 5XL) / Počet nadrozmeru Max. 12 Ks/ | Klasická pánská košela, Krátký rukáv, náprsné vrecko, gombičky vo farbe materiálu |  | 120 g/m2 100% bavlna | 250 | zelené "M" na vrecku na prsníku
21 | Košeľa s dlhým rukávom | čierna, biela | vrecko na prse, aj nadmerné veľkosti viac ako 3XL ( 3XL,4XL, max.1x 5XL) / Počet nadrozmeru Max. 12 Ks/ | Klasická pánská košela, dkhý rukáv, náprsné vrecko, gombičky vo farbe materiálu |  | 120 g/m2 100% bavlna | 250 | zelené "M" na vrecku na prsníku
22 | Pánsky pulovér | čierna | aj nadmerné veľkosti viac ako 3XL ( 3XL,4XL, max.1x 5XL) / Počet nadrozmeru Max. 12 Ks/ | Klasický bavlnený pulóver s výstrihom do V |  | 100% bavlna 260 g/m2 | 125 | "M" na ľavej strane prsníku + celé logo Marianum na chrbte
23 | Pánska pletená vesta | čierna | aj nadmerné veľkosti viac ako 3XL ( 3XL,4XL, max.1x 5XL) / Počet nadrozmeru Max. 12 Ks/ | Klasiká bavlnená pánska vesta s výstrihom do V |  | 100% bavlna 260 g/m2 | 125 | "M" na ľavej strane prsníku + celé logo Marianum na chrbte
24 | Pršiplášť | zelená |  | Ochranný plášť s kapucňou, prelepenými švíkmi |  | 100 % polyester, Povrstvenie: PVC, EN ISO 13688 | 125 | "M" na ľavej strane prsníku + celé logo Marianum na chrbte
25 | Ľadvinový pás |  |  |  |  | 100% bavlna 240 g/m2, podšívka umelá kožušina 100% polyester. | 80 | bez loga
26 | Nohavice nehorľavé pre zvárača traky |  | konkrétne z linku |  | https://www.cerva.com/sk/sk/coen-nohavice-naprs.-fr-as/p/03020073 | 100 % bavlna, 360 g/m², Norma: EN 1149-5:2008, EN531:95/A1:98 - náprsné vrecko kryté chlopňou - dve našité bočné vrecká v páse kryté chlopňou, EN ISO 13688 , EN ISO 11612 (A1 A2 B1), EN 1149-5 | 1 | celé logo v strede na vrecku vpredu
27 | Blúza nehorľavá pre zvárača |  | konkrétne z linku |  | https://www.cerva.com/sk/sk/coen-bunda-fr-as/p/03010106 | 100 % bavlna, 360 g/m², Norma: EN 1149-5:2008, EN531:95/A1:98 - zapínanie kryté chlopňou na suchý zips - dve náprsné vrecká kryté chlopňou prišitou zboku - dve kryté vnútorné vrecká - rukávy s pružnou manžetou - bunda ukončená širokým lemom s pruženkami na bokoch. EN ISO 13688 , EN ISO 11612 (A1 A2 B1), EN 1149-5 , EN 1149-5 | 1 | "M" na ľavej strane prsníku + celé logo Marianum na chrbte
28 | Mikina flaušová dámska | čierna | bez akýchkoľek výrazných prvkov | so zapínaním na zips, vonkajšie vrecká na zips, rukávy zakončené pružným lemom, dolný lem - stiahnutie elastickou šnúrkou, antipilingová úprava |  | Fleece, 100 % polyester, antipilingová úprava | 60 | "M" na ľavej strane prsníku + celé logo Marianum na chrbte
29 | Mikina flaušová pánska | čierna | aj nadmerné veľkosti viac ako 3XL ( 3XL,4XL, max.1x 5XL) / Počet nadrozmeru Max. 8 Ks/ | so zapínaním na zips, vonkajšie vrecká na zips, rukávy zakončené pružným lemom, dolný lem - stiahnutie elastickou šnúrkou, antipilingová úprava |  | Fleece, 100 % polyester, antipilingová úprava | 125 | "M" na ľavej strane prsníku + celé logo Marianum na chrbte
30 | Pánska tenká nepremokavá bunda (letná) | čierna | aj nadmerné veľkosti viac ako 3XL ( 3XL,4XL, max.1x 5XL) / Počet nadrozmeru Max. 8 Ks/ | Vodoodpudivá, priedušná, s kapucňou. Kapucňa a spodný lem so sťahovacou šnúrkou, elastické manžety, 2 vrecká na zips |  | 100% polyester, nepremokavosť, priedušnosť | 100 | "M" na ľavej strane prsníku + celé logo Marianum na chrbte
31 | Pánska softshelová bunda | čierna | bez akýchkoľek výrazných prvkov, aj nadmerné veľkosti viac ako 3XL ( 3XL,4XL, max.1x 5XL) / Počet nadrozmeru Max. 8 Ks/ | pánska sofsthellová bunda s odopínacou kapucňou; 3 predné vrecká na zips; 2 vnútorné vrecká; reflexné prvky; nastaviteľný lem rukáva na suchý zips; nastaviteľná sťahovacia šnúrka na dolnom okraj |  | Vrchná časť oblečenia: 100 % polyester, 300 g/m², mechanical-stretch, Povrstvenie: TPU, Vlastnosti: vodeodolný, prievudušný, Paropriepustnosť: 4000 mvp, Vodný stĺpec: 8000 mm, EN ISO 13688 | 100 | "M" na ľavej strane prsníku + celé logo Marianum na chrbte
32 | Pánska softshellová bunda zateplená zimná | čierna | aj nadmerné veľkosti viac ako 3XL ( 3XL,4XL, max.1x 5XL) / Počet nadrozmeru Max. 8 Ks/ | Zateplená, nepremokavá a paropriepustná bunda s kapucňou. Vnútornej fixácia v oblasti pásu. Rukávy s vnútornou manžetou, alebo regulovateľné manžety. |  | Vrchná časť oblečenia: 94 % polyester, 6 % elastan, 320 g/m², Vlastnosti: vodeodolný, prievudušný, Paropriepustnosť: 800 mvp, Vodný stĺpec: 8000 mm | 100 | "M" na ľavej strane prsníku + celé logo Marianum na chrbte
33 | Dámska softshellová bunda | tmavá | bez akýchkoľek výrazných prvkov, aj nadmerné veľkosti viac ako 3XL / Počet nadrozmeru max. 1 ks/ | dámska sofsthellová bunda kapucňou; 2 predné vrecká na zips; vnútorné vrecko; reflexné prvky; nastaviteľný lem rukáva na suchý zips; nastaviteľná sťahovacia šnúrka na dolnom okraj |  | 100 % polyester, 270 g/m², Povrstvenie: TPU, Vlastnosti: vodeodolný, prievudušný, nadrozmerné, malé vel'kosti, Paropriepustnosť: 5000 mvp, EN ISO 13688, Vodný stĺpec: 8000 mm, | 50 | "M" na ľavej strane prsníku + celé logo Marianum na chrbte
34 | Dámska vesta | tmavá | bez akýchkoľek výrazných prvkov | dámska zateplená vesta so stojačikom, mierne predĺžený zadný diel, tvarovaný strih |  | Vrchná časť oblečenia: 100 % polyamid (nylon), 160 g/m², Vnútorná podšívka odevu: 100 % polyester, woven fleece, Vnútorná izolácia odevu: 100 % polyester, EN ISO 13688 | 50 | Celé logo na chrbte
35 | Tepláky dámske | čierna | bez akýchkoľek výrazných prvkov | Rovný strrih, klínové vrecká. Na člernkoch ukončené s manžetovým lemom alebo gumou. V páse guma,alebo pásový golier s pruženkou |  | 95 % bavlna, 5 % elastan | 50 | "M" na ľavej strane vrecka vpredu
36 | Tepláky pánske | čierna | bez akýchkoľek výrazných prvkov, aj nadmerné veľkosti viac ako 3XL ( 3XL,4XL, max.1x 5XL) / Počet nadrozmeru Max. 8 Ks/ | Rovný strrih, klínové vrecká. Na člernkoch ukončené s manžetovým lemom alebo gumou. V páse guma. |  | bavlna 80% a polyester 20% | 125 | "M" na ľavej strane vrecka vpredu
A
OBUV PRACOVNÁ
37 | Poltopánka s oceľovou špicou |  |  |  | https://www.cerva.com/sk/sk/raven-xt-s3-src-poltopanka/p/02010364 | Materiál špičky: kov Materiál bezpečnostnej špice: kov Vrchný materiál: koža Materiál podošvy: dvojhustotný polyuretan Materiál podšívky obuvi: polyester mesh, EN ISO 20345 (S3 SRC) | 125 | bez loga
38 | Členková obuv s oceľovoou špicou |  |  |  | https://www.cerva.com/sk/sk/raven-xt-s3-src-clenok/p/02020615 | Materiál špičky: kov Materiál bezpečnostnej špice: kov Vrchný materiál: koža Materiál podošvy: dvojhustotný polyuretan Materiál podšívky obuvi: polyester mesh, EN ISO 20345 (S3 SRC) | 125 | bez loga
39 | Členková obuv zateplená s ocelovou špicou |  |  |  | https://www.cerva.com/sk/sk/raven-xt-s3-ci-src-clenok/p/02020699 | Materiál špičky: kov Materiál bezpečnostnej špice: kov Vrchný materiál: koža Materiál podošvy: dvojhustotný polyuretan Materiál podšívky obuvi: umelá kožušina, EN ISO 20345 (S3 CI SRC) | 125 | bez loga
40 | Poloholeňová obuv s ocelovou špicou |  | Nadrozmer číslo 49-50 Max 2ks |  | https://www.cerva.com/sk/sk/raven-xt-s3-src-poloholen/p/02040137 | Materiál: Materiál špičky: kov Materiál bezpečnostnej špice: kov Vrchný materiál: koža Materiál podošvy: dvojhustotný polyuretan Materiál podšívky obuvi: polyester mesh, EN ISO 20345 (S3 SRC) | 125 | bez loga
41 | Poloholeňová obuv zateplená s ocelovou špicou |  | Nadrozmer číslo 49-50 Max 2ks |  | https://www.cerva.com/sk/sk/raven-xt-s3-ci-src-poloholen.obuv/p/02040138 | Materiál špičky: kov Materiál bezpečnostnej špice: kov Vrchný materiál: koža Materiál podošvy: dvojhustotný polyuretan Materiál podšívky obuvi: umelá kožušina, EN ISO 20345 (S3 CI SRC) | 125 | bez loga
42 | Bezpečnostná obuv holeňová pilčícka |  |  |  | https://www.vmfootwear.cz/index.php/cs/bezpecnosti-obuv/228-2350-s3-belfast | svršek: lícová hovězinová useň s dezénem v tloušťce 2,0 - 2,2 mm, podšívka: laminovaná prodyšnná textilie CAMBRELLA, vkládací stélka: HI-POLY - anatomicky tvarovaná s lehčené polyuretanové pěny potažená textilií MESH, antistatická podešev, PU/RUBBER - do 300°C, olejivzdorná, antistatická, protiskluzová, dvousložkový nástřik, provedení: S3 HRO SRC CI ANTICUT LEVEL 1 - s ocelovou tužinkou a planžetou, hydrofobní, protiřezná kevlarová mezidpodšívka, šití kevlar | 6 | bez loga
43 | Gumofilcové čižmy |  |  |  | https://www.cerva.com/sk/sk/gumofilc-6250-ob-fo-ci-src-cizmy/p/02040038 | zateplená polyesterovým filcom s protišmykovou gumovou podrážkou, zvrškom z gumy a polyesterového filcu, EN ISO 20347 (OB FO CI SRC) | 15 | bez loga
44 | Gumové čižmy |  |  |  | https://www.cerva.com/sk/sk/kraken-6187-cizmy/p/02040004 | EN ISO 20347 (OB SRC), guma, podšívka textil | 20 | bez loga
45 | Poltopánka s oceľovou špicou odolná voči prepichnutiu |  |  |  | https://www.cerva.com/sk/sk/bk-tpu-mf-s3-src-poltopanka/p/02010363 | Materiál špičky: kompozit Materiál bezpečnostnej špice: kompozit Vrchný materiál: lícová koža Materiál podošvy: PU/TPU Materiál podšívky obuvi: polyester mesh, EN ISO 20345 (S3 SRC) | 15 | bez loga
46 | Kotníková obuv zateplená s oceľovou špicou odolna voči prepichnutiu |  |  |  | https://www.cerva.com/sk/sk/bk-tpu-mf-s3-ci-src-clenok/p/02020697 | Materiál špičky: kompozit Materiál bezpečnostnej špice: kompozit Vrchný materiál: brúsená koža Materiál podošvy: PU/TPU Materiál podšívky obuvi: umelá kožušina, EN ISO 20345 (S3 CI SRC) | 125 | bez loga
47 | Pracovná obuv bez oceľovej špice kotníková |  |  |  | https://www.lubica.sk/ardon-grinder-o2-src-pracovna-obuv-p10777 | EN ISO 20347, nubuck, podšívka textília, podrážka PU/GUMA, protišmykovosť podrážks SRC | 125 | bez loga
48 | Poltopánka bez špice |  |  |  | https://www.cerva.com/sk/sk/raven-xt-o1-src-poltopanka/p/02010301 | Vrchný materiál: koža Materiál podošvy: dvojhustotný polyuretan Materiál podšívky obuvi: polyester mesh, EN ISO 20347 (O2 FO SRC) | 125 | bez loga
49 | Členková obuv bez špice |  |  |  | https://www.cerva.com/sk/sk/raven-xt-o1-src-clenok/p/02020637 | Vrchný materiál: koža Materiál podošvy: dvojhustotný polyuretan Materiál podšívky obuvi: polyester mesh, EN ISO 20347 (O2 FO SRC) | 125 | bez loga
50 | Členková zateplená obuv bez špice |  |  |  | https://www.cerva.com/sk/sk/raven-xt-o2-ci-src-clenok/p/02020638 | Vrchný materiál: koža Materiál podošvy: dvojhustotný polyuretan Materiál podšívky obuvi: polyester mesh, EN ISO 20347 (O2 FO SRC) | 125 | bez loga
51 | Poloholeňová obuv bez špice |  |  |  | https://www.cerva.com/sk/sk/raven-xt-o2-src-poloholen.obuv/p/02040148 | Vrchný materiál: koža Materiál podošvy: dvojhustotný polyuretan Materiál podšívky obuvi: polyester mesh, EN ISO 20347 (O2 FO SRC) | 125 | bez loga
52 | Poloholeňová obuv zateplená bez špice |  |  |  | https://www.cerva.com/sk/sk/raven-xt-o2-ci-src-poloholen.obuv/p/02040150 | Vrchný materiál: koža Materiál podošvy: dvojhustotný polyuretan Materiál podšívky obuvi: umelá kožušina, EN ISO 20347 (O2 FO CI SRC) | 125 | bez loga
53 | Ortopedická obuv dámska |  |  |  | https://www.dualbp.sk/zdravotne-slapky/t13-ortopedicke-slapky-biele/ | EN 20347 | 70 | bez loga
B
PRACOVNÉ OCHRANNÉ PROSTRIEDKY
54 | Respirátor s výdychovým ventilom |  |  |  | https://www.pracovnaochrana.sk/refil-611 | FFP1 | 500 | bez loga
55 | Zástera celokožená |  |  |  | https://www.cerva.com/sk/sk/struve-ochr.celokozena-zastera-100x80-cm/p/03130009 | 100 % štiepaná koža, EN ISO 13688 | 20 | bez loga
56 | Zástera dlhá vodeodolná |  |  |  | https://www.cerva.com/sk/sk/bianca-zastera-biela/p/03130010?cl=80 | 100 % polyester, 340 g/m², 0,28 mm, EN ISO 13688 | 125 | bez loga
57 | Antivibračné rukavice |  |  |  | https://www.cerva.com/sk/sk/atthis-rukavice-antivibracne/p/01200013 | EN 388 (4142X), EN 420 , EN ISO 10819 , latex máčanie, poliester /bavlna materiál | 30 | bez loga
58 | Pracovné celokožené rukavice |  |  |  | https://www.cerva.com/sk/sk/heron-rukavice-celokozene/p/01020001 | bravčová lícová koža, bravčová štiepaná koža, EN 388 (3111X), EN 420 | 1250 | bez loga
59 | Pracovné celokožené rukavice s gumičkou na zápästí |  |  |  | https://pracovneodevyzigo.sk/pracovne-rukavice/celokozene_rukavice-13550/pracovne_rukavice_bono_celokozene-29169-detail | EN 388, EN 420, kozinková lícovka | 1250 | bez loga
60 | Polomáčané polyesterové rukavice |  |  |  | https://www.cerva.com/sk/sk/brambling-dotykova-rukavice/p/01080160 | máčanie polyuretán, pletený polyester, EN 388 (4131X), EN 420 | 1000 | bez loga
61 | Slúchadlá pracovné |  |  |  | https://www.cerva.com/sk/sk/ciron-advance-sluchadla-hi-viz/p/04020118 | EN 352-1, úroveň ochrany SNR 32dB | 100 | bez loga
62 | Bezpečnostná prilba |  |  |  | https://www.lubica.sk/delta-plus-zircon-i-bezpecnostna-prilba-p551?variation=351 | UV-odolná, polyetylénová (HDPE) bezpečnostná prilba, polyetylénový (LDPE) popruh: 8 bodov uchytenia, potný pás, manuálne nastavenie pre veľkosť hlavy 53-63 cm., elektrická izolácia až do 1 000 V a.c. alebo 1 500 V D.C. | 50 | len "M" spredu a zozadu celé logo
63 | Ochranný pracovný celotvárový štít |  |  |  | https://www.cerva.com/sk/sk/visiguard-se1760-stit-plast.-drziak/p/0502002399999 | Číry PC celotvárový štít s náhlavným držiakom a polykarbonátovým zorníkom triedy tvrdosti B a optickej triedy 1. Norma: EN 166 | 50 | bez loga
64 | Ochranné pracovné okuliare | číre, žlté sklo |  |  | https://www.lubica.sk/3m-2740-p5369?variation=42747&gclid=CjwKCAjwkYGVBhArEiwA4sZLuIRcNCPWM2Nw96cQLPBiVg1Sle1gA4Pnfl1v8P-q94_ZMpbGd8CMGBoCiMsQAvD_BwE | Ochranné okuliare série 3M 2740 poskytujú širokú ochrannú plochu a výborný výhľad, ktorý zvyšuje istotu používateľa, špeciálna ochranná vrstva proti poškriabaniu a proti zahmlievaniu zabezpečuje nerušené videnie, čapy bočníc umožňujú používateľovi nastaviť uhol skiel a zabezpečujú optimálne nasadenie a pohodlie, nastaviteľná dĺžka bočníc ponúka bezpečné a pohodlné nasadenie vyhovujúce individuálnym potrebám, mäkké koncovky bočníc znižujú tlak a okuliare sa nosia veľmi pohodlne. | 200 | bez loga
65 | Jednorázové latexové rukavice |  |  |  | https://www.cerva.com/sk/sk/loon-rukavice-jednoraz.latex/p/01090001 | latex, EN ISO 374-5 , EN ISO 374-1 (typeC K6), EN 420 , FOOD CONTACT | 500 | bez loga
66 | Pracovné kombinované rukavice |  |  |  | https://www.cerva.com/sk/sk/jay-rukavice-kombinovane/p/01010004 | bravčová lícová koža, mateiál rukavíc bavlna, woven, EN 388 (2111X), EN 420 | 1250 | bez loga
67 | Pracovné rukavice zateplené celokožené |  |  |  | https://www.cerva.com/sk/sk/heron-winter-rukavice-celokozene/p/01020002 | bravčová lícová koža, mateiál podšívky polyester , EN 388 (2111X), EN 420 | 800 | bez loga
68 | Ochranný štít s drôtenou mriežkou |  |  |  | https://www.dualbp.sk/ochranne-stity/ochranny-mriezkovany-stit-pw93/ | na prácu s pílami, krovinorezmi a pod. | 125 | bez loga
69 | Lesnícka ochranná prilba |  |  |  | https://www.4home.sk/asist-smart-garden-arz3h001-lesnicka-ochranna-prilba-/?gclid=CjwKCAjwkYGVBhArEiwA4sZLuAAa4HnabfQlOXlfHjvI7OAHib5Ros6AzCi6IcZ40AsLqdPQWaocmxoC9pcQAvD_BwE | na práce s elektrickým náradím, ako sú píly, nožnice na plot atď. Prilba spoľahlivo chráni hlavu, oči a sluch, veľkosť hlavového oblúka je možné nastaviť otočným regulátorom (cca 52 - 66 cm) nastaviteľnou oporou hlavy s pásikom na pot, nastaviteľná ochrana uší (otočná, skladacia), s pohodlnou čelnou poduškou, plynulo nastaviteľná výška, odnímateľný štít s nastaviteľným odstupom k tvári, tlak mušlí je možné nastaviť pre optimálny komfort nosenia, polstrované mušle je možné vyklopiť pri pracovných prestávkach | 50 | bez loga
70 | Chrániče nôh pre prácu s krovinorezom |  |  |  | https://www.chrome.sk/produkt/chranice-noh-pre-pracu-s-krovinorezom/ | pevný polyetylén, vnútorné mäkké výstelky, nastaviteľné pracky | 100 | bez loga
C
ZVÁRAČSKÉ
71 | Zváračská obuv |  |  |  | https://www.cerva.com/sk/sk/steeler-founder-s3-hro-sra-clenok/p/02020565 | Materiál špičky: kov,Materiál bezpečnostnej špice: kov, Vrchný materiál: koža, Materiál podošvy: guma, Materiál podšívky obuvi: polyester mesh, EN ISO 20345 (S3 HRO SRA) | 1 | bez loga
72 | Zváračské rukavice celokožené |  |  |  | https://www.cerva.com/sk/sk/sandpiper-red-rukavice-celokozene/p/01020015 | Celokožené rukavice z hovädzej štiepenky v dĺžke 35 cm, s bavlnenou podšívkou a krytými švami. Certifikát: zváračské práce - typ A., EN 388 (2144X), EN 12477 (413X3XType_A), EN 420 | 10 | bez loga
73 | Zváračské okuliare |  |  |  | https://www.cerva.com/sk/sk/artilux-weld-b14071110-okul.zvar.2-zor./p/0501038099999 | Modré ochranné nepriamo vetrané okuliare s odklápacími kruhovými zorníkmi triedy F, možnosťou nasadenia na dioptrické okuliare a ochranou proti žiareniu vznikajúcom pri zváraní, vhodné pri zváraní. Norma: EN 166. | 5 | bez loga
74 | Kukla zváračská samostmievacia |  |  |  | https://www.cerva.com/sk/sk/ask-900-kukla-samozatmievacia/p/0503005999999 | Zváračská samozatemňujúca kukla s nastaviteľnou tmavosťou automatického digitálneho optického filtra od 5 do 8 a od 9 do 13. Vnútorný displej s údajmi o nastavení filtra. Vyhovuje norme EN 166, EN 175, EN 379. | 1 | bez loga
75 | Zváračské kožené gamaše |  |  |  | https://awalon.sk/produkt/zvaracske-gamase-tacora/ | zváračské gamaše sú vyrobené z hovädzej štiepenky. Predná diel je zošitý z troch dielo kevlarovou niťou. Na boku gamaší sú prešité zápinky a zápracky s valčekovými prackami, ktorými sa gamaša upína o nohu | 2 | bez loga
D
Dodanie do 3 týždňov od odoslania objednávky.