## Pásová píla
Príloha č. 1
Technická špecifikácia zákazky
Automatické krájacie zariadenie na chlebové chipsy s príslušenstvom | Požadovaná hodnota | Jednotka | Doplniť povinný údaj
Technické parametre
Zariadenie určené na krájanie tenkých plátkov chleba | áno |  | áno/nie*
Zásobník na chlieb v počte | min. 8 | ks | uvieť hodnotu
Šírka plechu na nakrájané produkty | min. 580 | mm | uvieť hodnotu
Dĺžka plechu na nakrájané produkty | max. 1 000 | mm | uvieť hodnotu
Výkon | min. 3 | ks/min. | uvieť hodnotu
Hrúbka rezu | min. 2 | mm | uvieť hodnotu
Automatický olejovací systém nožov vrátane filtrácie | áno |  | áno/nie*
Automatický čistiaci systém na nože | áno |  | áno/nie*
Príkon | max. 3 | kW | uvieť hodnotu
Výťah pre návratnosť plechov | áno |  | áno/nie*
Posypový dopravník na nakrájané produkty | áno |  | áno/nie*
Možnosť nastavenia posypu zmesí naraz | min. 2 | druhy | uvieť hodnotu
Postrek olejom | áno |  | áno/nie*
Zásobníky na posyp | min. 2 | ks | uvieť hodnotu
Prídavné zásobníky na posyp | min. 2 | ks | uvieť hodnotu
Digitálne dotykové ovládanie | áno |  | áno/nie*
Proces prevádzky je automatizovaný | áno |  | áno/nie*
Softvér zabezpečujúci sledovanie výrobného procesu | áno |  | áno/nie*
Vzdialený prístup na sledovanie vstupov a výstupov výrobného procesu | áno |  | áno/nie*
Záloha vstupných aj výstupných dát na USB | áno |  | áno/nie*
Možnosť sledovania histórie | áno |  | áno/nie*
Príslušenstvo
Vozík na krájanie a sušenie chlebových chipsov | 10 | ks | uvieť hodnotu
Vozík na krájanie chlebových chipsov vhodný pre plechy rozmerov /šírka x dĺžka/ | min. 550x950 max. 600x1000 | ks | uvieť hodnotu
Počet pozícií na plechy vozíka | min. 20 | ks | uvieť hodnotu
Plechy na krájanie a sušenie chlebových chipsov perforované | min. 200 | ks | uvieť hodnotu
Plechy na krájanie a sušenie chlebových chipsov perforované rozmer kompatibilný s ponúkaným vozíkom na krájanie a sušenie chlebových chipsov | áno |  | áno/nie*
Perforácia plechov na krájanie a sušenie chlebových chipsov | min. 1,5 | mm | uvieť hodnotu
Dodávka a záruka
Dovoz na prevádzku | áno |  | áno/nie*
Montáž na mieste plnenia | áno |  | áno/nie*
Spustenie do prevádzky a odskúšanie výrobného procesu | áno |  | áno/nie*
Zaškolenie obsluhy | áno |  | áno/nie*
Uvedenie zariadenia do prevádzky | áno |  | áno/nie*
Doba záruky od dodania | min. 24 | mesiacov | uvieť hodnotu
Termín dodania | max. 7 | mesiacov | uvieť hodnotu
* uchádzač vyplní resp. upraví podfarbené polia
* nehodiace sa prečiarknite
| Typové označenie ponúkaného zariadenia |  | Výrobca ponúkaného zariadenia
Automatické krájacie zariadenie na chlebové chipsy s príslušenstvom
Predkladateľ cenovej ponuky:
Obchodné meno:
Sídlo / miesto podnikania:
IČO:
Zastúpený:
Dátum vypracovania cenovej ponuky:
Platnosť cenovej ponuky: | min. do 31.09.2023
Pečiatka a podpis oprávnenej osoby:
Názov položky | Požadované množstvo | Jednotka | Jednotková cena bez DPH v EUR
Položka č. 1 - Cistus krétsky extrakt | 1 | ks
Položka č. 2 - Echinacea purpurová extrakt | 1 | ks
Položka č. 3 - Acerola extract | 1 | ks
Položka č. 4 - Citrusové bioflavonoidy | 1 | ks
Položka č. 5 - Antivírusový peptid 1 | 1 | ks
Položka č. 6 - Antivírusový peptid 2 | 1 | ks
Položka č. 7 - Antivírusový peptid 3 | 1 | ks
Položka č. 8 - Ďalšie súčasti predmetu zákazky | 1 | ks
| 1 | ks
| 1 | ks
| 1 | celok
Cena spolu v EUR bez DPH |  |  | #REF!
DPH 20 % |  |  | #REF!
Cena spolu v EUR s DPH |  |  | #REF!