## Polozka_1
Názov predmetu zákazky:
Zdravotnícka prístrojová technika II.
Časť II.: Dezinfekčná technika
Podrobný opis ponúkaného predmetu plnenia
Uchádzač je povinný uviesť požadované informácie v stĺpci č. 1, údaje v stĺpci č. 2 vypĺňa ak je to relevantné uchádzačom ponúkaný produkt musí SPĽŇAŤ všetky požiadavky verejného obstarávateľa v plnom požadovanom rozsahu
Uchádzač uvedie: názov výrobcu / značku / typové označenie / obchodný názov ponúkaného produktu |  |  |  | Uchádzač do stĺpca č. 1 uvedie ku každej požiadavke parametre ponúkaného produktu |  | POZNÁMKA
TU UVEĎTE názov výrobcu /značku / typové označenie /obchodný názov ponúkaného produktu
Položka č. 1 - Systém dezinfekcie vzduchu ultrafialovým svetlom - Kĺbový germicídny žiarič s priamym žiarením a integrovaným pohybovým senzorom, IP 20, min. 55 W požadovaný počet: 52 ks |  |  |  | (áno / nie, resp. konkrétnu hodnotu) v súlade so stĺpcom "Požadovaný formát ponúkaných parametrov" |  | (napr. doplňujúce informácie k uvedeným parametrom a pod.)
P. č. | Požadovaný parameter/funkcia/časť položky (požadovaná špecifikácia platí pre 1 ks) | Požadovaná hodnota | Doplňujúce informácie | Požadovaný formát ponúkaných parametrov | 1. V TOMTO STĹPCI uveďte ponúkané parametre | 2.
1 | Otvorený, priame žiarenie, IP 20 | áno |  | áno/nie
2 | Elektrický výkon | min. 55 W |  | uveďte hodnotu
3 | V telese žiariča zabudovaný invertovaný snímač pohybu dosah min. 12 m, so snímacím uhlom 360° | áno |  | áno/nie
4 | Optická a zvuková signalizácia stavu žiariča | áno |  | áno/nie
5 | Optická a zvuková signalizácia počtu prevádzkových hodín | áno |  | áno/nie
6 | Optická a zvuková signalizácia poruchového stavu zdroja ultrafialového žiarenia | áno |  | áno/nie
7 | Oneskorenie zopnutia typicky | min. 1 minúta | ľubovoľné nastaviteľné | uveďte hodnotu
8 | Vynútené oneskorenie zopnutia typicky | min. 5 minút | ľubovoľné nastaviteľné | uveďte hodnotu
9 | Možnosť zmeny parametrov akustickej signalizácie | áno |  | áno/nie
10 | Možnosť zmeny parametrov optickej signalizácie | áno |  | áno/nie
11 | Rozmer | min. 1 020 x 85 mm |  | uveďte hodnotu
12 | Životnosť zdrojov | min. 18 000 hod. |  | uveďte hodnotu
13 | Antikorové uchytenie pätíc, silikónová káblová prechodka | áno |  | áno/nie
14 | Pevný antikorový kĺb pod uhlom 45° | áno |  | áno/nie
Osobitné požiadavky na plnenie: |  |  |  | Osobitné požiadavky na plnenie:
15 | Záruka 24 mesiacov | áno |  | áno/nie
16 | Doprava na miesto dodania | áno |  | áno/nie
17 | Montáž a inštalácia na mieste dodania | áno |  | áno/nie
18 | Vykonanie skúšok, skúšobnej prevádzky a uvedenie dodaného prístroja do prevádzky | áno |  | áno/nie
19 | Prvé zaškolenie obsluhy | áno |  | áno/nie
Týmto potvrdzujem, že všetky uvedené informácie sú pravdivé.
V: | doplniť
Dňa: | doplniť
Pečiatka a podpis oprávnenej osoby uchádzača

## Polozka_2
Názov predmetu zákazky:
Zdravotnícka prístrojová technika II.
Časť II.: Dezinfekčná technika
Podrobný opis ponúkaného predmetu plnenia
Uchádzač je povinný uviesť požadované informácie v stĺpci č. 1, údaje v stĺpci č. 2 vypĺňa ak je to relevantné uchádzačom ponúkaný produkt musí SPĽŇAŤ všetky požiadavky verejného obstarávateľa v plnom požadovanom rozsahu
Uchádzač uvedie: názov výrobcu / značku / typové označenie / obchodný názov ponúkaného produktu |  |  |  | Uchádzač do stĺpca č. 1 uvedie ku každej požiadavke parametre ponúkaného produktu |  | POZNÁMKA
TU UVEĎTE názov výrobcu /značku / typové označenie /obchodný názov ponúkaného produktu
Položka č. 2 - Systém dezinfekcie vzduchu ultrafialovým svetlom - Kĺbový germicídny žiarič s priamym žiarením, IP 20, min. 55 W požadovaný počet: 28 ks |  |  |  | (áno / nie, resp. konkrétnu hodnotu) v súlade so stĺpcom "Požadovaný formát ponúkaných parametrov" |  | (napr. doplňujúce informácie k uvedeným parametrom a pod.)
P. č. | Požadovaný parameter/funkcia/časť položky (požadovaná špecifikácia platí pre 1 ks) | Požadovaná hodnota | Doplňujúce informácie | Požadovaný formát ponúkaných parametrov | 1. V TOMTO STĹPCI uveďte ponúkané parametre | 2.
1 | Otvorený, priame žiarenie, IP 20 | áno |  | áno/nie
2 | Elektrický výkon | min. 55 W |  | uveďte hodnotu
3 | Rozmer | min. 1 020 x 85 mm |  | uveďte hodnotu
4 | Životnosť zdrojov | min. 18 000 hod. |  | uveďte hodnotu
5 | Antikorové uchytenie pätíc, silikónová káblová prechodka | áno |  | áno/nie
6 | Pevný antikorový kĺb pod uhlom 45° | áno |  | áno/nie
Osobitné požiadavky na plnenie: |  |  |  | Osobitné požiadavky na plnenie:
7 | Záruka 24 mesiacov | áno |  | áno/nie
8 | Doprava na miesto dodania | áno |  | áno/nie
9 | Montáž a inštalácia na mieste dodania | áno |  | áno/nie
10 | Vykonanie skúšok, skúšobnej prevádzky a uvedenie dodaného prístroja do prevádzky | áno |  | áno/nie
11 | Prvé zaškolenie obsluhy | áno |  | áno/nie
Týmto potvrdzujem, že všetky uvedené informácie sú pravdivé.
V: | doplniť
Dňa: | doplniť
Pečiatka a podpis oprávnenej osoby uchádzača

## Polozka_3
Názov predmetu zákazky:
Zdravotnícka prístrojová technika II.
Časť II.: Dezinfekčná technika
Podrobný opis ponúkaného predmetu plnenia
Uchádzač je povinný uviesť požadované informácie v stĺpci č. 1, údaje v stĺpci č. 2 vypĺňa ak je to relevantné uchádzačom ponúkaný produkt musí SPĽŇAŤ všetky požiadavky verejného obstarávateľa v plnom požadovanom rozsahu
Uchádzač uvedie: názov výrobcu / značku / typové označenie / obchodný názov ponúkaného produktu |  |  |  | Uchádzač do stĺpca č. 1 uvedie ku každej požiadavke parametre ponúkaného produktu |  | POZNÁMKA
TU UVEĎTE názov výrobcu /značku / typové označenie /obchodný názov ponúkaného produktu
Položka č. 3 - Systém dezinfekcie vzduchu ultrafialovým svetlom - Nástenný germicídny žiarič uzatvorený s nepriamym žiarením, s ventilátorom a spínacími programovateľnými hodinami SPH 02, IP 20, min. 30 W požadovaný počet: 1 ks |  |  |  | (áno / nie, resp. konkrétnu hodnotu) v súlade so stĺpcom "Požadovaný formát ponúkaných parametrov" |  | (napr. doplňujúce informácie k uvedeným parametrom a pod.)
P. č. | Požadovaný parameter/funkcia/časť položky (požadovaná špecifikácia platí pre 1 ks) | Požadovaná hodnota | Doplňujúce informácie | Požadovaný formát ponúkaných parametrov | 1. V TOMTO STĹPCI uveďte ponúkané parametre | 2.
1 | Uzatvorený, nepriame žiarenie, IP 20 | áno |  | áno/nie
2 | Elektrický výkon | min. 30 W |  | uveďte hodnotu
3 | Hluk zabudovaným ventilárotom | max. 27,4 dB/2m |  | uveďte hodnotu
| Spínacie hodiny SPH 02 | áno |  | áno/nie
4 | Programovateľné | áno |  | áno/nie
5 | Súčtové – prevádzkový čas | áno |  | áno/nie
6 | Ovládanie pomocou časových značiek | áno |  | áno/nie
7 | Hodiny reálneho času | áno |  | áno/nie
8 | Membránová klávesnica | áno |  | áno/nie
9 | LCD displej | farebný |  | uveďte hodnotu
10 | Meranie teploty v miestnosti | áno |  | áno/nie
11 | Automatická zmena zimného a letného času | áno |  | áno/nie
12 | Zobrazovanie: dátum, čas, rok | áno |  | áno/nie
13 | Umývateľný displej | áno |  | áno/nie
14 | Softvérovo uzamykateľné menu | áno |  | áno/nie
Osobitné požiadavky na plnenie: |  |  |  | Osobitné požiadavky na plnenie:
15 | Záruka 24 mesiacov | áno |  | áno/nie
16 | Doprava na miesto dodania | áno |  | áno/nie
17 | Montáž a inštalácia na mieste dodania | áno |  | áno/nie
18 | Vykonanie skúšok, skúšobnej prevádzky a uvedenie dodaného prístroja do prevádzky | áno |  | áno/nie
19 | Prvé zaškolenie obsluhy | áno |  | áno/nie
Týmto potvrdzujem, že všetky uvedené informácie sú pravdivé.
V: | doplniť
Dňa: | doplniť
Pečiatka a podpis oprávnenej osoby uchádzača

## Polozka_4
Názov predmetu zákazky:
Zdravotnícka prístrojová technika II.
Časť II.: Dezinfekčná technika
Podrobný opis ponúkaného predmetu plnenia
Uchádzač je povinný uviesť požadované informácie v stĺpci č. 1, údaje v stĺpci č. 2 vypĺňa ak je to relevantné uchádzačom ponúkaný produkt musí SPĽŇAŤ všetky požiadavky verejného obstarávateľa v plnom požadovanom rozsahu
Uchádzač uvedie: názov výrobcu / značku / typové označenie / obchodný názov ponúkaného produktu |  |  |  | Uchádzač do stĺpca č. 1 uvedie ku každej požiadavke parametre ponúkaného produktu |  | POZNÁMKA
TU UVEĎTE názov výrobcu /značku / typové označenie /obchodný názov ponúkaného produktu
Položka č. 4 - Systém dezinfekcie vzduchu ultrafialovým svetlom - Nástenný germicídny žiarič uzatvorený s nepriamym žiarením, s ventilátorom a spínacími programovateľnými hodinami SPH 02, IP 20, min. 72 W požadovaný počet: 19 ks |  |  |  | (áno / nie, resp. konkrétnu hodnotu) v súlade so stĺpcom "Požadovaný formát ponúkaných parametrov" |  | (napr. doplňujúce informácie k uvedeným parametrom a pod.)
P. č. | Požadovaný parameter/funkcia/časť položky (požadovaná špecifikácia platí pre 1 ks) | Požadovaná hodnota | Doplňujúce informácie | Požadovaný formát ponúkaných parametrov | 1. V TOMTO STĹPCI uveďte ponúkané parametre | 2.
1 | Uzatvorený, nepriame žiarenie, IP 20 | áno |  | áno/nie
2 | Elektrický výkon | min. 72 W |  | uveďte hodnotu
3 | Hluk zabudovaným ventilárotom | max. 27,4 dB/2m |  | uveďte hodnotu
| Spínacie hodiny SPH 02 | áno |  | áno/nie
4 | Programovateľné | áno |  | áno/nie
5 | Súčtové – prevádzkový čas | áno |  | áno/nie
6 | Ovládanie pomocou časových značiek | áno |  | áno/nie
7 | Hodiny reálneho času | áno |  | áno/nie
8 | Membránová klávesnica | áno |  | áno/nie
9 | LCD displej | farebný |  | uveďte hodnotu
10 | Meranie teploty v miestnosti | áno |  | áno/nie
11 | Automatická zmena zimného a letného času | áno |  | áno/nie
12 | Zobrazovanie: dátum, čas, rok | áno |  | áno/nie
13 | Umývateľný displej | áno |  | áno/nie
14 | Softvérovo uzamykateľné menu | áno |  | áno/nie
Osobitné požiadavky na plnenie: |  |  |  | Osobitné požiadavky na plnenie:
15 | Záruka 24 mesiacov | áno |  | áno/nie
16 | Doprava na miesto dodania | áno |  | áno/nie
17 | Montáž a inštalácia na mieste dodania | áno |  | áno/nie
18 | Vykonanie skúšok, skúšobnej prevádzky a uvedenie dodaného prístroja do prevádzky | áno |  | áno/nie
19 | Prvé zaškolenie obsluhy | áno |  | áno/nie
Týmto potvrdzujem, že všetky uvedené informácie sú pravdivé.
V: | doplniť
Dňa: | doplniť
Pečiatka a podpis oprávnenej osoby uchádzača

## Polozka_5
Názov predmetu zákazky:
Zdravotnícka prístrojová technika II.
Časť II.: Dezinfekčná technika
Podrobný opis ponúkaného predmetu plnenia
Uchádzač je povinný uviesť požadované informácie v stĺpci č. 1, údaje v stĺpci č. 2 vypĺňa ak je to relevantné uchádzačom ponúkaný produkt musí SPĽŇAŤ všetky požiadavky verejného obstarávateľa v plnom požadovanom rozsahu
Uchádzač uvedie: názov výrobcu / značku / typové označenie / obchodný názov ponúkaného produktu |  |  |  | Uchádzač do stĺpca č. 1 uvedie ku každej požiadavke parametre ponúkaného produktu |  | POZNÁMKA
TU UVEĎTE názov výrobcu /značku / typové označenie /obchodný názov ponúkaného produktu
Položka č. 5 - Systém dezinfekcie vzduchu ultrafialovým svetlom - Nástenný germicídny žiarič s priamym žiarením a integrovaným pohybovým senzorom, IP 65, min. 55 W požadovaný počet: 15 ks |  |  |  | (áno / nie, resp. konkrétnu hodnotu) v súlade so stĺpcom "Požadovaný formát ponúkaných parametrov" |  | (napr. doplňujúce informácie k uvedeným parametrom a pod.)
P. č. | Požadovaný parameter/funkcia/časť položky (požadovaná špecifikácia platí pre 1 ks) | Požadovaná hodnota | Doplňujúce informácie | Požadovaný formát ponúkaných parametrov | 1. V TOMTO STĹPCI uveďte ponúkané parametre | 2.
1 | Otvorený, priame žiarenie, IP 65 (vlhké postredie) | áno |  | áno/nie
2 | Elektrický výkon | min. 55 W |  | uveďte hodnotu
3 | Životnosť zdrojov | min. 18 000 hod. |  | uveďte hodnotu
4 | Snímač pohybu v telese germicídneho žiariča | áno |  | áno/nie
Osobitné požiadavky na plnenie: |  |  |  | Osobitné požiadavky na plnenie:
5 | Záruka 24 mesiacov | áno |  | áno/nie
6 | Doprava na miesto dodania | áno |  | áno/nie
7 | Montáž a inštalácia na mieste dodania | áno |  | áno/nie
8 | Vykonanie skúšok, skúšobnej prevádzky a uvedenie dodaného prístroja do prevádzky | áno |  | áno/nie
9 | Prvé zaškolenie obsluhy | áno |  | áno/nie
Týmto potvrdzujem, že všetky uvedené informácie sú pravdivé.
V: | doplniť
Dňa: | doplniť
Pečiatka a podpis oprávnenej osoby uchádzača

## Polozka_6
Názov predmetu zákazky:
Zdravotnícka prístrojová technika II.
Časť II.: Dezinfekčná technika
Podrobný opis ponúkaného predmetu plnenia
Uchádzač je povinný uviesť požadované informácie v stĺpci č. 1, údaje v stĺpci č. 2 vypĺňa ak je to relevantné uchádzačom ponúkaný produkt musí SPĽŇAŤ všetky požiadavky verejného obstarávateľa v plnom požadovanom rozsahu
Uchádzač uvedie: názov výrobcu / značku / typové označenie / obchodný názov ponúkaného produktu |  |  |  | Uchádzač do stĺpca č. 1 uvedie ku každej požiadavke parametre ponúkaného produktu |  | POZNÁMKA
TU UVEĎTE názov výrobcu /značku / typové označenie /obchodný názov ponúkaného produktu
Položka č. 6 - Systém dezinfekcie vzduchu ultrafialovým svetlom - Nástenný germicídny žiarič s priamym žiarením, IP 65, min. 55 W požadovaný počet: 8 ks |  |  |  | (áno / nie, resp. konkrétnu hodnotu) v súlade so stĺpcom "Požadovaný formát ponúkaných parametrov" |  | (napr. doplňujúce informácie k uvedeným parametrom a pod.)
P. č. | Požadovaný parameter/funkcia/časť položky (požadovaná špecifikácia platí pre 1 ks) | Požadovaná hodnota | Doplňujúce informácie | Požadovaný formát ponúkaných parametrov | 1. V TOMTO STĹPCI uveďte ponúkané parametre | 2.
1 | Otvorený, priame žiarenie, IP 65 (vlhké postredie) | áno |  | áno/nie
2 | Elektrický výkon | min. 55 W |  | uveďte hodnotu
3 | Životnosť zdrojov | min. 18 000 hod. |  | uveďte hodnotu
Osobitné požiadavky na plnenie: |  |  |  | Osobitné požiadavky na plnenie:
4 | Záruka 24 mesiacov | áno |  | áno/nie
5 | Doprava na miesto dodania | áno |  | áno/nie
6 | Montáž a inštalácia na mieste dodania | áno |  | áno/nie
7 | Vykonanie skúšok, skúšobnej prevádzky a uvedenie dodaného prístroja do prevádzky | áno |  | áno/nie
8 | Prvé zaškolenie obsluhy | áno |  | áno/nie
Týmto potvrdzujem, že všetky uvedené informácie sú pravdivé.
V: | doplniť
Dňa: | doplniť
Pečiatka a podpis oprávnenej osoby uchádzača

## Polozka_7
Názov predmetu zákazky:
Zdravotnícka prístrojová technika II.
Časť II.: Dezinfekčná technika
Podrobný opis ponúkaného predmetu plnenia
Uchádzač je povinný uviesť požadované informácie v stĺpci č. 1, údaje v stĺpci č. 2 vypĺňa ak je to relevantné uchádzačom ponúkaný produkt musí SPĽŇAŤ všetky požiadavky verejného obstarávateľa v plnom požadovanom rozsahu
Uchádzač uvedie: názov výrobcu / značku / typové označenie / obchodný názov ponúkaného produktu |  |  |  | Uchádzač do stĺpca č. 1 uvedie ku každej požiadavke parametre ponúkaného produktu |  | POZNÁMKA
TU UVEĎTE názov výrobcu /značku / typové označenie /obchodný názov ponúkaného produktu
Položka č. 7 - Systém dezinfekcie vzduchu ultrafialovým svetlom - Mobilný germicídny žiarič uzavretý s nepriamym žiarením, s ventilátorom a spínacími programovateľnými hodinami SPH 02, IP 20, min. 30 W požadovaný počet: 34 ks |  |  |  | (áno / nie, resp. konkrétnu hodnotu) v súlade so stĺpcom "Požadovaný formát ponúkaných parametrov" |  | (napr. doplňujúce informácie k uvedeným parametrom a pod.)
P. č. | Požadovaný parameter/funkcia/časť položky (požadovaná špecifikácia platí pre 1 ks) | Požadovaná hodnota | Doplňujúce informácie | Požadovaný formát ponúkaných parametrov | 1. V TOMTO STĹPCI uveďte ponúkané parametre | 2.
1 | Uzatvorený, nepriame žiarenie, IP 20 | áno |  | áno/nie
2 | Mobilný, pevný stojan | áno |  | áno/nie
3 | Elektrický výkon | min. 30 W |  | uveďte hodnotu
4 | Hluk zabudovaným ventilárotom | max. 27,4 dB/2m |  | uveďte hodnotu
| Spínacie hodiny SPH 02 | áno |  | áno/nie
5 | Programovateľné | áno |  | áno/nie
6 | Súčtové – prevádzkový čas | áno |  | áno/nie
7 | Ovládanie pomocou časových značiek | áno |  | áno/nie
8 | Hodiny reálneho času | áno |  | áno/nie
9 | Membránová klávesnica | áno |  | áno/nie
10 | LCD displej | farebný |  | uveďte hodnotu
11 | Meranie teploty v miestnosti | áno |  | áno/nie
12 | Automatická zmena zimného a letného času | áno |  | áno/nie
13 | Zobrazovanie: dátum, čas, rok | áno |  | áno/nie
14 | Umývateľný displej | áno |  | áno/nie
15 | Softvérovo uzamykateľné menu | áno |  | áno/nie
Osobitné požiadavky na plnenie: |  |  |  | Osobitné požiadavky na plnenie:
16 | Záruka 24 mesiacov | áno |  | áno/nie
17 | Doprava na miesto dodania | áno |  | áno/nie
18 | Montáž a inštalácia na mieste dodania | áno |  | áno/nie
19 | Vykonanie skúšok, skúšobnej prevádzky a uvedenie dodaného prístroja do prevádzky | áno |  | áno/nie
20 | Prvé zaškolenie obsluhy | áno |  | áno/nie
Týmto potvrdzujem, že všetky uvedené informácie sú pravdivé.
V: | doplniť
Dňa: | doplniť
Pečiatka a podpis oprávnenej osoby uchádzača

## Polozka_8
Názov predmetu zákazky:
Zdravotnícka prístrojová technika II.
Časť II.: Dezinfekčná technika
Podrobný opis ponúkaného predmetu plnenia
Uchádzač je povinný uviesť požadované informácie v stĺpci č. 1, údaje v stĺpci č. 2 vypĺňa ak je to relevantné uchádzačom ponúkaný produkt musí SPĽŇAŤ všetky požiadavky verejného obstarávateľa v plnom požadovanom rozsahu
Uchádzač uvedie: názov výrobcu / značku / typové označenie / obchodný názov ponúkaného produktu |  |  |  | Uchádzač do stĺpca č. 1 uvedie ku každej požiadavke parametre ponúkaného produktu |  | POZNÁMKA
TU UVEĎTE názov výrobcu /značku / typové označenie /obchodný názov ponúkaného produktu
Položka č. 8 - Systém dezinfekcie vzduchu ultrafialovým svetlom - Mobilný germicídny žiarič s priamym žiarením, integrovaným pohybovým senzorom a so spínacími hodinami SPH 01, IP 20, min. 55 W požadovaný počet: 11 ks |  |  |  | (áno / nie, resp. konkrétnu hodnotu) v súlade so stĺpcom "Požadovaný formát ponúkaných parametrov" |  | (napr. doplňujúce informácie k uvedeným parametrom a pod.)
P. č. | Požadovaný parameter/funkcia/časť položky (požadovaná špecifikácia platí pre 1 ks) | Požadovaná hodnota | Doplňujúce informácie | Požadovaný formát ponúkaných parametrov | 1. V TOMTO STĹPCI uveďte ponúkané parametre | 2.
1 | Otvorený, priame žiarenie, IP 20 | áno |  | áno/nie
2 | Elektrický výkon | min. 55 W |  | uveďte hodnotu
3 | Mobilný, pevný stojan | áno |  | áno/nie
4 | V telese žiariča zabudovaný invertovaný snímač pohybu dosah min. 12 m, so snímacím uhlom 360° | áno |  | áno/nie
5 | Optická a zvuková signalizácia stavu žiariča | áno |  | áno/nie
6 | Optická a zvuková signalizácia počtu prevádzkových hodín | áno |  | áno/nie
7 | Optická a zvuková signalizácia poruchového stavu zdroja ultrafialového žiarenia | áno |  | áno/nie
8 | Oneskorenie zopnutia typicky | min. 1 minúta | ľubovoľné nastaviteľné | uveďte hodnotu
9 | Vynútené oneskorenie zopnutia typicky | min. 5 minút | ľubovoľné nastaviteľné | uveďte hodnotu
10 | Možnosť zmeny parametrov akustickej signalizácie | áno |  | áno/nie
11 | Možnosť zmeny parametrov optickej signalizácie | áno |  | áno/nie
12 | Rozmer | min. 1 020 x 85 mm |  | uveďte hodnotu
13 | Životnosť zdrojov | min. 18 000 hod. |  | uveďte hodnotu
14 | Antikorové uchytenie pätíc, silikónová káblová prechodka | áno |  | áno/nie
| Spínacie hodiny SPH 01 | áno |  | áno/nie
15 | Minútkový režim | áno |  | áno/nie
Osobitné požiadavky na plnenie: |  |  |  | Osobitné požiadavky na plnenie:
16 | Záruka 24 mesiacov | áno |  | áno/nie
17 | Doprava na miesto dodania | áno |  | áno/nie
18 | Montáž a inštalácia na mieste dodania | áno |  | áno/nie
19 | Vykonanie skúšok, skúšobnej prevádzky a uvedenie dodaného prístroja do prevádzky | áno |  | áno/nie
20 | Prvé zaškolenie obsluhy | áno |  | áno/nie
Týmto potvrdzujem, že všetky uvedené informácie sú pravdivé.
V: | doplniť
Dňa: | doplniť
Pečiatka a podpis oprávnenej osoby uchádzača

## Polozka_9
Názov predmetu zákazky:
Zdravotnícka prístrojová technika II.
Časť II.: Dezinfekčná technika
Podrobný opis ponúkaného predmetu plnenia
Uchádzač je povinný uviesť požadované informácie v stĺpci č. 1, údaje v stĺpci č. 2 vypĺňa ak je to relevantné uchádzačom ponúkaný produkt musí SPĽŇAŤ všetky požiadavky verejného obstarávateľa v plnom požadovanom rozsahu
Uchádzač uvedie: názov výrobcu / značku / typové označenie / obchodný názov ponúkaného produktu |  |  |  | Uchádzač do stĺpca č. 1 uvedie ku každej požiadavke parametre ponúkaného produktu |  | POZNÁMKA
TU UVEĎTE názov výrobcu /značku / typové označenie /obchodný názov ponúkaného produktu
Položka č. 9 - Systém dezinfekcie vzduchu ultrafialovým svetlom - Spínacie programovateľné hodiny SPH 02 požadovaný počet: 50 ks |  |  |  | (áno / nie, resp. konkrétnu hodnotu) v súlade so stĺpcom "Požadovaný formát ponúkaných parametrov" |  | (napr. doplňujúce informácie k uvedeným parametrom a pod.)
P. č. | Požadovaný parameter/funkcia/časť položky (požadovaná špecifikácia platí pre 1 ks) | Požadovaná hodnota | Doplňujúce informácie | Požadovaný formát ponúkaných parametrov | 1. V TOMTO STĹPCI uveďte ponúkané parametre | 2.
1 | Programovateľné | áno |  | áno/nie
2 | Súčtové – prevádzkový čas | áno |  | áno/nie
3 | Ovládanie pomocou časových značiek | áno |  | áno/nie
4 | Hodiny reálneho času | áno |  | áno/nie
5 | Membránová klávesnica | áno |  | áno/nie
6 | LCD displej | farebný |  | uveďte hodnotu
7 | Meranie teploty v miestnosti | áno |  | áno/nie
8 | Automatická zmena zimného a letného času | áno |  | áno/nie
9 | Zobrazovanie: dátum, čas, rok | áno |  | áno/nie
10 | Umývateľný displej | áno |  | áno/nie
11 | Softvérovo uzamykateľné menu | áno |  | áno/nie
Osobitné požiadavky na plnenie: |  |  |  | Osobitné požiadavky na plnenie:
12 | Záruka 24 mesiacov | áno |  | áno/nie
13 | Doprava na miesto dodania | áno |  | áno/nie
14 | Montáž a inštalácia na mieste dodania | áno |  | áno/nie
15 | Vykonanie skúšok, skúšobnej prevádzky a uvedenie dodaného prístroja do prevádzky | áno |  | áno/nie
16 | Prvé zaškolenie obsluhy | áno |  | áno/nie
Týmto potvrdzujem, že všetky uvedené informácie sú pravdivé.
V: | doplniť
Dňa: | doplniť
Pečiatka a podpis oprávnenej osoby uchádzača