## Polozka_1
Názov predmetu zákazky:
Zdravotnícka prístrojová technika II.
Časť III.: Nemocničný nábytok
Podrobný opis ponúkaného predmetu plnenia
Uchádzač je povinný uviesť požadované informácie v stĺpci č. 1, údaje v stĺpci č. 2 vypĺňa ak je to relevantné uchádzačom ponúkaný produkt musí SPĽŇAŤ všetky požiadavky verejného obstarávateľa v plnom požadovanom rozsahu
Uchádzač uvedie: názov výrobcu / značku / typové označenie / obchodný názov ponúkaného produktu |  |  |  | Uchádzač do stĺpca č. 1 uvedie ku každej požiadavke parametre ponúkaného produktu |  | POZNÁMKA
TU UVEĎTE názov výrobcu /značku / typové označenie /obchodný názov ponúkaného produktu
Položka č. 1 - Umývací nerezový stôl s dvojdielnym drezom I požadovaný počet: 22 ks |  |  |  | (áno / nie, resp. konkrétnu hodnotu) v súlade so stĺpcom "Požadovaný formát ponúkaných parametrov" |  | (napr. doplňujúce informácie k uvedeným parametrom a pod.)
P. č. | Požadovaný parameter/funkcia/časť položky (požadovaná špecifikácia platí pre 1 ks) | Požadovaná hodnota | Doplňujúce informácie | Požadovaný formát ponúkaných parametrov | 1. V TOMTO STĹPCI uveďte ponúkané parametre | 2.
1 | Rozmery stola (š x h x v) ±10 %: | 1400/700/900 mm |  | uveďte hodnotu
2 | Materiál vrátane konštrukcie | ušľachtilá oceľ | konštrukcia: AISI 430 pracovná plocha: AISI 304 | áno/nie
3 | Dvojdielny nerezový drez | áno |  | áno/nie
4 | Spodná polica | áno |  | áno/nie
Osobitné požiadavky na plnenie: |  |  |  | Osobitné požiadavky na plnenie:
5 | Záruka 24 mesiacov | áno |  | áno/nie
6 | Doprava na miesto dodania | áno |  | áno/nie
7 | Montáž a inštalácia na mieste dodania | áno |  | áno/nie
Týmto potvrdzujem, že všetky uvedené informácie sú pravdivé.
V: | doplniť
Dňa: | doplniť
Pečiatka a podpis oprávnenej osoby uchádzača

## Polozka_2
Názov predmetu zákazky:
Zdravotnícka prístrojová technika II.
Časť III.: Nemocničný nábytok
Podrobný opis ponúkaného predmetu plnenia
Uchádzač je povinný uviesť požadované informácie v stĺpci č. 1, údaje v stĺpci č. 2 vypĺňa ak je to relevantné uchádzačom ponúkaný produkt musí SPĽŇAŤ všetky požiadavky verejného obstarávateľa v plnom požadovanom rozsahu
Uchádzač uvedie: názov výrobcu / značku / typové označenie / obchodný názov ponúkaného produktu |  |  |  | Uchádzač do stĺpca č. 1 uvedie ku každej požiadavke parametre ponúkaného produktu |  | POZNÁMKA
TU UVEĎTE názov výrobcu /značku / typové označenie /obchodný názov ponúkaného produktu
Položka č. 2 - Umývací nerezový stôl s dvojdielnym drezom II požadovaný počet: 1 ks |  |  |  | (áno / nie, resp. konkrétnu hodnotu) v súlade so stĺpcom "Požadovaný formát ponúkaných parametrov" |  | (napr. doplňujúce informácie k uvedeným parametrom a pod.)
P. č. | Požadovaný parameter/funkcia/časť položky (požadovaná špecifikácia platí pre 1 ks) | Požadovaná hodnota | Doplňujúce informácie | Požadovaný formát ponúkaných parametrov | 1. V TOMTO STĹPCI uveďte ponúkané parametre | 2.
1 | Rozmery stola (š x h x v) ±10 %: | 1200/700/900 mm |  | uveďte hodnotu
2 | Materiál vrátane konštrukcie | ušľachtilá oceľ | konštrukcia: AISI 430 pracovná plocha: AISI 304 | áno/nie
3 | Dvojdielny nerezový drez | áno |  | áno/nie
4 | Spodná polica | áno |  | áno/nie
Osobitné požiadavky na plnenie: |  |  |  | Osobitné požiadavky na plnenie:
5 | Záruka 24 mesiacov | áno |  | áno/nie
6 | Doprava na miesto dodania | áno |  | áno/nie
7 | Montáž a inštalácia na mieste dodania | áno |  | áno/nie
Týmto potvrdzujem, že všetky uvedené informácie sú pravdivé.
V: | doplniť
Dňa: | doplniť
Pečiatka a podpis oprávnenej osoby uchádzača

## Polozka_3
Názov predmetu zákazky:
Zdravotnícka prístrojová technika II.
Časť III.: Nemocničný nábytok
Podrobný opis ponúkaného predmetu plnenia
Uchádzač je povinný uviesť požadované informácie v stĺpci č. 1, údaje v stĺpci č. 2 vypĺňa ak je to relevantné uchádzačom ponúkaný produkt musí SPĽŇAŤ všetky požiadavky verejného obstarávateľa v plnom požadovanom rozsahu
Uchádzač uvedie: názov výrobcu / značku / typové označenie / obchodný názov ponúkaného produktu |  |  |  | Uchádzač do stĺpca č. 1 uvedie ku každej požiadavke parametre ponúkaného produktu |  | POZNÁMKA
TU UVEĎTE názov výrobcu /značku / typové označenie /obchodný názov ponúkaného produktu
Položka č. 3 - Umývací nerezový stôl s dvojdielnym drezom III požadovaný počet: 1 ks |  |  |  | (áno / nie, resp. konkrétnu hodnotu) v súlade so stĺpcom "Požadovaný formát ponúkaných parametrov" |  | (napr. doplňujúce informácie k uvedeným parametrom a pod.)
P. č. | Požadovaný parameter/funkcia/časť položky (požadovaná špecifikácia platí pre 1 ks) | Požadovaná hodnota | Doplňujúce informácie | Požadovaný formát ponúkaných parametrov | 1. V TOMTO STĹPCI uveďte ponúkané parametre | 2.
1 | Rozmery stola (š x h x v) ±10 %: | 1000/700/900 mm |  | uveďte hodnotu
2 | Materiál vrátane konštrukcie | ušľachtilá oceľ | konštrukcia: AISI 430 pracovná plocha: AISI 304 | áno/nie
3 | Dvojdielny nerezový drez | áno |  | áno/nie
4 | Spodná polica | áno |  | áno/nie
Osobitné požiadavky na plnenie: |  |  |  | Osobitné požiadavky na plnenie:
5 | Záruka 24 mesiacov | áno |  | áno/nie
6 | Doprava na miesto dodania | áno |  | áno/nie
7 | Montáž a inštalácia na mieste dodania | áno |  | áno/nie
Týmto potvrdzujem, že všetky uvedené informácie sú pravdivé.
V: | doplniť
Dňa: | doplniť
Pečiatka a podpis oprávnenej osoby uchádzača

## Polozka_4
Názov predmetu zákazky:
Zdravotnícka prístrojová technika II.
Časť III.: Nemocničný nábytok
Podrobný opis ponúkaného predmetu plnenia
Uchádzač je povinný uviesť požadované informácie v stĺpci č. 1, údaje v stĺpci č. 2 vypĺňa ak je to relevantné uchádzačom ponúkaný produkt musí SPĽŇAŤ všetky požiadavky verejného obstarávateľa v plnom požadovanom rozsahu
Uchádzač uvedie: názov výrobcu / značku / typové označenie / obchodný názov ponúkaného produktu |  |  |  | Uchádzač do stĺpca č. 1 uvedie ku každej požiadavke parametre ponúkaného produktu |  | POZNÁMKA
TU UVEĎTE názov výrobcu /značku / typové označenie /obchodný názov ponúkaného produktu
Položka č. 4 - Umývací nerezový stôl s jednodielnym drezom požadovaný počet: 1 ks |  |  |  | (áno / nie, resp. konkrétnu hodnotu) v súlade so stĺpcom "Požadovaný formát ponúkaných parametrov" |  | (napr. doplňujúce informácie k uvedeným parametrom a pod.)
P. č. | Požadovaný parameter/funkcia/časť položky (požadovaná špecifikácia platí pre 1 ks) | Požadovaná hodnota | Doplňujúce informácie | Požadovaný formát ponúkaných parametrov | 1. V TOMTO STĹPCI uveďte ponúkané parametre | 2.
1 | Rozmery stola (š x h x v) ±10 %: | 700/700/900 mm |  | uveďte hodnotu
2 | Materiál vrátane konštrukcie | ušľachtilá oceľ | konštrukcia: AISI 430 pracovná plocha: AISI 304 | uveďte hodnotu
3 | Jednodielny nerezový drez | áno |  | áno/nie
4 | Spodná polica | áno |  | áno/nie
Osobitné požiadavky na plnenie: |  |  |  | Osobitné požiadavky na plnenie:
5 | Záruka 24 mesiacov | áno |  | áno/nie
6 | Doprava na miesto dodania | áno |  | áno/nie
7 | Montáž a inštalácia na mieste dodania | áno |  | áno/nie
Týmto potvrdzujem, že všetky uvedené informácie sú pravdivé.
V: | doplniť
Dňa: | doplniť
Pečiatka a podpis oprávnenej osoby uchádzača

## Polozka_5
Názov predmetu zákazky:
Zdravotnícka prístrojová technika II.
Časť III.: Nemocničný nábytok
Podrobný opis ponúkaného predmetu plnenia
Uchádzač je povinný uviesť požadované informácie v stĺpci č. 1, údaje v stĺpci č. 2 vypĺňa ak je to relevantné uchádzačom ponúkaný produkt musí SPĽŇAŤ všetky požiadavky verejného obstarávateľa v plnom požadovanom rozsahu
Uchádzač uvedie: názov výrobcu / značku / typové označenie / obchodný názov ponúkaného produktu |  |  |  | Uchádzač do stĺpca č. 1 uvedie ku každej požiadavke parametre ponúkaného produktu |  | POZNÁMKA
TU UVEĎTE názov výrobcu /značku / typové označenie /obchodný názov ponúkaného produktu
Položka č. 5 - Zostava spodných a vrchných skriniek s drezmi so zabudovanou chladničkou I požadovaný počet: 1 ks |  |  |  | (áno / nie, resp. konkrétnu hodnotu) v súlade so stĺpcom "Požadovaný formát ponúkaných parametrov" |  | (napr. doplňujúce informácie k uvedeným parametrom a pod.)
P. č. | Požadovaný parameter/funkcia/časť položky (požadovaná špecifikácia platí pre 1 ks) | Požadovaná hodnota | Doplňujúce informácie (š x h x v) ±10 %: | Požadovaný formát ponúkaných parametrov | 1. V TOMTO STĹPCI uveďte ponúkané parametre | 2.
1 | spodná skrinka s jednodielnym drezom s odkladacou plochou | 1 ks | 800/600/850 mm | uveďte hodnotu
2 | spodná skrinka so vsadeným kruhovým umývadlom | 1 ks | 600/600/850 mm | uveďte hodnotu
3 | spodná skrinka dvojdverová | 1 ks | 600/600/850 mm | uveďte hodnotu
4 | spodná skrinka so zabudovanou chladničkou | 1 ks | 600/600/850 mm | uveďte hodnotu
5 | vrchná skrinka dvojdverová | 1 ks | 800/300/850 mm | uveďte hodnotu
6 | vrchná skrinka dvojdverová | 3 ks | 600/300/850 mm | uveďte hodnotu
7 | vrchná pracovná doska | 1 ks | 2600 mm | uveďte hodnotu
Osobitné požiadavky na plnenie: |  |  |  | Osobitné požiadavky na plnenie:
8 | Záruka 24 mesiacov | áno |  | áno/nie
9 | Doprava na miesto dodania | áno |  | áno/nie
10 | Montáž a inštalácia na mieste dodania | áno |  | áno/nie
Týmto potvrdzujem, že všetky uvedené informácie sú pravdivé.
V: | doplniť
Dňa: | doplniť
Pečiatka a podpis oprávnenej osoby uchádzača

## Polozka_6
Názov predmetu zákazky:
Zdravotnícka prístrojová technika II.
Časť III.: Nemocničný nábytok
Podrobný opis ponúkaného predmetu plnenia
Uchádzač je povinný uviesť požadované informácie v stĺpci č. 1, údaje v stĺpci č. 2 vypĺňa ak je to relevantné uchádzačom ponúkaný produkt musí SPĽŇAŤ všetky požiadavky verejného obstarávateľa v plnom požadovanom rozsahu
Uchádzač uvedie: názov výrobcu / značku / typové označenie / obchodný názov ponúkaného produktu |  |  |  | Uchádzač do stĺpca č. 1 uvedie ku každej požiadavke parametre ponúkaného produktu |  | POZNÁMKA
TU UVEĎTE názov výrobcu /značku / typové označenie /obchodný názov ponúkaného produktu
Položka č. 6 - Zostava spodných a vrchných skriniek s drezmi so zabudovanou chladničkou II požadovaný počet: 1 ks |  |  |  | (áno / nie, resp. konkrétnu hodnotu) v súlade so stĺpcom "Požadovaný formát ponúkaných parametrov" |  | (napr. doplňujúce informácie k uvedeným parametrom a pod.)
P. č. | Požadovaný parameter/funkcia/časť položky (požadovaná špecifikácia platí pre 1 ks) | Požadovaná hodnota | Doplňujúce informácie (š x h x v) ±10 %: | Požadovaný formát ponúkaných parametrov | 1. V TOMTO STĹPCI uveďte ponúkané parametre | 2.
1 | spodná skrinka s jednodielnym drezom s odkladacou plochou | 1 ks | 800/600/850 mm | uveďte hodnotu
2 | spodná skrinka dvojdverová | 1 ks | 600/600/850 mm | uveďte hodnotu
3 | spodná skrinka so zabudovanou chladničkou | 1 ks | 600/600/850 mm | uveďte hodnotu
4 | vrchná skrinka dvojdverová | 1 ks | 800/300/850 mm | uveďte hodnotu
5 | vrchná skrinka dvojdverová | 2 ks | 600/300/850 mm | uveďte hodnotu
6 | vrchná pracovná doska | 1 ks | 2000 mm | uveďte hodnotu
Osobitné požiadavky na plnenie: |  |  |  | Osobitné požiadavky na plnenie:
7 | Záruka 24 mesiacov | áno |  | áno/nie
8 | Doprava na miesto dodania | áno |  | áno/nie
9 | Montáž a inštalácia na mieste dodania | áno |  | áno/nie
Týmto potvrdzujem, že všetky uvedené informácie sú pravdivé.
V: | doplniť
Dňa: | doplniť
Pečiatka a podpis oprávnenej osoby uchádzača

## Polozka_7
Názov predmetu zákazky:
Zdravotnícka prístrojová technika II.
Časť III.: Nemocničný nábytok
Podrobný opis ponúkaného predmetu plnenia
Uchádzač je povinný uviesť požadované informácie v stĺpci č. 1, údaje v stĺpci č. 2 vypĺňa ak je to relevantné uchádzačom ponúkaný produkt musí SPĽŇAŤ všetky požiadavky verejného obstarávateľa v plnom požadovanom rozsahu
Uchádzač uvedie: názov výrobcu / značku / typové označenie / obchodný názov ponúkaného produktu |  |  |  | Uchádzač do stĺpca č. 1 uvedie ku každej požiadavke parametre ponúkaného produktu |  | POZNÁMKA
TU UVEĎTE názov výrobcu /značku / typové označenie /obchodný názov ponúkaného produktu
Položka č. 7 - Zostava spodných a vrchných skriniek s drezmi so zabudovanou chladničkou III požadovaný počet: 1 ks |  |  |  | (áno / nie, resp. konkrétnu hodnotu) v súlade so stĺpcom "Požadovaný formát ponúkaných parametrov" |  | (napr. doplňujúce informácie k uvedeným parametrom a pod.)
P. č. | Požadovaný parameter/funkcia/časť položky (požadovaná špecifikácia platí pre 1 ks) | Požadovaná hodnota | Doplňujúce informácie (š x h x v) ±10 %: | Požadovaný formát ponúkaných parametrov | 1. V TOMTO STĹPCI uveďte ponúkané parametre | 2.
1 | spodná skrinka s dvojdielnym drezom | 1 ks | 800/600/850 mm | uveďte hodnotu
2 | spodná skrinka so vsadeným kruhovým umývadlom | 1 ks | 600/600/850 mm | uveďte hodnotu
3 | spodná skrinka so zabudovanou chladničkou | 1 ks | 600/600/850 mm | uveďte hodnotu
4 | vrchná skrinka dvojdverová | 1 ks | 800/300/850 mm | uveďte hodnotu
5 | vrchná skrinka dvojdverová | 2 ks | 600/300/850 mm | uveďte hodnotu
6 | vrchná pracovná doska | 1 ks | 2000 mm | uveďte hodnotu
Osobitné požiadavky na plnenie: |  |  |  | Osobitné požiadavky na plnenie:
7 | Záruka 24 mesiacov | áno |  | áno/nie
8 | Doprava na miesto dodania | áno |  | áno/nie
9 | Montáž a inštalácia na mieste dodania | áno |  | áno/nie
Týmto potvrdzujem, že všetky uvedené informácie sú pravdivé.
V: | doplniť
Dňa: | doplniť
Pečiatka a podpis oprávnenej osoby uchádzača

## Polozka_8
Názov predmetu zákazky:
Zdravotnícka prístrojová technika II.
Časť III.: Nemocničný nábytok
Podrobný opis ponúkaného predmetu plnenia
Uchádzač je povinný uviesť požadované informácie v stĺpci č. 1, údaje v stĺpci č. 2 vypĺňa ak je to relevantné uchádzačom ponúkaný produkt musí SPĽŇAŤ všetky požiadavky verejného obstarávateľa v plnom požadovanom rozsahu
Uchádzač uvedie: názov výrobcu / značku / typové označenie / obchodný názov ponúkaného produktu |  |  |  | Uchádzač do stĺpca č. 1 uvedie ku každej požiadavke parametre ponúkaného produktu |  | POZNÁMKA
TU UVEĎTE názov výrobcu /značku / typové označenie /obchodný názov ponúkaného produktu
Položka č. 8 - Zostava spodných a vrchných skriniek s drezmi so zabudovanou chladničkou IV požadovaný počet: 1 ks |  |  |  | (áno / nie, resp. konkrétnu hodnotu) v súlade so stĺpcom "Požadovaný formát ponúkaných parametrov" |  | (napr. doplňujúce informácie k uvedeným parametrom a pod.)
P. č. | Požadovaný parameter/funkcia/časť položky (požadovaná špecifikácia platí pre 1 ks) | Požadovaná hodnota | Doplňujúce informácie (š x h x v) ±10 %: | Požadovaný formát ponúkaných parametrov | 1. V TOMTO STĹPCI uveďte ponúkané parametre | 2.
1 | spodná skrinka s jednodielnym drezom s odkladacou plochou | 1 ks | 800/600/850 mm | uveďte hodnotu
2 | spodná skrinka so vsadeným kruhovým umývadlom | 1 ks | 600/600/850 mm | uveďte hodnotu
3 | spodná skrinka dvojdverová | 1 ks | 600/600/850 mm | uveďte hodnotu
4 | spodná skrinka so zabudovanou chladničkou | 1 ks | 600/600/850 mm | uveďte hodnotu
5 | vrchná skrinka dvojdverová | 1 ks | 800/300/850 mm | uveďte hodnotu
6 | vrchná skrinka dvojdverová | 3 ks | 600/300/850 mm | uveďte hodnotu
7 | vrchná pracovná doska | 1 ks | 2600 mm | uveďte hodnotu
Osobitné požiadavky na plnenie: |  |  |  | Osobitné požiadavky na plnenie:
8 | Záruka 24 mesiacov | áno |  | áno/nie
9 | Doprava na miesto dodania | áno |  | áno/nie
10 | Montáž a inštalácia na mieste dodania | áno |  | áno/nie
Týmto potvrdzujem, že všetky uvedené informácie sú pravdivé.
V: | doplniť
Dňa: | doplniť
Pečiatka a podpis oprávnenej osoby uchádzača

## Polozka_9
Názov predmetu zákazky:
Zdravotnícka prístrojová technika II.
Časť III.: Nemocničný nábytok
Podrobný opis ponúkaného predmetu plnenia
Uchádzač je povinný uviesť požadované informácie v stĺpci č. 1, údaje v stĺpci č. 2 vypĺňa ak je to relevantné uchádzačom ponúkaný produkt musí SPĽŇAŤ všetky požiadavky verejného obstarávateľa v plnom požadovanom rozsahu
Uchádzač uvedie: názov výrobcu / značku / typové označenie / obchodný názov ponúkaného produktu |  |  |  | Uchádzač do stĺpca č. 1 uvedie ku každej požiadavke parametre ponúkaného produktu |  | POZNÁMKA
TU UVEĎTE názov výrobcu /značku / typové označenie /obchodný názov ponúkaného produktu
Položka č. 9 - Zostava spodných a vrchných skriniek s drezmi so zabudovanou chladničkou V požadovaný počet: 1 ks |  |  |  | (áno / nie, resp. konkrétnu hodnotu) v súlade so stĺpcom "Požadovaný formát ponúkaných parametrov" |  | (napr. doplňujúce informácie k uvedeným parametrom a pod.)
P. č. | Požadovaný parameter/funkcia/časť položky (požadovaná špecifikácia platí pre 1 ks) | Požadovaná hodnota | Doplňujúce informácie (š x h x v) ±10 %: | Požadovaný formát ponúkaných parametrov | 1. V TOMTO STĹPCI uveďte ponúkané parametre | 2.
1 | spodná skrinka s jednodielnym drezom s odkladacou plochou | 1 ks | 800/600/850 mm | uveďte hodnotu
2 | spodná skrinka so vsadeným kruhovým umývadlom | 1 ks | 600/600/850 mm | uveďte hodnotu
3 | spodná skrinka so zabudovanou chladničkou | 1 ks | 600/600/850 mm | uveďte hodnotu
4 | vrchná skrinka dvojdverová | 1 ks | 800/300/850 mm | uveďte hodnotu
5 | vrchná skrinka dvojdverová | 2 ks | 600/300/850 mm | uveďte hodnotu
6 | vrchná pracovná doska | 1 ks | 2000 mm | uveďte hodnotu
Osobitné požiadavky na plnenie: |  |  |  | Osobitné požiadavky na plnenie:
7 | Záruka 24 mesiacov | áno |  | áno/nie
8 | Doprava na miesto dodania | áno |  | áno/nie
9 | Montáž a inštalácia na mieste dodania | áno |  | áno/nie
Týmto potvrdzujem, že všetky uvedené informácie sú pravdivé.
V: | doplniť
Dňa: | doplniť
Pečiatka a podpis oprávnenej osoby uchádzača

## Polozka_10
Názov predmetu zákazky:
Zdravotnícka prístrojová technika II.
Časť III.: Nemocničný nábytok
Podrobný opis ponúkaného predmetu plnenia
Uchádzač je povinný uviesť požadované informácie v stĺpci č. 1, údaje v stĺpci č. 2 vypĺňa ak je to relevantné uchádzačom ponúkaný produkt musí SPĽŇAŤ všetky požiadavky verejného obstarávateľa v plnom požadovanom rozsahu
Uchádzač uvedie: názov výrobcu / značku / typové označenie / obchodný názov ponúkaného produktu |  |  |  | Uchádzač do stĺpca č. 1 uvedie ku každej požiadavke parametre ponúkaného produktu |  | POZNÁMKA
TU UVEĎTE názov výrobcu /značku / typové označenie /obchodný názov ponúkaného produktu
Položka č. 10 - Zostava spodných a vrchných skriniek s drezmi so zabudovanou chladničkou VI požadovaný počet: 1 ks |  |  |  | (áno / nie, resp. konkrétnu hodnotu) v súlade so stĺpcom "Požadovaný formát ponúkaných parametrov" |  | (napr. doplňujúce informácie k uvedeným parametrom a pod.)
P. č. | Požadovaný parameter/funkcia/časť položky (požadovaná špecifikácia platí pre 1 ks) | Požadovaná hodnota | Doplňujúce informácie (š x h x v) ±10 %: | Požadovaný formát ponúkaných parametrov | 1. V TOMTO STĹPCI uveďte ponúkané parametre | 2.
1 | spodná skrinka s jednodielnym drezom s odkladacou plochou | 1 ks | 800/600/850 mm | uveďte hodnotu
2 | spodná skrinka so vsadeným kruhovým umývadlom | 1 ks | 600/600/850 mm | uveďte hodnotu
3 | spodná skrinka dvojdverová | 2 ks | 600/600/850 mm | uveďte hodnotu
4 | spodná skrinka so zabudovanou chladničkou | 1 ks | 600/600/850 mm | uveďte hodnotu
5 | vrchná skrinka dvojdverová | 1 ks | 800/300/850 mm | uveďte hodnotu
6 | vrchná skrinka dvojdverová | 4 ks | 600/300/850 mm | uveďte hodnotu
7 | vrchná pracovná doska | 1 ks | 3200 mm | uveďte hodnotu
Osobitné požiadavky na plnenie: |  |  |  | Osobitné požiadavky na plnenie:
8 | Záruka 24 mesiacov | áno |  | áno/nie
9 | Doprava na miesto dodania | áno |  | áno/nie
10 | Montáž a inštalácia na mieste dodania | áno |  | áno/nie
Týmto potvrdzujem, že všetky uvedené informácie sú pravdivé.
V: | doplniť
Dňa: | doplniť
Pečiatka a podpis oprávnenej osoby uchádzača

## Polozka_11
Názov predmetu zákazky:
Zdravotnícka prístrojová technika II.
Časť III.: Nemocničný nábytok
Podrobný opis ponúkaného predmetu plnenia
Uchádzač je povinný uviesť požadované informácie v stĺpci č. 1, údaje v stĺpci č. 2 vypĺňa ak je to relevantné uchádzačom ponúkaný produkt musí SPĽŇAŤ všetky požiadavky verejného obstarávateľa v plnom požadovanom rozsahu
Uchádzač uvedie: názov výrobcu / značku / typové označenie / obchodný názov ponúkaného produktu |  |  |  | Uchádzač do stĺpca č. 1 uvedie ku každej požiadavke parametre ponúkaného produktu |  | POZNÁMKA
TU UVEĎTE názov výrobcu /značku / typové označenie /obchodný názov ponúkaného produktu
Položka č. 11 - Zostava spodných a vrchných skriniek s drezmi so zabudovanou chladničkou VII požadovaný počet: 1 ks |  |  |  | (áno / nie, resp. konkrétnu hodnotu) v súlade so stĺpcom "Požadovaný formát ponúkaných parametrov" |  | (napr. doplňujúce informácie k uvedeným parametrom a pod.)
P. č. | Požadovaný parameter/funkcia/časť položky (požadovaná špecifikácia platí pre 1 ks) | Požadovaná hodnota | Doplňujúce informácie (š x h x v) ±10 %: | Požadovaný formát ponúkaných parametrov | 1. V TOMTO STĹPCI uveďte ponúkané parametre | 2.
1 | spodná skrinka s dvojdielnym drezom | 1 ks | 800/600/850 mm | uveďte hodnotu
2 | spodná skrinka so vsadeným kruhovým umývadlom | 1 ks | 600/600/850 mm | uveďte hodnotu
3 | spodná skrinka so zabudovanou chladničkou | 1 ks | 600/600/850 mm | uveďte hodnotu
4 | vrchná skrinka dvojdverová | 1 ks | 800/300/850 mm | uveďte hodnotu
5 | vrchná skrinka dvojdverová | 2 ks | 600/300/850 mm | uveďte hodnotu
6 | vrchná pracovná doska | 1 ks | 2000 mm | uveďte hodnotu
Osobitné požiadavky na plnenie: |  |  |  | Osobitné požiadavky na plnenie:
7 | Záruka 24 mesiacov | áno |  | áno/nie
8 | Doprava na miesto dodania | áno |  | áno/nie
9 | Montáž a inštalácia na mieste dodania | áno |  | áno/nie
Týmto potvrdzujem, že všetky uvedené informácie sú pravdivé.
V: | doplniť
Dňa: | doplniť
Pečiatka a podpis oprávnenej osoby uchádzača

## Polozka_12
Názov predmetu zákazky:
Zdravotnícka prístrojová technika II.
Časť III.: Nemocničný nábytok
Podrobný opis ponúkaného predmetu plnenia
Uchádzač je povinný uviesť požadované informácie v stĺpci č. 1, údaje v stĺpci č. 2 vypĺňa ak je to relevantné uchádzačom ponúkaný produkt musí SPĽŇAŤ všetky požiadavky verejného obstarávateľa v plnom požadovanom rozsahu
Uchádzač uvedie: názov výrobcu / značku / typové označenie / obchodný názov ponúkaného produktu |  |  |  | Uchádzač do stĺpca č. 1 uvedie ku každej požiadavke parametre ponúkaného produktu |  | POZNÁMKA
TU UVEĎTE názov výrobcu /značku / typové označenie /obchodný názov ponúkaného produktu
Položka č. 12 - Zostava spodných a vrchných skriniek s drezmi so zabudovanou chladničkou VIII požadovaný počet: 1 ks |  |  |  | (áno / nie, resp. konkrétnu hodnotu) v súlade so stĺpcom "Požadovaný formát ponúkaných parametrov" |  | (napr. doplňujúce informácie k uvedeným parametrom a pod.)
P. č. | Požadovaný parameter/funkcia/časť položky (požadovaná špecifikácia platí pre 1 ks) | Požadovaná hodnota | Doplňujúce informácie (š x h x v) ±10 %: | Požadovaný formát ponúkaných parametrov | 1. V TOMTO STĹPCI uveďte ponúkané parametre | 2.
1 | spodná skrinka s dvojdielnym drezom | 1 ks | 800/600/850 mm | uveďte hodnotu
2 | spodná skrinka so vsadeným kruhovým umývadlom | 1 ks | 600/600/850 mm | uveďte hodnotu
3 | spodná skrinka so zabudovanou chladničkou | 1 ks | 600/600/850 mm | uveďte hodnotu
4 | vrchná skrinka dvojdverová | 1 ks | 800/300/850 mm | uveďte hodnotu
5 | vrchná skrinka dvojdverová | 2 ks | 600/300/850 mm | uveďte hodnotu
6 | vrchná pracovná doska | 1 ks | 2000 mm | uveďte hodnotu
Osobitné požiadavky na plnenie: |  |  |  | Osobitné požiadavky na plnenie:
7 | Záruka 24 mesiacov | áno |  | áno/nie
8 | Doprava na miesto dodania | áno |  | áno/nie
9 | Montáž a inštalácia na mieste dodania | áno |  | áno/nie
Týmto potvrdzujem, že všetky uvedené informácie sú pravdivé.
V: | doplniť
Dňa: | doplniť
Pečiatka a podpis oprávnenej osoby uchádzača

## Polozka_13
Názov predmetu zákazky:
Zdravotnícka prístrojová technika II.
Časť III.: Nemocničný nábytok
Podrobný opis ponúkaného predmetu plnenia
Uchádzač je povinný uviesť požadované informácie v stĺpci č. 1, údaje v stĺpci č. 2 vypĺňa ak je to relevantné uchádzačom ponúkaný produkt musí SPĽŇAŤ všetky požiadavky verejného obstarávateľa v plnom požadovanom rozsahu
Uchádzač uvedie: názov výrobcu / značku / typové označenie / obchodný názov ponúkaného produktu |  |  |  | Uchádzač do stĺpca č. 1 uvedie ku každej požiadavke parametre ponúkaného produktu |  | POZNÁMKA
TU UVEĎTE názov výrobcu /značku / typové označenie /obchodný názov ponúkaného produktu
Položka č. 13 - Zostava spodných a vrchných skriniek s drezmi I požadovaný počet: 1 ks |  |  |  | (áno / nie, resp. konkrétnu hodnotu) v súlade so stĺpcom "Požadovaný formát ponúkaných parametrov" |  | (napr. doplňujúce informácie k uvedeným parametrom a pod.)
P. č. | Požadovaný parameter/funkcia/časť položky (požadovaná špecifikácia platí pre 1 ks) | Požadovaná hodnota | Doplňujúce informácie (š x h x v) ±10 %: | Požadovaný formát ponúkaných parametrov | 1. V TOMTO STĹPCI uveďte ponúkané parametre | 2.
1 | spodná skrinka s jednodielnym drezom a lapačom sádry | 1 ks | 800/600/850 mm | uveďte hodnotu
2 | spodná skrinka dvojdverová | 1 ks | 600/600/850 mm | uveďte hodnotu
3 | spodná skrinka zásuvková – 4 zásuvky | 1 ks | 400/600/850 mm | uveďte hodnotu
4 | vrchná skrinka dvojdverová | 1 ks | 800/300/850 mm | uveďte hodnotu
5 | vrchná skrinka dvojdverová | 1 ks | 600/300/850 mm | uveďte hodnotu
6 | vrchná skrinka jednodverová | 1 ks | 400/300/850 mm
7 | vrchná pracovná doska | 1 ks | 1800 mm | uveďte hodnotu
Osobitné požiadavky na plnenie: |  |  |  | Osobitné požiadavky na plnenie:
8 | Záruka 24 mesiacov | áno |  | áno/nie
9 | Doprava na miesto dodania | áno |  | áno/nie
10 | Montáž a inštalácia na mieste dodania | áno |  | áno/nie
Týmto potvrdzujem, že všetky uvedené informácie sú pravdivé.
V: | doplniť
Dňa: | doplniť
Pečiatka a podpis oprávnenej osoby uchádzača

## Polozka_14
Názov predmetu zákazky:
Zdravotnícka prístrojová technika II.
Časť III.: Nemocničný nábytok
Podrobný opis ponúkaného predmetu plnenia
Uchádzač je povinný uviesť požadované informácie v stĺpci č. 1, údaje v stĺpci č. 2 vypĺňa ak je to relevantné uchádzačom ponúkaný produkt musí SPĽŇAŤ všetky požiadavky verejného obstarávateľa v plnom požadovanom rozsahu
Uchádzač uvedie: názov výrobcu / značku / typové označenie / obchodný názov ponúkaného produktu |  |  |  | Uchádzač do stĺpca č. 1 uvedie ku každej požiadavke parametre ponúkaného produktu |  | POZNÁMKA
TU UVEĎTE názov výrobcu /značku / typové označenie /obchodný názov ponúkaného produktu
Položka č. 14 - Zostava spodných a vrchných skriniek s drezmi II požadovaný počet: 1 ks |  |  |  | (áno / nie, resp. konkrétnu hodnotu) v súlade so stĺpcom "Požadovaný formát ponúkaných parametrov" |  | (napr. doplňujúce informácie k uvedeným parametrom a pod.)
P. č. | Požadovaný parameter/funkcia/časť položky (požadovaná špecifikácia platí pre 1 ks) | Požadovaná hodnota | Doplňujúce informácie (š x h x v) ±10 %: | Požadovaný formát ponúkaných parametrov | 1. V TOMTO STĹPCI uveďte ponúkané parametre | 2.
1 | spodná skrinka s jednodielnym drezom s odkladacou plochou | 1 ks | 800/600/850 mm | uveďte hodnotu
2 | spodná skrinka dvojdverová | 1 ks | 525/600/850 mm | uveďte hodnotu
3 | vrchná skrinka dvojdverová | 1 ks | 800/300/850 mm | uveďte hodnotu
4 | vrchná skrinka dvojdverová | 1 ks | 525/300/850 mm | uveďte hodnotu
5 | vrchná pracovná doska | 1 ks | 1325 mm | uveďte hodnotu
Osobitné požiadavky na plnenie: |  |  |  | Osobitné požiadavky na plnenie:
6 | Záruka 24 mesiacov | áno |  | áno/nie
7 | Doprava na miesto dodania | áno |  | áno/nie
8 | Montáž a inštalácia na mieste dodania | áno |  | áno/nie
Týmto potvrdzujem, že všetky uvedené informácie sú pravdivé.
V: | doplniť
Dňa: | doplniť
Pečiatka a podpis oprávnenej osoby uchádzača

## Polozka_15
Názov predmetu zákazky:
Zdravotnícka prístrojová technika II.
Časť III.: Nemocničný nábytok
Podrobný opis ponúkaného predmetu plnenia
Uchádzač je povinný uviesť požadované informácie v stĺpci č. 1, údaje v stĺpci č. 2 vypĺňa ak je to relevantné uchádzačom ponúkaný produkt musí SPĽŇAŤ všetky požiadavky verejného obstarávateľa v plnom požadovanom rozsahu
Uchádzač uvedie: názov výrobcu / značku / typové označenie / obchodný názov ponúkaného produktu |  |  |  | Uchádzač do stĺpca č. 1 uvedie ku každej požiadavke parametre ponúkaného produktu |  | POZNÁMKA
TU UVEĎTE názov výrobcu /značku / typové označenie /obchodný názov ponúkaného produktu
Položka č. 15 - Zostava spodných a vrchných skriniek s drezmi III požadovaný počet: 1 ks |  |  |  | (áno / nie, resp. konkrétnu hodnotu) v súlade so stĺpcom "Požadovaný formát ponúkaných parametrov" |  | (napr. doplňujúce informácie k uvedeným parametrom a pod.)
P. č. | Požadovaný parameter/funkcia/časť položky (požadovaná špecifikácia platí pre 1 ks) | Požadovaná hodnota | Doplňujúce informácie (š x h x v) ±10 %: | Požadovaný formát ponúkaných parametrov | 1. V TOMTO STĹPCI uveďte ponúkané parametre | 2.
1 | spodná skrinka s jednodielnym drezom s odkladacou plochou | 1 ks | 800/600/850 mm | uveďte hodnotu
2 | spodná skrinka so vsadeným kruhovým umývadlom | 1 ks | 600/600/850 mm | uveďte hodnotu
3 | spodná skrinka dvojdverová | 1 ks | 600/600/850 mm | uveďte hodnotu
4 | vrchná skrinka dvojdverová | 1 ks | 800/300/850 mm | uveďte hodnotu
5 | vrchná skrinka dvojdverová | 2 ks | 600/300/850 mm | uveďte hodnotu
6 | vrchná pracovná doska | 1 ks | 2000 mm | uveďte hodnotu
Osobitné požiadavky na plnenie: |  |  |  | Osobitné požiadavky na plnenie:
7 | Záruka 24 mesiacov | áno |  | áno/nie
8 | Doprava na miesto dodania | áno |  | áno/nie
9 | Montáž a inštalácia na mieste dodania | áno |  | áno/nie
Týmto potvrdzujem, že všetky uvedené informácie sú pravdivé.
V: | doplniť
Dňa: | doplniť
Pečiatka a podpis oprávnenej osoby uchádzača

## Polozka_16
Názov predmetu zákazky:
Zdravotnícka prístrojová technika II.
Časť III.: Nemocničný nábytok
Podrobný opis ponúkaného predmetu plnenia
Uchádzač je povinný uviesť požadované informácie v stĺpci č. 1, údaje v stĺpci č. 2 vypĺňa ak je to relevantné uchádzačom ponúkaný produkt musí SPĽŇAŤ všetky požiadavky verejného obstarávateľa v plnom požadovanom rozsahu
Uchádzač uvedie: názov výrobcu / značku / typové označenie / obchodný názov ponúkaného produktu |  |  |  | Uchádzač do stĺpca č. 1 uvedie ku každej požiadavke parametre ponúkaného produktu |  | POZNÁMKA
TU UVEĎTE názov výrobcu /značku / typové označenie /obchodný názov ponúkaného produktu
Položka č. 16 - Zostava spodných a vrchných skriniek s drezmi IV požadovaný počet: 1 ks |  |  |  | (áno / nie, resp. konkrétnu hodnotu) v súlade so stĺpcom "Požadovaný formát ponúkaných parametrov" |  | (napr. doplňujúce informácie k uvedeným parametrom a pod.)
P. č. | Požadovaný parameter/funkcia/časť položky (požadovaná špecifikácia platí pre 1 ks) | Požadovaná hodnota | Doplňujúce informácie (š x h x v) ±10 %: | Požadovaný formát ponúkaných parametrov | 1. V TOMTO STĹPCI uveďte ponúkané parametre | 2.
1 | spodná skrinka s jednodielnym drezom a lapačom sádry | 1 ks | 800/600/850 mm | uveďte hodnotu
2 | spodná skrinka dvojdverová | 1 ks | 600/600/850 mm | uveďte hodnotu
3 | spodná skrinka dvojdverová | 1 ks | 800/600/850 mm | uveďte hodnotu
4 | vrchná skrinka dvojdverová | 2 ks | 800/300/850 mm | uveďte hodnotu
5 | vrchná skrinka dvojdverová | 1 ks | 600/300/850 mm | uveďte hodnotu
6 | vrchná pracovná doska | 1 ks | 2200 mm | uveďte hodnotu
Osobitné požiadavky na plnenie: |  |  |  | Osobitné požiadavky na plnenie:
7 | Záruka 24 mesiacov | áno |  | áno/nie
8 | Doprava na miesto dodania | áno |  | áno/nie
9 | Montáž a inštalácia na mieste dodania | áno |  | áno/nie
Týmto potvrdzujem, že všetky uvedené informácie sú pravdivé.
V: | doplniť
Dňa: | doplniť
Pečiatka a podpis oprávnenej osoby uchádzača

## Polozka_17
Názov predmetu zákazky:
Zdravotnícka prístrojová technika II.
Časť III.: Nemocničný nábytok
Podrobný opis ponúkaného predmetu plnenia
Uchádzač je povinný uviesť požadované informácie v stĺpci č. 1, údaje v stĺpci č. 2 vypĺňa ak je to relevantné uchádzačom ponúkaný produkt musí SPĽŇAŤ všetky požiadavky verejného obstarávateľa v plnom požadovanom rozsahu
Uchádzač uvedie: názov výrobcu / značku / typové označenie / obchodný názov ponúkaného produktu |  |  |  | Uchádzač do stĺpca č. 1 uvedie ku každej požiadavke parametre ponúkaného produktu |  | POZNÁMKA
TU UVEĎTE názov výrobcu /značku / typové označenie /obchodný názov ponúkaného produktu
Položka č. 17 - Zostava spodných a vrchných skriniek s drezmi V požadovaný počet: 1 ks |  |  |  | (áno / nie, resp. konkrétnu hodnotu) v súlade so stĺpcom "Požadovaný formát ponúkaných parametrov" |  | (napr. doplňujúce informácie k uvedeným parametrom a pod.)
P. č. | Požadovaný parameter/funkcia/časť položky (požadovaná špecifikácia platí pre 1 ks) | Požadovaná hodnota | Doplňujúce informácie (š x h x v) ±10 %: | Požadovaný formát ponúkaných parametrov | 1. V TOMTO STĹPCI uveďte ponúkané parametre | 2.
1 | spodná skrinka s jednodielnym drezom s odkladacou plochou | 1 ks | 800/600/850 mm | uveďte hodnotu
2 | spodná skrinka dvojdverová | 1 ks | 800/600/850 mm | uveďte hodnotu
3 | spodná skrinka so vsadeným kruhovým umývadlom | 1 ks | 600/600/850 mm | uveďte hodnotu
4 | vrchná skrinka dvojdverová | 2 ks | 800/300/850 mm | uveďte hodnotu
5 | vrchná skrinka dvojdverová | 1 ks | 600/300/850 mm | uveďte hodnotu
6 | vrchná pracovná doska | 1 ks | 2200 mm | uveďte hodnotu
Osobitné požiadavky na plnenie: |  |  |  | Osobitné požiadavky na plnenie:
7 | Záruka 24 mesiacov | áno |  | áno/nie
8 | Doprava na miesto dodania | áno |  | áno/nie
9 | Montáž a inštalácia na mieste dodania | áno |  | áno/nie
Týmto potvrdzujem, že všetky uvedené informácie sú pravdivé.
V: | doplniť
Dňa: | doplniť
Pečiatka a podpis oprávnenej osoby uchádzača

## Polozka_18
Názov predmetu zákazky:
Zdravotnícka prístrojová technika II.
Časť III.: Nemocničný nábytok
Podrobný opis ponúkaného predmetu plnenia
Uchádzač je povinný uviesť požadované informácie v stĺpci č. 1, údaje v stĺpci č. 2 vypĺňa ak je to relevantné uchádzačom ponúkaný produkt musí SPĽŇAŤ všetky požiadavky verejného obstarávateľa v plnom požadovanom rozsahu
Uchádzač uvedie: názov výrobcu / značku / typové označenie / obchodný názov ponúkaného produktu |  |  |  | Uchádzač do stĺpca č. 1 uvedie ku každej požiadavke parametre ponúkaného produktu |  | POZNÁMKA
TU UVEĎTE názov výrobcu /značku / typové označenie /obchodný názov ponúkaného produktu
Položka č. 18 - Zostava spodných a vrchných skriniek s drezmi VI požadovaný počet: 1 ks |  |  |  | (áno / nie, resp. konkrétnu hodnotu) v súlade so stĺpcom "Požadovaný formát ponúkaných parametrov" |  | (napr. doplňujúce informácie k uvedeným parametrom a pod.)
P. č. | Požadovaný parameter/funkcia/časť položky (požadovaná špecifikácia platí pre 1 ks) | Požadovaná hodnota | Doplňujúce informácie (š x h x v) ±10 %: | Požadovaný formát ponúkaných parametrov | 1. V TOMTO STĹPCI uveďte ponúkané parametre | 2.
1 | spodná skrinka s jednodielnym drezom s odkladacou plochou | 1 ks | 800/600/850 mm | uveďte hodnotu
2 | spodná skrinka dvojdverová | 1 ks | 800/600/850 mm | uveďte hodnotu
3 | spodná skrinka so vsadeným kruhovým umývadlom | 1 ks | 600/600/850 mm | uveďte hodnotu
4 | vrchná skrinka dvojdverová | 2 ks | 800/300/850 mm | uveďte hodnotu
5 | vrchná skrinka dvojdverová | 1 ks | 600/300/850 mm | uveďte hodnotu
6 | vrchná pracovná doska | 1 ks | 2200 mm | uveďte hodnotu
Osobitné požiadavky na plnenie: |  |  |  | Osobitné požiadavky na plnenie:
7 | Záruka 24 mesiacov | áno |  | áno/nie
8 | Doprava na miesto dodania | áno |  | áno/nie
9 | Montáž a inštalácia na mieste dodania | áno |  | áno/nie
Týmto potvrdzujem, že všetky uvedené informácie sú pravdivé.
V: | doplniť
Dňa: | doplniť
Pečiatka a podpis oprávnenej osoby uchádzača

## Polozka_19
Názov predmetu zákazky:
Zdravotnícka prístrojová technika II.
Časť III.: Nemocničný nábytok
Podrobný opis ponúkaného predmetu plnenia
Uchádzač je povinný uviesť požadované informácie v stĺpci č. 1, údaje v stĺpci č. 2 vypĺňa ak je to relevantné uchádzačom ponúkaný produkt musí SPĽŇAŤ všetky požiadavky verejného obstarávateľa v plnom požadovanom rozsahu
Uchádzač uvedie: názov výrobcu / značku / typové označenie / obchodný názov ponúkaného produktu |  |  |  | Uchádzač do stĺpca č. 1 uvedie ku každej požiadavke parametre ponúkaného produktu |  | POZNÁMKA
TU UVEĎTE názov výrobcu /značku / typové označenie /obchodný názov ponúkaného produktu
Položka č. 19 - Zostava spodných a vrchných skriniek s drezmi VII požadovaný počet: 1 ks |  |  |  | (áno / nie, resp. konkrétnu hodnotu) v súlade so stĺpcom "Požadovaný formát ponúkaných parametrov" |  | (napr. doplňujúce informácie k uvedeným parametrom a pod.)
P. č. | Požadovaný parameter/funkcia/časť položky (požadovaná špecifikácia platí pre 1 ks) | Požadovaná hodnota | Doplňujúce informácie (š x h x v) ±10 %: | Požadovaný formát ponúkaných parametrov | 1. V TOMTO STĹPCI uveďte ponúkané parametre | 2.
1 | spodná skrinka s jednodielnym drezom s odkladacou plochou | 1 ks | 800/600/850 mm | uveďte hodnotu
2 | spodná skrinka dvojdverová | 1 ks | 800/600/850 mm | uveďte hodnotu
3 | spodná skrinka so vsadeným kruhovým umývadlom | 1 ks | 600/600/850 mm | uveďte hodnotu
4 | vrchná skrinka dvojdverová | 2 ks | 800/300/850 mm | uveďte hodnotu
5 | vrchná skrinka dvojdverová | 1 ks | 600/300/850 mm | uveďte hodnotu
6 | vrchná pracovná doska | 1 ks | 2200 mm | uveďte hodnotu
Osobitné požiadavky na plnenie: |  |  |  | Osobitné požiadavky na plnenie:
7 | Záruka 24 mesiacov | áno |  | áno/nie
8 | Doprava na miesto dodania | áno |  | áno/nie
9 | Montáž a inštalácia na mieste dodania | áno |  | áno/nie
Týmto potvrdzujem, že všetky uvedené informácie sú pravdivé.
V: | doplniť
Dňa: | doplniť
Pečiatka a podpis oprávnenej osoby uchádzača

## Polozka_20
Názov predmetu zákazky:
Zdravotnícka prístrojová technika II.
Časť III.: Nemocničný nábytok
Podrobný opis ponúkaného predmetu plnenia
Uchádzač je povinný uviesť požadované informácie v stĺpci č. 1, údaje v stĺpci č. 2 vypĺňa ak je to relevantné uchádzačom ponúkaný produkt musí SPĽŇAŤ všetky požiadavky verejného obstarávateľa v plnom požadovanom rozsahu
Uchádzač uvedie: názov výrobcu / značku / typové označenie / obchodný názov ponúkaného produktu |  |  |  | Uchádzač do stĺpca č. 1 uvedie ku každej požiadavke parametre ponúkaného produktu |  | POZNÁMKA
TU UVEĎTE názov výrobcu /značku / typové označenie /obchodný názov ponúkaného produktu
Položka č. 20 - Zostava spodných a vrchných skriniek s drezmi VIII požadovaný počet: 1 ks |  |  |  | (áno / nie, resp. konkrétnu hodnotu) v súlade so stĺpcom "Požadovaný formát ponúkaných parametrov" |  | (napr. doplňujúce informácie k uvedeným parametrom a pod.)
P. č. | Požadovaný parameter/funkcia/časť položky (požadovaná špecifikácia platí pre 1 ks) | Požadovaná hodnota | Doplňujúce informácie (š x h x v) ±10 %: | Požadovaný formát ponúkaných parametrov | 1. V TOMTO STĹPCI uveďte ponúkané parametre | 2.
1 | spodná skrinka s jednodielnym drezom s odkladacou plochou | 1 ks | 800/600/850 mm | uveďte hodnotu
2 | spodná skrinka so vsadeným kruhovým umývadlom | 1 ks | 545/600/850 mm | uveďte hodnotu
3 | vrchná skrinka dvojdverová | 1 ks | 800/300/850 mm | uveďte hodnotu
4 | vrchná skrinka dvojdverová | 1 ks | 545/300/850 mm | uveďte hodnotu
5 | vrchná pracovná doska | 1 ks | 1345 mm | uveďte hodnotu
Osobitné požiadavky na plnenie: |  |  |  | Osobitné požiadavky na plnenie:
6 | Záruka 24 mesiacov | áno |  | áno/nie
7 | Doprava na miesto dodania | áno |  | áno/nie
8 | Montáž a inštalácia na mieste dodania | áno |  | áno/nie
Týmto potvrdzujem, že všetky uvedené informácie sú pravdivé.
V: | doplniť
Dňa: | doplniť
Pečiatka a podpis oprávnenej osoby uchádzača

## Polozka_21
Názov predmetu zákazky:
Zdravotnícka prístrojová technika II.
Časť III.: Nemocničný nábytok
Podrobný opis ponúkaného predmetu plnenia
Uchádzač je povinný uviesť požadované informácie v stĺpci č. 1, údaje v stĺpci č. 2 vypĺňa ak je to relevantné uchádzačom ponúkaný produkt musí SPĽŇAŤ všetky požiadavky verejného obstarávateľa v plnom požadovanom rozsahu
Uchádzač uvedie: názov výrobcu / značku / typové označenie / obchodný názov ponúkaného produktu |  |  |  | Uchádzač do stĺpca č. 1 uvedie ku každej požiadavke parametre ponúkaného produktu |  | POZNÁMKA
TU UVEĎTE názov výrobcu /značku / typové označenie /obchodný názov ponúkaného produktu
Položka č. 21 - Zostava spodných a vrchných skriniek s drezmi IX požadovaný počet: 1 ks |  |  |  | (áno / nie, resp. konkrétnu hodnotu) v súlade so stĺpcom "Požadovaný formát ponúkaných parametrov" |  | (napr. doplňujúce informácie k uvedeným parametrom a pod.)
P. č. | Požadovaný parameter/funkcia/časť položky (požadovaná špecifikácia platí pre 1 ks) | Požadovaná hodnota | Doplňujúce informácie (š x h x v) ±10 %: | Požadovaný formát ponúkaných parametrov | 1. V TOMTO STĹPCI uveďte ponúkané parametre | 2.
1 | spodná skrinka so vsadeným kruhovým umývadlom | 1 ks | 600/600/850 mm | uveďte hodnotu
2 | vrchná skrinka dvojdverová | 2 ks | 600/300/850 mm | uveďte hodnotu
3 | spodná skrinka dvojdverová | 1 ks | 600/600/850 mm | uveďte hodnotu
4 | spodná skrinka s jednodielnym drezom s odkladacou plochou | 1 ks | 800/600/850 mm | uveďte hodnotu
5 | vrchná skrinka dvojdverová | 1 ks | 800/300/850 mm | uveďte hodnotu
6 | vrchná pracovná doska | 1 ks | 2000 mm | uveďte hodnotu
Osobitné požiadavky na plnenie: |  |  |  | Osobitné požiadavky na plnenie:
7 | Záruka 24 mesiacov | áno |  | áno/nie
8 | Doprava na miesto dodania | áno |  | áno/nie
9 | Montáž a inštalácia na mieste dodania | áno |  | áno/nie
Týmto potvrdzujem, že všetky uvedené informácie sú pravdivé.
V: | doplniť
Dňa: | doplniť
Pečiatka a podpis oprávnenej osoby uchádzača

## Polozka_22
Názov predmetu zákazky:
Zdravotnícka prístrojová technika II.
Časť III.: Nemocničný nábytok
Podrobný opis ponúkaného predmetu plnenia
Uchádzač je povinný uviesť požadované informácie v stĺpci č. 1, údaje v stĺpci č. 2 vypĺňa ak je to relevantné uchádzačom ponúkaný produkt musí SPĽŇAŤ všetky požiadavky verejného obstarávateľa v plnom požadovanom rozsahu
Uchádzač uvedie: názov výrobcu / značku / typové označenie / obchodný názov ponúkaného produktu |  |  |  | Uchádzač do stĺpca č. 1 uvedie ku každej požiadavke parametre ponúkaného produktu |  | POZNÁMKA
TU UVEĎTE názov výrobcu /značku / typové označenie /obchodný názov ponúkaného produktu
Položka č. 22 - Zostava spodných a vrchných skriniek s drezmi X požadovaný počet: 1 ks |  |  |  | (áno / nie, resp. konkrétnu hodnotu) v súlade so stĺpcom "Požadovaný formát ponúkaných parametrov" |  | (napr. doplňujúce informácie k uvedeným parametrom a pod.)
P. č. | Požadovaný parameter/funkcia/časť položky (požadovaná špecifikácia platí pre 1 ks) | Požadovaná hodnota | Doplňujúce informácie (š x h x v) ±10 %: | Požadovaný formát ponúkaných parametrov | 1. V TOMTO STĹPCI uveďte ponúkané parametre | 2.
1 | spodná skrinka so vsadeným kruhovým umývadlom | 1 ks | 600/600/850 mm | uveďte hodnotu
2 | vrchná skrinka dvojdverová | 1 ks | 600/300/850 mm | uveďte hodnotu
3 | spodná skrinka štvorzásuvková | 1 ks | 400/600/850 mm | uveďte hodnotu
4 | vrchná skrinka jednodverová | 1 ks | 400/300/850 mm | uveďte hodnotu
5 | spodná skrinka s jednodielnym drezom s odkladacou plochou | 1 ks | 800/600/850 mm | uveďte hodnotu
6 | vrchná skrinka dvojdverová | 1 ks | 800/300/850 mm | uveďte hodnotu
7 | vrchná pracovná doska | 1 ks | 1800 mm | uveďte hodnotu
Osobitné požiadavky na plnenie: |  |  |  | Osobitné požiadavky na plnenie:
8 | Záruka 24 mesiacov | áno |  | áno/nie
9 | Doprava na miesto dodania | áno |  | áno/nie
10 | Montáž a inštalácia na mieste dodania | áno |  | áno/nie
Týmto potvrdzujem, že všetky uvedené informácie sú pravdivé.
V: | doplniť
Dňa: | doplniť
Pečiatka a podpis oprávnenej osoby uchádzača

## Polozka_23
Názov predmetu zákazky:
Zdravotnícka prístrojová technika II.
Časť III.: Nemocničný nábytok
Podrobný opis ponúkaného predmetu plnenia
Uchádzač je povinný uviesť požadované informácie v stĺpci č. 1, údaje v stĺpci č. 2 vypĺňa ak je to relevantné uchádzačom ponúkaný produkt musí SPĽŇAŤ všetky požiadavky verejného obstarávateľa v plnom požadovanom rozsahu
Uchádzač uvedie: názov výrobcu / značku / typové označenie / obchodný názov ponúkaného produktu |  |  |  | Uchádzač do stĺpca č. 1 uvedie ku každej požiadavke parametre ponúkaného produktu |  | POZNÁMKA
TU UVEĎTE názov výrobcu /značku / typové označenie /obchodný názov ponúkaného produktu
Položka č. 23 - Zostava spodných a vrchných skriniek s drezmi XI požadovaný počet: 1 ks |  |  |  | (áno / nie, resp. konkrétnu hodnotu) v súlade so stĺpcom "Požadovaný formát ponúkaných parametrov" |  | (napr. doplňujúce informácie k uvedeným parametrom a pod.)
P. č. | Požadovaný parameter/funkcia/časť položky (požadovaná špecifikácia platí pre 1 ks) | Požadovaná hodnota | Doplňujúce informácie (š x h x v) ±10 %: | Požadovaný formát ponúkaných parametrov | 1. V TOMTO STĹPCI uveďte ponúkané parametre | 2.
1 | spodná skrinka so vsadeným kruhovým umývadlom | 1 ks | 600/600/850 mm | uveďte hodnotu
2 | vrchná skrinka dvojdverová | 2 ks | 600/300/850 mm | uveďte hodnotu
3 | spodná skrinka dvojdverová | 1 ks | 600/600/850 mm | uveďte hodnotu
4 | spodná skrinka s jednodielnym drezom s odkladacou plochou | 1 ks | 800/600/850 mm | uveďte hodnotu
5 | vrchná skrinka dvojdverová | 1 ks | 800/300/850 mm | uveďte hodnotu
6 | vrchná pracovná doska | 1 ks | 2000 mm | uveďte hodnotu
Osobitné požiadavky na plnenie: |  |  |  | Osobitné požiadavky na plnenie:
7 | Záruka 24 mesiacov | áno |  | áno/nie
8 | Doprava na miesto dodania | áno |  | áno/nie
9 | Montáž a inštalácia na mieste dodania | áno |  | áno/nie
Týmto potvrdzujem, že všetky uvedené informácie sú pravdivé.
V: | doplniť
Dňa: | doplniť
Pečiatka a podpis oprávnenej osoby uchádzača

## Polozka_24
Názov predmetu zákazky:
Zdravotnícka prístrojová technika II.
Časť III.: Nemocničný nábytok
Podrobný opis ponúkaného predmetu plnenia
Uchádzač je povinný uviesť požadované informácie v stĺpci č. 1, údaje v stĺpci č. 2 vypĺňa ak je to relevantné uchádzačom ponúkaný produkt musí SPĽŇAŤ všetky požiadavky verejného obstarávateľa v plnom požadovanom rozsahu
Uchádzač uvedie: názov výrobcu / značku / typové označenie / obchodný názov ponúkaného produktu |  |  |  | Uchádzač do stĺpca č. 1 uvedie ku každej požiadavke parametre ponúkaného produktu |  | POZNÁMKA
TU UVEĎTE názov výrobcu /značku / typové označenie /obchodný názov ponúkaného produktu
Položka č. 24 - Zostava spodných a vrchných skriniek s drezmi XII požadovaný počet: 1 ks |  |  |  | (áno / nie, resp. konkrétnu hodnotu) v súlade so stĺpcom "Požadovaný formát ponúkaných parametrov" |  | (napr. doplňujúce informácie k uvedeným parametrom a pod.)
P. č. | Požadovaný parameter/funkcia/časť položky (požadovaná špecifikácia platí pre 1 ks) | Požadovaná hodnota | Doplňujúce informácie (š x h x v) ±10 %: | Požadovaný formát ponúkaných parametrov | 1. V TOMTO STĹPCI uveďte ponúkané parametre | 2.
1 | spodná skrinka s jednodielnym drezom s odkladacou plochou | 1 ks | 800/600/850 mm | uveďte hodnotu
2 | vrchná skrinka dvojdverová | 1 ks | 800/300/850 mm | uveďte hodnotu
3 | spodná skrinka dvojdverová | 1 ks | 600/600/850 mm | uveďte hodnotu
4 | vrchná skrinka dvojdverová | 2 ks | 600/300/850 mm | uveďte hodnotu
5 | spodná skrinka so vsadeným kruhovým umývadlom | 1 ks | 600/600/850 mm | uveďte hodnotu
6 | vrchná pracovná doska | 1 ks | 2000 mm | uveďte hodnotu
Osobitné požiadavky na plnenie: |  |  |  | Osobitné požiadavky na plnenie:
7 | Záruka 24 mesiacov | áno |  | áno/nie
8 | Doprava na miesto dodania | áno |  | áno/nie
9 | Montáž a inštalácia na mieste dodania | áno |  | áno/nie
Týmto potvrdzujem, že všetky uvedené informácie sú pravdivé.
V: | doplniť
Dňa: | doplniť
Pečiatka a podpis oprávnenej osoby uchádzača

## Polozka_25
Názov predmetu zákazky:
Zdravotnícka prístrojová technika II.
Časť III.: Nemocničný nábytok
Podrobný opis ponúkaného predmetu plnenia
Uchádzač je povinný uviesť požadované informácie v stĺpci č. 1, údaje v stĺpci č. 2 vypĺňa ak je to relevantné uchádzačom ponúkaný produkt musí SPĽŇAŤ všetky požiadavky verejného obstarávateľa v plnom požadovanom rozsahu
Uchádzač uvedie: názov výrobcu / značku / typové označenie / obchodný názov ponúkaného produktu |  |  |  | Uchádzač do stĺpca č. 1 uvedie ku každej požiadavke parametre ponúkaného produktu |  | POZNÁMKA
TU UVEĎTE názov výrobcu /značku / typové označenie /obchodný názov ponúkaného produktu
Položka č. 25 - Zostava spodných a vrchných skriniek s drezmi, zabudovanou myčkou I požadovaný počet: 1 ks |  |  |  | (áno / nie, resp. konkrétnu hodnotu) v súlade so stĺpcom "Požadovaný formát ponúkaných parametrov" |  | (napr. doplňujúce informácie k uvedeným parametrom a pod.)
P. č. | Požadovaný parameter/funkcia/časť položky (požadovaná špecifikácia platí pre 1 ks) | Požadovaná hodnota | Doplňujúce informácie (š x h x v) ±10 %: | Požadovaný formát ponúkaných parametrov | 1. V TOMTO STĹPCI uveďte ponúkané parametre | 2.
1 | spodná skrinka s jednodielnym drezom s odkladacou plochou | 1 ks | 800/600/850 mm | uveďte hodnotu
2 | spodná skrinka so vsadeným kruhovým umývadlom | 1 ks | 600/600/850 mm | uveďte hodnotu
3 | spodná skrinka so zabudovanou myčkou | 1 ks | 600/600/850 mm | uveďte hodnotu
4 | spodná skrinka štvorzásuvková | 1 ks | 400/600/850 mm | uveďte hodnotu
5 | vrchná skrinka dvojdverová | 1 ks | 800/300/850 mm | uveďte hodnotu
6 | vrchná skrinka dvojdverová | 2 ks | 600/300/850 mm | uveďte hodnotu
7 | vrchná skrinka jednodverová | 1 ks | 400/300/850 mm | uveďte hodnotu
8 | vrchná pracovná doska | 1 ks | 2400 mm | uveďte hodnotu
Osobitné požiadavky na plnenie: |  |  |  | Osobitné požiadavky na plnenie:
9 | Záruka 24 mesiacov | áno |  | áno/nie
10 | Doprava na miesto dodania | áno |  | áno/nie
11 | Montáž a inštalácia na mieste dodania | áno |  | áno/nie
Týmto potvrdzujem, že všetky uvedené informácie sú pravdivé.
V: | doplniť
Dňa: | doplniť
Pečiatka a podpis oprávnenej osoby uchádzača

## Polozka_26
Názov predmetu zákazky:
Zdravotnícka prístrojová technika II.
Časť III.: Nemocničný nábytok
Podrobný opis ponúkaného predmetu plnenia
Uchádzač je povinný uviesť požadované informácie v stĺpci č. 1, údaje v stĺpci č. 2 vypĺňa ak je to relevantné uchádzačom ponúkaný produkt musí SPĽŇAŤ všetky požiadavky verejného obstarávateľa v plnom požadovanom rozsahu
Uchádzač uvedie: názov výrobcu / značku / typové označenie / obchodný názov ponúkaného produktu |  |  |  | Uchádzač do stĺpca č. 1 uvedie ku každej požiadavke parametre ponúkaného produktu |  | POZNÁMKA
TU UVEĎTE názov výrobcu /značku / typové označenie /obchodný názov ponúkaného produktu
Položka č. 26 - Zostava spodných a vrchných skriniek s drezmi, zabudovanou myčkou II požadovaný počet: 1 ks |  |  |  | (áno / nie, resp. konkrétnu hodnotu) v súlade so stĺpcom "Požadovaný formát ponúkaných parametrov" |  | (napr. doplňujúce informácie k uvedeným parametrom a pod.)
P. č. | Požadovaný parameter/funkcia/časť položky (požadovaná špecifikácia platí pre 1 ks) | Požadovaná hodnota | Doplňujúce informácie (š x h x v) ±10 %: | Požadovaný formát ponúkaných parametrov | 1. V TOMTO STĹPCI uveďte ponúkané parametre | 2.
1 | spodná skrinka s jednodielnym drezom s odkladacou plochou | 1 ks | 800/600/850 mm | uveďte hodnotu
2 | spodná skrinka so vsadeným kruhovým umývadlom | 1 ks | 600/600/850 mm | uveďte hodnotu
3 | spodná skrinka dvojdverová | 2 ks | 600/600/850 mm | uveďte hodnotu
4 | spodná skrinka so zabudovanou myčkou | 1 ks | 600/600/850 mm | uveďte hodnotu
5 | vrchná skrinka dvojdverová | 1 ks | 800/300/850 mm | uveďte hodnotu
6 | vrchná skrinka dvojdverová | 4 ks | 600/300/850 mm | uveďte hodnotu
7 | vrchná pracovná doska | 1 ks | 3200 mm | uveďte hodnotu
Osobitné požiadavky na plnenie: |  |  |  | Osobitné požiadavky na plnenie:
8 | Záruka 24 mesiacov | áno |  | áno/nie
9 | Doprava na miesto dodania | áno |  | áno/nie
10 | Montáž a inštalácia na mieste dodania | áno |  | áno/nie
Týmto potvrdzujem, že všetky uvedené informácie sú pravdivé.
V: | doplniť
Dňa: | doplniť
Pečiatka a podpis oprávnenej osoby uchádzača

## Polozka_27
Názov predmetu zákazky:
Zdravotnícka prístrojová technika II.
Časť III.: Nemocničný nábytok
Podrobný opis ponúkaného predmetu plnenia
Uchádzač je povinný uviesť požadované informácie v stĺpci č. 1, údaje v stĺpci č. 2 vypĺňa ak je to relevantné uchádzačom ponúkaný produkt musí SPĽŇAŤ všetky požiadavky verejného obstarávateľa v plnom požadovanom rozsahu
Uchádzač uvedie: názov výrobcu / značku / typové označenie / obchodný názov ponúkaného produktu |  |  |  | Uchádzač do stĺpca č. 1 uvedie ku každej požiadavke parametre ponúkaného produktu |  | POZNÁMKA
TU UVEĎTE názov výrobcu /značku / typové označenie /obchodný názov ponúkaného produktu
Položka č. 27 - Zostava spodných a vrchných skriniek s drezmi, zabudovanou myčkou III požadovaný počet: 1 ks |  |  |  | (áno / nie, resp. konkrétnu hodnotu) v súlade so stĺpcom "Požadovaný formát ponúkaných parametrov" |  | (napr. doplňujúce informácie k uvedeným parametrom a pod.)
P. č. | Požadovaný parameter/funkcia/časť položky (požadovaná špecifikácia platí pre 1 ks) | Požadovaná hodnota | Doplňujúce informácie (š x h x v) ±10 %: | Požadovaný formát ponúkaných parametrov | 1. V TOMTO STĹPCI uveďte ponúkané parametre | 2.
1 | spodná skrinka s jednodielnym drezom s odkladacou plochou | 1 ks | 800/600/850 mm | uveďte hodnotu
2 | spodná skrinka so vsadeným kruhovým umývadlom | 1 ks | 600/600/850 mm | uveďte hodnotu
3 | spodná skrinka dvojdverová | 2 ks | 600/600/850 mm | uveďte hodnotu
4 | spodná skrinka so zabudovanou myčkou | 1 ks | 600/600/850 mm | uveďte hodnotu
5 | vrchná skrinka dvojdverová | 1 ks | 800/300/850 mm | uveďte hodnotu
6 | vrchná skrinka dvojdverová | 4 ks | 600/300/850 mm | uveďte hodnotu
7 | vrchná pracovná doska | 1 ks | 3200 mm | uveďte hodnotu
Osobitné požiadavky na plnenie: |  |  |  | Osobitné požiadavky na plnenie:
8 | Záruka 24 mesiacov | áno |  | áno/nie
9 | Doprava na miesto dodania | áno |  | áno/nie
10 | Montáž a inštalácia na mieste dodania | áno |  | áno/nie
Týmto potvrdzujem, že všetky uvedené informácie sú pravdivé.
V: | doplniť
Dňa: | doplniť
Pečiatka a podpis oprávnenej osoby uchádzača

## Polozka_28
Názov predmetu zákazky:
Zdravotnícka prístrojová technika II.
Časť III.: Nemocničný nábytok
Podrobný opis ponúkaného predmetu plnenia
Uchádzač je povinný uviesť požadované informácie v stĺpci č. 1, údaje v stĺpci č. 2 vypĺňa ak je to relevantné uchádzačom ponúkaný produkt musí SPĽŇAŤ všetky požiadavky verejného obstarávateľa v plnom požadovanom rozsahu
Uchádzač uvedie: názov výrobcu / značku / typové označenie / obchodný názov ponúkaného produktu |  |  |  | Uchádzač do stĺpca č. 1 uvedie ku každej požiadavke parametre ponúkaného produktu |  | POZNÁMKA
TU UVEĎTE názov výrobcu /značku / typové označenie /obchodný názov ponúkaného produktu
Položka č. 28 - Zostava spodných a vrchných skriniek s drezmi, zabudovanou myčkou IV požadovaný počet: 1 ks |  |  |  | (áno / nie, resp. konkrétnu hodnotu) v súlade so stĺpcom "Požadovaný formát ponúkaných parametrov" |  | (napr. doplňujúce informácie k uvedeným parametrom a pod.)
P. č. | Požadovaný parameter/funkcia/časť položky (požadovaná špecifikácia platí pre 1 ks) | Požadovaná hodnota | Doplňujúce informácie (š x h x v) ±10 %: | Požadovaný formát ponúkaných parametrov | 1. V TOMTO STĹPCI uveďte ponúkané parametre | 2.
1 | spodná skrinka s jednodielnym drezom s odkladacou plochou | 1 ks | 800/600/850 mm | uveďte hodnotu
2 | spodná skrinka so vsadeným kruhovým umývadlom | 1 ks | 600/600/850 mm | uveďte hodnotu
3 | spodná skrinka so zabudovanou myčkou | 1 ks | 600/600/850 mm | uveďte hodnotu
4 | vrchná skrinka dvojdverová | 1 ks | 800/300/850 mm | uveďte hodnotu
5 | vrchná skrinka dvojdverová | 2 ks | 600/300/850 mm | uveďte hodnotu
6 | vrchná pracovná doska | 1 ks | 2000 mm | uveďte hodnotu
Osobitné požiadavky na plnenie: |  |  |  | Osobitné požiadavky na plnenie:
7 | Záruka 24 mesiacov | áno |  | áno/nie
8 | Doprava na miesto dodania | áno |  | áno/nie
9 | Montáž a inštalácia na mieste dodania | áno |  | áno/nie
Týmto potvrdzujem, že všetky uvedené informácie sú pravdivé.
V: | doplniť
Dňa: | doplniť
Pečiatka a podpis oprávnenej osoby uchádzača

## Polozka_29
Názov predmetu zákazky:
Zdravotnícka prístrojová technika II.
Časť III.: Nemocničný nábytok
Podrobný opis ponúkaného predmetu plnenia
Uchádzač je povinný uviesť požadované informácie v stĺpci č. 1, údaje v stĺpci č. 2 vypĺňa ak je to relevantné uchádzačom ponúkaný produkt musí SPĽŇAŤ všetky požiadavky verejného obstarávateľa v plnom požadovanom rozsahu
Uchádzač uvedie: názov výrobcu / značku / typové označenie / obchodný názov ponúkaného produktu |  |  |  | Uchádzač do stĺpca č. 1 uvedie ku každej požiadavke parametre ponúkaného produktu |  | POZNÁMKA
TU UVEĎTE názov výrobcu /značku / typové označenie /obchodný názov ponúkaného produktu
Položka č. 29 - Zostava spodných a vrchných skriniek s drezmi, zabudovanou myčkou V požadovaný počet: 1 ks |  |  |  | (áno / nie, resp. konkrétnu hodnotu) v súlade so stĺpcom "Požadovaný formát ponúkaných parametrov" |  | (napr. doplňujúce informácie k uvedeným parametrom a pod.)
P. č. | Požadovaný parameter/funkcia/časť položky (požadovaná špecifikácia platí pre 1 ks) | Požadovaná hodnota | Doplňujúce informácie (š x h x v) ±10 %: | Požadovaný formát ponúkaných parametrov | 1. V TOMTO STĹPCI uveďte ponúkané parametre | 2.
1 | spodná skrinka s jednodielnym drezom s odkladacou plochou | 1 ks | 800/600/850 mm | uveďte hodnotu
2 | spodná skrinka so vsadeným kruhovým umývadlom | 1 ks | 600/600/850 mm | uveďte hodnotu
3 | spodná skrinka so zabudovanou myčkou | 1 ks | 600/600/850 mm | uveďte hodnotu
4 | spodná skrinka dvojdverová | 1 ks | 700/600/850 mm | uveďte hodnotu
5 | vrchná skrinka dvojdverová | 1 ks | 800/300/850 mm | uveďte hodnotu
6 | vrchná skrinka dvojdverová | 2 ks | 600/300/850 mm | uveďte hodnotu
7 | vrchná skrinka dvojdverová | 1 ks | 700/300/850 mm | uveďte hodnotu
8 | vrchná pracovná doska | 1 ks | 2700 mm | uveďte hodnotu
Osobitné požiadavky na plnenie: |  |  |  | Osobitné požiadavky na plnenie:
9 | Záruka 24 mesiacov | áno |  | áno/nie
10 | Doprava na miesto dodania | áno |  | áno/nie
11 | Montáž a inštalácia na mieste dodania | áno |  | áno/nie
Týmto potvrdzujem, že všetky uvedené informácie sú pravdivé.
V: | doplniť
Dňa: | doplniť
Pečiatka a podpis oprávnenej osoby uchádzača

## min. požiad. pre položky 5-29
Názov predmetu zákazky:
Zdravotnícka prístrojová technika II.
Časť III.: Nemocničný nábytok
Ďalšie minimálne požiadavky pre položku č. 5 - 29
Uchádzač je povinný uviesť požadované informácie v stĺpci č. 1, údaje v stĺpci č. 2 vypĺňa ak je to relevantné uchádzačom ponúkaný produkt musí SPĽŇAŤ všetky požiadavky verejného obstarávateľa v plnom požadovanom rozsahu
Položky č. 5 - č. 29 |  | Uchádzač do stĺpca č. 1 uvedie ku každej požiadavke parametre ponúkaného produktu |  | POZNÁMKA
|  | (áno / nie, resp. konkrétnu hodnotu) v súlade so stĺpcom "Požadovaný formát ponúkaných parametrov" |  | (napr. doplňujúce informácie k uvedeným parametrom a pod.)
P. č. | Podpoložka (požadovaná špecifikácia platí pre 1 ks) | Požadovaný formát ponúkaných parametrov | 1. V TOMTO STĹPCI uveďte ponúkané parametre | 2.
1 | spodná skrinka dvojdverová Konštrukcia (materiál): korpus: LDTD hustota min. 650 kg/m3, hr. min. 18 mm + min. 0,5 mm ABS hrana vo farbe korpusu, dvierka: LDTD hustota min. 650 kg/m3, hr. min. 18 mm + min. 2 mm ABS hrana vo farbe korpusu, chrbát: HDF hr. min. 3 mm, farba biela. Kovanie s integrovaným tlmením. Podnož (sokel): plastové rektifikovateľné nožičky (výška min. 100 mm) + LDTD doska hr. min. 18 mm. Úchytky: kovové, prevedenie matný chróm (min. 128 mm) Vnútorné členenie skrinky - výškovo nastaviteľná polica, LDTD hr. min. 18 mm + min. 0,5 mm ABS hrana Dekor podľa vzorkovníka/katalógovej ponuky. | uveďte hodnotu
2 | spodná skrinka s dvojdielnym drezom Konštrukcia (materiál): korpus: LDTD hustota min. 650 kg/m3, hr. min. 18 mm + min. 0,5 mm ABS hrana vo farbe korpusu, dvierka: LDTD hustota min. 650 kg/m3, hr. min. 18 mm + min. 2 mm ABS hrana vo farbe korpusu, chrbát: HDF hr. min. 3 mm, farba biela. Kovanie s integrovaným tlmením. Podnož (sokel): plastové rektifikovateľné nožičky (výška min. 100 mm) + LDTD doska hr. min. 18 mm. Úchytky: kovové, prevedenie matný chróm (min. 128 mm) Vnútorné členenie skrinky - výškovo nastaviteľná polica, LDTD hr. min. 18 mm + min. 0,5 mm ABS hrana Dekor podľa vzorkovníka/katalógovej ponuky. Drez - sifón komplet, nerezový drez hranatý 2-dielny | uveďte hodnotu
3 | spodná skrinka s jednodielnym drezom a lapačom sádry Konštrukcia (materiál): korpus: LDTD hustota min. 650 kg/m3, hr. min. 18 mm + min. 0,5 mm ABS hrana vo farbe korpusu, dvierka: LDTD hustota min. 650 kg/m3, hr. min. 18 mm + min. 2 mm ABS hrana vo farbe korpusu, chrbát: HDF hr. min. 3 mm, farba biela. Kovanie s integrovaným tlmením. Podnož (sokel): plastové rektifikovateľné nožičky (výška min. 100 mm) + LDTD doska hr. min. 18 mm. Úchytky: kovové, prevedenie matný chróm (min. 128 mm) Vnútorné členenie skrinky - výškovo nastaviteľná polica, LDTD hr. min. 18 mm + min. 0,5 mm ABS hrana Dekor podľa vzorkovníka/katalógovej ponuky. Drez - sifón komplet, nerezový drez hranatý 1-dielny s odkvapkávacou plochou. Lapač sádry určený na prípravu sádrového materiálu a zachytávanie sádrového odpadu - objem min. 13 l, odnímateľný kontajner pre ľahšie čistenie, materiál AISI - 316L, povrch matný. | uveďte hodnotu
4 | spodná skrinka s jednodielnym drezom s odkladacou plochou Konštrukcia (materiál): korpus: LDTD hustota min. 650 kg/m3, hr. min. 18 mm + min. 0,5 mm ABS hrana vo farbe korpusu, dvierka: LDTD hustota min. 650 kg/m3, hr. min. 18 mm + min. 2 mm ABS hrana vo farbe korpusu, chrbát: HDF hr. min. 3 mm, farba biela. Kovanie s integrovaným tlmením. Podnož (sokel): plastové rektifikovateľné nožičky (výška min. 100 mm) + LDTD doska hr. min. 18 mm. Úchytky: kovové, prevedenie matný chróm (min. 128 mm) Vnútorné členenie skrinky - výškovo nastaviteľná polica, LDTD hr. min. 18 mm + min. 0,5 mm ABS hrana Dekor podľa vzorkovníka/katalógovej ponuky. Drez - sifón komplet, nerezový drez hranatý 1-dielny s odkladacou/odkvapkávacou plochou. | uveďte hodnotu
5 | spodná skrinka so vsadeným kruhovým umývadlom Konštrukcia (materiál): korpus: LDTD hustota min. 650 kg/m3, hr. min. 18 mm + min. 0,5 mm ABS hrana vo farbe korpusu, dvierka: LDTD hustota min. 650 kg/m3, hr. min. 18 mm + min. 2 mm ABS hrana vo farbe korpusu, chrbát: HDF hr. min. 3 mm, farba biela. Kovanie s integrovaným tlmením. Podnož (sokel): plastové rektifikovateľné nožičky (výška min. 100 mm) + LDTD doska hr. min. 18 mm. Úchytky: kovové, prevedenie matný chróm (min. 128 mm) Vnútorné členenie skrinky - výškovo nastaviteľná polica, LDTD hr. min. 18 mm + min. 0,5 mm ABS hrana Dekor podľa vzorkovníka/katalógovej ponuky. Kruhové nerezové umývadlo určené na umývanie rúk, kombinovateľné so spodnými skrinkami. | uveďte hodnotu
6 | spodná skrinka so zabudovanou chladničkou Konštrukcia (materiál): korpus: LDTD hustota min. 650 kg/m3, hr. min. 18 mm + min. 0,5 mm ABS hrana vo farbe korpusu, dvierka: LDTD hustota min. 650 kg/m3, hr. min. 18 mm + min. 2 mm ABS hrana vo farbe korpusu, chrbát: HDF hr. min. 3 mm, farba biela. Kovanie s integrovaným tlmením. Podnož (sokel): LDTD doska hr. min. 18 mm s vetracou mriežkou) Úchytky: kovové, prevedenie matný chróm (min. 128 mm) Vnútorné členenie skrinky - výškovo nastaviteľná polica, LDTD hr. min. 18 mm + min. 0,5 mm ABS hrana Dekor podľa vzorkovníka/katalógovej ponuky. Vstavaná chladnička s mraziacim priečinkom, energetická trieda min. A+ | uveďte hodnotu
7 | spodná skrinka so zabudovanou myčkou Konštrukcia (materiál): korpus: LDTD hustota min. 650 kg/m3, hr. min. 18 mm + min. 0,5 mm ABS hrana vo farbe korpusu, dvierka: LDTD hustota min. 650 kg/m3, hr. min. 18 mm + min. 2 mm ABS hrana vo farbe korpusu, chrbát: HDF hr. min. 3 mm, farba biela. Kovanie s integrovaným tlmením. Podnož (sokel): LDTD doska hr. min. 18 mm s vetracou mriežkou) Úchytky: kovové, prevedenie matný chróm (min. 128 mm) Vnútorné členenie skrinky - výškovo nastaviteľná polica, LDTD hr.min. 18 mm + min. 0,5 mm ABS hrana Dekor podľa vzorkovníka/katalógovej ponuky. Vstavaná umývačka riadu, energetická trieda min. A+ | uveďte hodnotu
8 | spodná skrinka štvorzásuvková Konštrukcia (materiál): korpus: LDTD hustota min. 650 kg/m3, hr. min. 18 mm + min. 0,5 .mm ABS hrana vo farbe korpusu, dvierka: LDTD hustota min. 650 kg/m3, hr. min. 18 mm + min. 2 mm ABS hrana vo farbe korpusu, chrbát: HDF hr. min. 3 mm, farba biela. Guličkový plnovýsuv s integrovaným tlmením. Podnož (sokel): plastové rektifikovateľné nožičky (výška min. 100 mm) + LDTD doska hr. min. 18 mm. Úchytky: kovové, prevedenie matný chróm (min. 128 mm) Vnútorné členenie skrinky: 4 zásuvky Dekor podľa vzorkovníka/katalógovej ponuky. | uveďte hodnotu
9 | vrchná skrinka dvojdverová Konštrukcia (materiál): korpus: LDTD hustota min. 650 kg/m3, hr. min. 18 mm + min. 0,5 mm ABS hrana vo farbe korpusu, dvierka: LDTD hustota min. 650 kg/m3, hr. min. 18 mm + min. 2 mm ABS hrana vo farbe korpusu, chrbát: HDF hr. min. 3 mm, farba biela. Kovanie s integrovaným tlmením. Úchytky: kovové, prevedenie matný chróm (min. 128 mm) Vnútorné členenie skrinky - 2x výškovo nastaviteľná polica, LDTD hr. min. 18 mm + min. 0,5 mm ABS hrana Dekor podľa vzorkovníka/katalógovej ponuky. | uveďte hodnotu
10 | vrchná skrinka jednodverová Konštrukcia (materiál): korpus: LDTD hustota min. 650 kg/m3, hr. min. 18 mm + min. 0,5 mm ABS hrana vo farbe korpusu, dvierka: LDTD hustota min. 650 kg/m3, hr. min. 18 mm + min. 2 mm ABS hrana vo farbe korpusu, chrbát: HDF hr. min. 3 mm, farba biela. Kovanie s integrovaným tlmením. Úchytky: kovové, prevedenie matný chróm (min. 128 mm) Vnútorné členenie skrinky - 2x výškovo nastaviteľná polica, LDTD hr. min. 18 mm + min. 0,5 mm ABS hrana Dekor podľa vzorkovníka/katalógovej ponuky. | uveďte hodnotu
11 | vrchná pracovná doska pracovná doska hr. min. 38 mm, DTD s jednostranným postformingom prednej hrany, povrch HPL, tesniaca lišta pri stenách | uveďte hodnotu