## Náradie
2023NA0002
P.č. | Materiál | Katalógové číslo | Množstvo | M.j. | Jednotková cena | Cena celkom
1. | Vysokotlakový čistič HDS 13/20-4 SX s príslušenstvom | 1.071-932.0 | 1 | ks |  | 0 | cenu uviesť vrátane dopravy a požadovaného príslušenstva
| Parná tryska TR 40110 | 2.114-012.0 | 1 | ks
| Power tryska TR 40075 | 2.113-056.0 | 1 | ks
| Nosný rám | 6.373-071.0 | 1 | ks
| Teleskopická tyč karbonová 14 m | 4.762-613.0 | 1 | ks
| Hadica Solar DN6 15m | 6.392-976.0 | 1 | ks
| Pištol | 4.775-154.0 | 1 | ks
| Klb M18x1,5 | 4.481-039.0 | 1 | ks
| Power tryska s uhlom striekania 25° | 2.883-404.0 | 1 | ks
| Power tryska s uhlom striekania 40° | 2.884-526.0 | 1 | ks
| Parná tryska | 2.885-044.0 | 1 | ks
| Gulový ventil | 4.580-097.0 | 1 | ks
| Vario kĺb | 4.481-042.0 | 1 | ks
| Valcová kefa | 4.762-584.0 | 1 | ks
| Ochrana proti striekajúcej vode | 4.762-621.0 | 1 | ks
| Valcová kefa mäkká | 4.762-623.0 | 1 | ks
| Valcová kefa medium (pár) | 4.762-624.0 | 1 | ks
| Aktívny čistič, neutrálny RM 55ASF | 6.295-411.0 | 1 | ks
2. | Priemyselný vysávač na pevné hmoty IVC 60/24-2 Tact² M s príslušenstvom | 1.576-105.0 | 1 | ks |  | 0 | cenu uviesť vrátane dopravy a požadovaného príslušenstva
| Filter ptfe | 6.907-449.0 | 1 | ks
| Redukcia DN70 na DN50 | 9.977-772.0 | 1 | ks
| Hadica PU DN50 5 m | 9.989-620.0 | 1 | ks
| Rukovat DN50 | 9.977-678.0 | 1 | ks
| Sacia trubica 850mm DN50 | 9.977-531.0 | 1 | ks
| Podlahova dyza Alu 370 mm DN50 | 9.989-664.0 | 1 | ks
| Kefa na podlahove trysky 370 mm | 9.984-939.0 | 1 | ks
| Strbinova tryska DN 50, 21x63,5mm | 9.981-482.0 | 1 | ks
| Kefa ø82 mm DN50 | 9.989-608.0 | 1 | ks
3 | Podlahový automat B 90 R -konfigurácia | 1.161-000.2 | 1 | ks |  | 0 | cenu uviesť vrátane dopravy a zaškolenia
Technická špecifikácia umývacieho stroja
Výkon
Menovité napätie V 24
Stredný príkon W 2 200
Výkon motora pojazdu (menovitý výkon) W 600
Výkon sacieho motora W 750
Výkon motorov kief W 2 x 600
Sanie
Sací výkon, množstvo vzduchu l/s 20,5
Sací výkon, podtlak kPa 120
Čistiace kefy
Pracovná šírka mm 750
Priemer kefy mm 105
Počet otáčok kefy 1/min 1 200
Rozmery a hmotnost'
Pojazdová rýchlosť (max.) km/h 6
Objem nádrže čistej/znečistenej vody l 90
Objem nádoby na smeti (predzametací kôš) l 7
Dĺžka mm 1 450
Šírka (bez nasávacieho nosníka) mm 810
Výška mm 1 180
Ploché zaťaženie (s vodičom a plnou nádržou čistej vody)
Predné koleso N/cm2 64
Zadné koleso N/cm2 52
Zistené hodnoty podľa EN 60335-2-72
Celková hodnota vibrácií m/s2 < 2,5
Nebezpečnosť K m/s2 0,2
Hlučnosť LpA dB(A) 69
Nebezpečnosť KpA dB(A) 3
Hlučnosť LWA + nebezpečnosť KWA dB(A) 87
Valcová kefová hlava so záberom 750 mm s predzametacím košom na hrubé nečistoty
Sacia lišta so stierkou V – tvar 1000mm
Sada kys. Baterie 24V-320 A/h s externým nabíjačom
AQ-set skrutkovacie zátky 24V na napúšťanie destilovaniej vody do batérií
AQ-plnenie 15l – nádoba na destilovanú vodu
Plochý skladaný filter umiestnený v nádobe na špinavú vodu – na ochranu turbíny pred vnikom prachu pri umývaní.
Komfortné sedadlo
4 | Podlahový automat BR 40/10 C Adv | 1.783-311.0 | 2 | ks |  | 0 | cenu uviesť vrátane dopravy a požadovaného príslušenstva
Príslušensko k podlahovému automatu
| Valcová kefa čierna kompl. | 4.762-481.0
| Valcová kefa zelená (stará farba sivá) | 4.762-252.0
| Sacie stierky priehladne olejuvzdor 10ks | 4.035-288.0
| Predlžovací kábel | 6.647-022.0
| FloorPro RM 750 bez NTA 10L | 6.295-539.0
0

## Zhrnutie
Názov materiálu | Množstvo | MJ | Poznámka | Jednotková cena bez DPH za MJ | Celková cena v EUR bez DPH | Navrhovaná dodacia lehota
Vysokotlakový čistič HDS 13/20-4 SX s príslušenstvom | 1 | KS |  | [doplniť] | [doplniť] | [doplniť]
Priemyselný vysávač na pevné hmoty IVC 60/24-2 Tact² M s príslušenstvom | 1 | KS |  | [doplniť] | [doplniť] | [doplniť]
Podlahový automat B 90 R -konfigurácia | 1 | KS |  | [doplniť] | [doplniť] | [doplniť]
Podlahový automat BR 40/10 C Adv | 2 | KS |  | [doplniť] | [doplniť] | [doplniť]
Dňa:
Spracoval: | Podpis:
Schválil: | Podpis: