## Stručný opis PZ
Opis predmetu časti zákazky č. 1
Príves na prepravu kontajnera s pretlakovou komorou
Všeobecné vymedzenie predmetu zákazky
Predmetom tejto zákazky je dodávka 1 kusu špeciálneho nákladného prívesu na prepravu mobilnej pretlakovej dekompresnej komory pre potápačov (ďalej len „príves“). Pretlaková dekompresná komora je zabudovaná v kontajneri „20ft ISO standard CSC“.
1. Príves v požadovanom základnom vyhotovení
1.1. Farebné vyhotovenie
o označenie príslušnosti vozidla k Hasičskému a záchrannému zboru, musí byť v súlade s pokynom Prezidenta Hasičského a záchranného zboru č. 42/2006 o jednotnom označovaní motorových vozidiel Hasičského a záchranného zboru v znení neskorších pokynov,
o návrh označenia vozidla pred jeho definitívnym vykonaním musí byť schválený Prezídiom HaZZ.
1.2. Požadované minimálne technické parametre:
o Kategória vozidla: O4
o Najväčšia technicky prípustná hmotnosť: 24 000 kg
o Maximálna rýchlosť: najmenej 90 km/hod
o Počet náprav: 3 – pevné
o Dĺžka prívesu (vrátane oja): najviac 10 000 mm
o Výška ložnej plochy: najviac 950 mm
o Automatická parkovacia brzda: áno
o Pruženie: vzduchové s ventilom vypúšťania vakov
o Nastaviteľná výška podvozku pri nakládke: áno
o Brzda - prevádzková/núdzová/ručná: áno
1.3. Príves musí byť vybavený spájacím zariadením s možnosťou regulácie výšky s okom Ø 50 mm, nastaviteľnou podpernou nohou namontovanou na ťažnú os (oje). Spájacie zariadenie musí byť vybavené spojkou vzduchového okruhu a zásuvkou pre elektrickú a brzdovú sústavu prípojného vozidla s 24 V 1 x 15 pólovou elektrickou zásuvkou. Súčasťou dodávky je aj adaptér zásuvky z 1x15 na 1x13 pólovú zásuvku. Spájacie zariadenie prívesu musí byť kompatibilné s vozidlami používanými v HaZZ. Technické informácie budú úspešnému uchádzačovi poskytnuté obstarávateľom po podpise objednávky.
1.4. Príves musí byť vybavený bočnými protipodjazdovými zábranami a blatníkmi so zásterkami.
1.5. Príves musí spĺňať požiadavky na vybavenie a technickú spôsobilosť v zmysle zákona č. 106/2018 Z. z. o podmienkach prevádzky vozidiel v premávke na pozemných komunikáciách a o zmene a doplnení niektorých zákonov.
1.6. Príves spĺňať všetky platné predpisy/normy na upevnenie a na prepravu nákladu (mobilnej pretlakovej dekompresnej komory pre potápačov umiestnenej v kontajnery „20ft ISO standard CSC“) po pozemných komunikáciách v rámci krajín EÚ.
1.7. Príves musí byť vybavený najmenej 2 úložnými priestormi s objemom najmenej po 750 litrov pre umiestnenie príslušenstva komory. Uzávery úložných priestorov musia byť odolné voči prachu a vode a musia byť uzamykateľné so zhodným kľúčom vrátane uzáverov ostatných úložných priestorov prívesu.
1.8. Konštrukčné vyhotovenie prívesu musí, okrem prepravy v rámci jazdnej súpravy, zabezpečiť všetky činnosti bez závislosti na ťažnom motorovom vozidle ako zdroji energie (napr. elektrickej, tlakového vzduch).
1.9. Za účelom manuálneho vyváženia prívesu v nerovnom teréne musí byť tento vybavený 4 x elektro - hydraulickými samostatne nastaviteľnými opornými nohami.
1.10. Príves musí byť vybavený zadnou nakladacou rampou. Rampa bude poháňaná elektro - hydraulickou pohonnou jednotkou „power pack.
1.11. Zadná nakladacia rampa:
o vyrobená zo zliatiny AL,
o sklon nábehu rampy najviac 15°
o ovládaná pomocou hydraulického rozvádzača,
o nosnosť najmenej 500 kg,
o pochôdzna časť musí byť v protišmykovom vyhotovení ,
o súčasťou rampy je 2x podporná mechanická nastaviteľná noha pre vodorovnú stabilizáciu v nerovnom teréne
o súčasťou rampy je aj označenie príslušnosti k HaZZ viditeľné len v jej prepravnej polohe a spĺňajúce podmienku podľa bodu 1.1.
1.12. Príves musí byť v prednej časti vybavený výsuvným otočným osvetľovacím teleskopickým stožiarom s možnosťou naklápania (najmenej ± 45°) a otáčania reflektorov pomocou robotickej hlavy (najmenej ± 180°) ovládanej diaľkovým ovládaním. Vysunutie stožiara pomocou stlačeného vzduchu.
1.13. Osvetľovací stožiar:
o výška (od zeme) osvetľovacích telies pri maximálnom vysunutí stožiara najmenej 5 m,
o počet a výkon osvetľovacích telies najmenej 4 x LED, svetelný tok jednotlivého osvetľovacieho telesa najmenej 37 000 lm)
o krytie minimálne IP 67
1.14. Súčasťou prívesu musí byť:
o na ľavej strane prívesu umiestnená ľahko demontovateľná, delená pochôdzna lávka šírky minimálne 600 mm (po celej dĺžke prívesu),
o na pravej strane prívesu umiestnená ľahko demontovateľná, delená pochôdzna lávka šírky minimálne 600 mm (v úrovni prednej polovice dĺžky kontajnera)
o ľahko demontovateľné schody šírky minimálne 600 mm ústiace na pochôdznu lávku na ľavej strane prívesu, (umiestnené v mieste bočného vstupu do komory; schody musia byť použiteľné aj na výstup na pochôdznu lávku na pravej strane prívesu),demontovateľné zábradlie pre lávky a schody,
o v prednej časti voči prachu a vode odolné uzamykateľné úložné priestory:
- pre obslužné agregáty dekompresnej komory: generátor a kompresorová jednotka,
- schody, pochôdzna plošina a zábradlie.
1.15. Žiadne konštrukčné prvky prívesu (rampa, lávka, obslužné agregáty, úložné priestory...) nesmú brániť v prístupe a úplnému otvoreniu všetkých dverí a obslužných otvorov komory.
1.16. Príves musí byť vybavený v súlade s § 27 vyhlášky Ministerstva dopravy a výstavby Slovenskej republiky č. 134/2018 Z. z. na zadnej časti zvláštnymi výstražnými svietidlami ktoré tvorí jeden pár zábleskových majákov alebo doplnkových LED zábleskových svietidiel umiestnený a svietiaci symetricky k pozdĺžnej zvislej rovine (modrá farba).
1.17. Príves musí byť vybavený z oboch strán v spodnej časti odkladacími uzamykateľnými schránkami na uloženie súčastí výbavy a náradia k prívesu.
1.18. Súčasťou výbavy prívesu musí byť:
o hadica pre dofukovanie pneumatík minimálne 10 m,
o hydraulický zdvihák minimálne 24 t,
o lekárnička,
o zakladacie kliny minimálne 4 ks,
o pracovná vesta oranžová s reflexnými pásmi 2 ks,
o sada základného náradia k prívesu minimálne v rozsahu:
- sada skrutkovačov,
- sada klieští,
- 2x kliešťový kľúč izolovaný poniklovaný s máčanou izoláciou, VDE testovaný 250 mm
- kladivo,
- sada vidlicových kľúčov 5mm-37mm,
- sada prstencových kľúčov 5mm-37mm.
o prenosné dopravné výstražné svetelné zariadenie,
o výstražný trojuholník,
o 6kg práškový hasiaci prístroj,
1.19. Ďalšie požiadavky:
Pri odovzdaní musia byť dodané najmä:
o informácie (v písomnej forme) o používaní,
o informácie (v písomnej forme) o údržbe vykonávanej používateľom vozidla,
o lehoty a obsah pravidelných kontrol a skúšok stanovených výrobcom (v písomnej forme),
o ES vyhlásenie o zhode pre vozidlo a dodávané/montované strojové zariadenia,
o osvedčenie o evidencii vozidla v zmysle zákona 106/2018 Z. z. o premávke na pozemných komunikáciách v znení neskorších predpisov,
o požaduje sa záruka 24 mesiacov od prebratia.
1.20. Súčasťou dodávky vozidla sú:
o plnohodnotné 2 ks rezervné koleso (umiestnené spodnej časti prívesu),
o kompletné príslušenstvo potrebné pre výmenu kolesa ,
1.21. Na výrobu prívesu sa musí použiť iba nepoužitý podvozok a na nadstavbu iba nové a originálne diely.
Po odovzdaní vozidla musí byť vykonané zaškolenie v celom rozsahu obsluhy vrátane jazdy najmenej 20 km. Zaškolenie sa uskutoční v priestoroch používateľa vozidla.

## štruktúrovaný rozpočet
Štrukturovaný rozpočet
p.č. | Názov položky | Počet | jednotková cena v eur bez DPH | jednotková cena v eur s DPH | celková cena v eur s DPH
1 | Príves na prepravu kontajnera s pretlakovou komorou | 1 | 0 |  | 0
Celková cena za predmet zákazky v eur s DPH |  |  |  |  | 0
Lehota dodania od účinnosti kúpnej zmluvy v dňoch