## Stručný opis PZ
Opis predmetu časti zákazky č. 3
Podvalníkový náves
Podvalníkový náves (ďalej len “podvalník”) (určený za ťahač návesov Mercedes Benz Actros 2658 s upsoriadaním náprav 6x4), určený na prepravu kolesovej a pásovej techniky s nasledovnými parametrami:
1. Podvalník v požadovanom základnom vyhotovení
1.1. Farebné vyhotovenie
červená, odtieň RAL 3000,
ložná plocha podvalníka v čiernej farbe,
návrh farebného vyhotovenia a označenia podvalníka pred jeho definitívnym vykonaním musí byť schválený Prezídiom HaZZ.
1.2. Požadované minimálne technické parametre:
Užitočná nosnosť podvalníka najmenej: 50 t
Šírka podvalníka maximálne: 2550 mm
(s možnosťou rozšírenia šírky hlavnej ložnej plochy na minimálne 3000 mm),
Dĺžka hlavnej ložnej plochy podvalníka najmenej: 8000 mm
Výška hlavnej ložnej plochy maximálne: 900 mm (+/- 10%)
Počet náprav minimálne: 3
1.3. Podvalník vo vyhotovení
1.3.1. Povrch ložnej plochy musí byť vo vyhotovení určenom a vhodnom na prepravu špeciálnej pásovej a kolesovej techniky.
1.3.2. Na hornej ložnej ploche musí byť umiestnený uzamykateľný box (na uloženie napríklad prvkov potrebných k rozšíreniu hlavnej ložnej plochy a podobne).
1.3.3. Podvalník musí umožňovať prechod kolesovou technikou z hlavnej na hornú ložnú plochu, t.j. spojenie hornej a hlavnej ložnej plochy pomocou odnímateľných lyžín.
1.3.4. Horná ložná plocha musí byť vybavená odnímateľnými bočnicami.
1.3.5. Brzdný systém podvalníka musí byť minimálne 2-oj okruhový, elektropneumatický (alebo ekvivalent) s ABS a kontrolou nakláňania
1.3.1. Podvalník musí byť vybavený hydraulicky ovládanými nájazdovými lyžinami v smere nahor/nadol ako aj v smere vpravo/vľavo umiestnenými na zadnom čele. Podvalník musí byť na tento účel vybavený prídavným hydraulickým pohonom.
1.3.2. Podvalník musí byť vybavený povinnými prvkami pre prípad nadrozmernej prepravy.
1.3.3. Ložná plocha musí byť vybavená min. 3 pármi zapustených upevňovacích ôk typu APS 5 (alebo ekvivalent) a 5 pármi viazacích ôk umiestnených na vonkajšom ráme podvalníka s nosnosťou min. 5 ton na oko.
1.3.4. Nad zadným podvozkom podvalníka musí byť umiestnená tzv. bagrová priehlbina na uloženie lyžice pri preprave špeciálnej techniky.
1.3.5. Podvalník musí byť vybavený zvláštnym výstražným svetelným LED zariadením v súlade s § 27 vyhlášky Ministerstva dopravy, pôšt a telekomunikácii Slovenskej republiky č. 134/2018 Z.z. v znení neskorších predpisov:
· po bokoch 6 párov doplnkových LED zábleskových svietidiel umiestnených a svietiacich symetricky k pozdĺžnej zvislej rovine (modrá farba)
· v zadnej časti jeden pár zábleskových majákov alebo doplnkových LED zábleskových svietidiel umiestnených a svietiacich symetricky k pozdĺžnej zvislej rovine (modrá farba).
1.3.6. Podvalník musí byť vybavený spájacím zariadením pre JOST JSK 37C s konštrukčnou výškou 185mm pre platňu točne 40 mm a vyloženie návesového zariadenia 1075 mm.
1.3.7. Hlavná ložná plocha musí byť vybavená kontajnerovými otočnými zámkami pre uchytenie kontajnera ISO 1C/1CC. (zámok otočný úplný pre kontajnerové rohové prvky, 4 ks sú súčasťou dodávky)
1.3.8. Podvalník musí spĺňať všetky platné predpisy/normy na prepravu nákladu po pozemných komunikáciách v rámci krajín EÚ.
1.4. Požadované príslušenstvo
1.4.1. Súčasťou dodávky podvalníka musí byť:
· 4ks kotviacich dvojdielnych reťazí v pevnostnej triede G8 s dĺžkou minimálne 4 metre a nosnosťou minimálne 10 ton,
· 4ks kotviacich dvojdielnych reťazí v pevnostnej triede G8 s dĺžkou minimálne 5 metrov a nosnosťou minimálne 10 ton,
· 8ks upínacích dvojdielnych popruhov ukončených hákmi s dĺžkou minimálne 6 metrov a nosnosťou minimálne 2 tony
· 1ks plnohodnotné rezervné koleso umiestnené na podvale.
· sada náradia na výmenu kolesa vrátane hydraulického zdviháku, 5kg kladiva a 1 m dlhého oceľového páčidla
· 1ks 6kg práškový hasiaci prístroj pevne uchytený na podvalníku v priestore hornej ložnej plochy
· návod na obsluhu podvalníka v slovenskom jazyku
· 2 ks pás upevňovací dvojdielny s napínacou račňou, šírka 75 mm; dĺžka 4,0 m + 0,5 m; zakončený kovaným hákom s poistkou s dovoleným zaťažením 50 kN (100 kN v slučke)
· 4 ks klin zakladací nastaviteľný
· 4 ks odnímateľná tabuľa s červeno-bielym šrafovaním pre vyznačenie prečnievajúceho nákladu podľa zákona č. 8/2009 Z. z. o cestnej premávke v znení neskorších predpisov.
1.5. Ďalšie požiadavky
Pri odovzdaní musia byť dodané najmä:
informácie (v písomnej forme) o používaní,
informácie (v písomnej forme) o údržbe vykonávanej používateľom vozidla,
lehoty a obsah pravidelných kontrol a skúšok stanovených výrobcom (v písomnej forme),
osvedčenie o evidencii vozidla v zmysle zákona 106/2018 Z.z. o premávke na pozemných komunikáciách v znení neskorších predpisov,
osvedčenie o homologizácií na prevádzku po pozemných komunikáciach,
povinná výbava v zmysle všeobecne záväzných právnych predpisov,
podložky na upevnenie tabuliek pre evidenčné číslo.
požaduje sa záruka 24 mesiacov od prebratia.

## štruktúrovaný rozpočet
Štrukturovaný rozpočet
p.č. | Názov položky | Počet | jednotková cena v eur bez DPH | jednotková cena v eur s DPH | celková cena v eur s DPH
1 | Podvalníkový náves | 1 | 0 |  | 0
Celková cena za predmet zákazky v eur s DPH |  |  |  |  | 0
Lehota dodania od účinnosti kúpnej zmluvy v dňoch