## Stručný opis PZ
Opis predmetu časti zákazky č. 2
Náves na prepravu kontajnerov
2 x náves na prepravu kontajnerov (ďalej len "náves") (určený za ťahač návesov Mercedes Benz Actros 2658 s usporiadaním náprav 6x4) je určený na prepravu ISO kontajnerov 1C a 1CC.
1. Náves v požadovanom základnom vyhotovení
1.1. Farebné vyhotovenie
· červená, odtieň RAL 3000,
· návrh farebného vyhotovenia a označenia návesu pred jeho definitívnym vykonaním musí byť schválený Prezídiom HaZZ.
1.2. Požadované minimálne technické parametre a vlastnosti návesu
1.2.1. Náves musí byť vybavený systémom EBS, ABS/ALB.
1.2.2. Užitočná nosnosť návesu musí byť najmenej 20 ton.
1.2.3. Náves musí byť vybavený spájacím zariadením pre JOST JSK 37C s konštrukčnou výškou 185 mm pre platňu točne 40 mm a vyloženie návesového zariadenia 1075 mm s nosnosťou najmenej 20ton.
1.2.4. Náves musí umožňovať prepravovať 2 kusy ISO kontajnerov (pri hmotnosti jedného kontajnera najviac 10 ton) v nasledovnej kombinácii
a) 2 kontajnery ISO 1C,
b) 2 kontajnery ISO 1CC,
c) 1 kontajner ISO 1C + 1 kontajner ISO 1CC.
d) 4 kontajnery ISO 1D (pri hmotnosti jedného kontajnera najviac 5 ton)
1.2.5. Náves musí umožňovať prepravovať jeden kus ISO kontajnera 1C alebo 1CC s hmotnosťou 20 ton.
1.2.6. Náves musí byť vybavený kontajnerovými otočnými zámkami ISO na upevnenie kontajnerov v zmysle bodu 1.2.4..
1.2.7. Náves musí byť vybavený uzamykateľnou skrinkou/skrinkami na povinnú výbavu/príslušenstvo.
1.2.8. Náves musí byť vyhotovený v súlade s normou ISO 1728 alebo ekvivalent.
1.2.9. Náves musí spĺňať všetky platné predpisy/normy na prepravu nákladu po pozemných komunikáciách v rámci krajín EÚ.
1.2.10. Náves musí byť vybavený zvláštnymi výstražnými svietidlami (spĺňajúce požiadavky § 27 vyhlášky č. 134/2018 Z.z. v znení neskorších predpisov, ktorou sa ustanovujú podrobnosti o prevádzke vozidiel v premávke na pozemných komunikáciách):
- po bokoch 6 párov doplnkových LED zábleskových svietidiel umiestnených a svietiacich symetricky k pozdĺžnej zvislej rovine (modrá farba).
- v zadnej časti jeden pár zábleskových majákov alebo doplnkových LED zábleskových svietidiel umiestnených a svietiacich symetricky k pozdĺžnej zvislej rovine (modrá farba).
1.3. Ďalšie požiadavky
Pri odovzdaní musia byť dodané najmä:
· informácie (v písomnej forme) o používaní,
· informácie (v písomnej forme) o údržbe vykonávanej používateľom vozidla,
· lehoty a obsah pravidelných kontrol a skúšok stanovených výrobcom (v písomnej forme),
· osvedčenie o evidencii vozidla v zmysle zákona 106/2018 Z.z. o premávke na pozemných komunikáciách v znení neskorších predpisov,
· osvedčenie o homologizácií na prevádzku po pozemných komunikáciach
· povinná výbava v zmysle všeobecne záväzných právnych predpisov,
· podložky na upevnenie tabuliek pre evidenčné číslo.
· požaduje sa záruka 24 mesiacov od prebratia.
1.4. Požadované príslušenstvo
1.4.1. Súčasťou dodávky podvalníka musí byť:
· 1ks plnohodnotné rezervné koleso umiestnené na podvale.
· sada náradia na výmenu kolesa vrátane hydraulického zdviháku, 5kg kladiva a 1 m dlhého oceľového páčidla
· 1ks 6kg práškový hasiaci prístroj pevne uchytený na podvalníku v priestore hornej ložnej plochy
· návod na obsluhu podvalníka v slovenskom jazyku
· 2 ks pás upevňovací dvojdielny s napínacou račňou, šírka 75 mm; dĺžka 4,0 m + 0,5 m; zakončený kovaným hákom s poistkou s dovoleným zaťažením 50 kN (100 kN v slučke)
· 4 ks klin zakladací nastaviteľný
· 4 ks odnímateľná tabuľa s červeno-bielym šrafovaním pre vyznačenie prečnievajúceho nákladu podľa zákona č. 8/2009 Z. z. o cestnej premávke v znení neskorších predpisov.
1.5. Ďalšie požiadavky
Pri odovzdaní musia byť dodané najmä:
informácie (v písomnej forme) o používaní,
informácie (v písomnej forme) o údržbe vykonávanej používateľom vozidla,
lehoty a obsah pravidelných kontrol a skúšok stanovených výrobcom (v písomnej forme),
osvedčenie o evidencii vozidla v zmysle zákona 106/2018 Z.z. o premávke na pozemných komunikáciách v znení neskorších predpisov,
osvedčenie o homologizácií na prevádzku po pozemných komunikáciach,
povinná výbava v zmysle všeobecne záväzných právnych predpisov,
podložky na upevnenie tabuliek pre evidenčné číslo.

## štruktúrovaný rozpočet
Štrukturovaný rozpočet
p.č. | Názov položky | Počet | jednotková cena v eur bez DPH | jednotková cena v eur s DPH | celková cena v eur s DPH
1 | Náves na prepravu kontajnerov | 2 | 0 |  | 0
Celková cena za predmet zákazky v eur s DPH |  |  |  |  | 0
Lehota dodania od účinnosti kúpnej zmluvy v dňoch