## Laky, riedidlá...
Podklady pre výpočet predpokladanej hodnoty zákazky v zmysle ust. § 5 zákona o VO na predmet zákazky "Farby, laky a pomocný materiál"
Por.č. | Názov materiálu | Špecifikácia materiálu | Požadované balenie | MJ | Obchodný názov ponúkaného produktu | cena v € bez DPH / MJ | Predpokladané množstvo MJ | cena spolu v € bez DPH | TL | KBU
Laky
1 | Dvojzložkový akrylový bezfarebný lak UHS | Dvojzložkový akrylový bezfarebný lak, objemový pomer 2:1, doba schnutia na dotyk 2 hodiny, suché po 12 hodinách, bez vypaľovania. VOC < 420g/l (Napr. Dyna, Dupont, Standox) | 5l | l |  |  | 25 | 0 | A | A
2 | Spray matný lak | Spray matný lak | 400ml | ks |  |  | 15 | 0 | A | A
3 | UV autolak | PercoTop 2KCS805 2K HS Clearcoat - bezfarebný lak na báze akrylátovej syntetickej živice. S UV filtrom. | 5l | l |  |  | 10 | 0 | A | A
Autolaky
4 | Autolak Solvent BC žltá ťažký odťah | Autolak Solvent BC, nie pojivový systém určený pre zhotovenie základných, perleťových, metalízových farieb v požadovaných odtieňoch, použitý na malé opravy až celé prestreky s rýchlo schnúcimi vlastnosťami, výdatnosť min 7,5 m2 z litra, VOC < 350 g/l (Napr. Dyna, PPG, Standox) | 5l | l |  |  | 3 | 0 | A | A
5 | Autolak Solvent BC ALFA ROMEO 681 šedá | Autolak Solvent BC, nie pojivový systém určený pre zhotovenie základných, perleťových, metalízových farieb v požadovaných odtieňoch, použitý na malé opravy až celé prestreky s rýchlo schnúcimi vlastnosťami, výdatnosť min 7,5 m2 z litra, VOC < 350 g/l (Napr. Dyna, PPG, Standox) | 5l | l |  |  | 5 | 0 | A | A
6 | Autolak Solvent BC RAL 9006 strieborná | Autolak Solvent BC, nie pojivový systém určený pre zhotovenie základných, perleťových, metalízových farieb v požadovaných odtieňoch, použitý na malé opravy až celé prestreky s rýchlo schnúcimi vlastnosťami, výdatnosť min 7,5 m2 z litra, VOC < 350 g/l (Napr. Dyna, PPG, Standox) | 5l | l |  |  | 5 | 0 | A | A
7 | Autolak Solvent BC RAL 9005 čierna | Autolak Solvent BC, nie pojivový systém určený pre zhotovenie základných, perleťových, metalízových farieb v požadovaných odtieňoch, použitý na malé opravy až celé prestreky s rýchlo schnúcimi vlastnosťami, výdatnosť min 7,5 m2 z litra, VOC < 350 g/l (Napr. Dyna, PPG, Standox) | 5l | l |  |  | 16 | 0 | A | A
8 | Autolak Solvent BC RAL 3020 červená | Autolak Solvent BC, nie pojivový systém určený pre zhotovenie základných, perleťových, metalízových farieb v požadovaných odtieňoch, použitý na malé opravy až celé prestreky s rýchlo schnúcimi vlastnosťami, výdatnosť min 7,5 m2 z litra, VOC < 350 g/l (Napr. Dyna, PPG, Standox) | 5l | l |  |  | 14 | 0 | A | A
9 | Autolak Solvent BC Renault205111 gloss šedá | Autolak Solvent BC, nie pojivový systém určený pre zhotovenie základných, perleťových, metalízových farieb v požadovaných odtieňoch, použitý na malé opravy až celé prestreky s rýchlo schnúcimi vlastnosťami, výdatnosť min 7,5 m2 z litra, VOC < 350 g/l (Napr. Dyna, PPG, Standox) | 5l | l |  |  | 10 | 0 | A | A
10 | Autolak Solvent BC RAL 1018 žltá | Autolak Solvent BC, nie pojivový systém určený pre zhotovenie základných, perleťových, metalízových farieb v požadovaných odtieňoch, použitý na malé opravy až celé prestreky s rýchlo schnúcimi vlastnosťami, výdatnosť min 7,5 m2 z litra, VOC < 350 g/l (Napr. Dyna, PPG, Standox) | 5l | l |  |  | 10 | 0 | A | A
11 | Autolak Solvent BC RAL 6018 zelená | Autolak Solvent BC, nie pojivový systém určený pre zhotovenie základných, perleťových, metalízových farieb v požadovaných odtieňoch, použitý na malé opravy až celé prestreky s rýchlo schnúcimi vlastnosťami, výdatnosť min 7,5 m2 z litra, VOC < 350 g/l (Napr. Dyna, PPG, Standox) | 5l | l |  |  | 10 | 0 | A | A
12 | Autolak Solvent BC RAL 9010 biela | Autolak Solvent BC, nie pojivový systém určený pre zhotovenie základných, perleťových, metalízových farieb v požadovaných odtieňoch, použitý na malé opravy až celé prestreky s rýchlo schnúcimi vlastnosťami, výdatnosť min 7,5 m2 z litra, VOC < 350 g/l (Napr. Dyna, PPG, Standox) | 5l | l |  |  | 10 | 0 | A | A
13 | Autolak Solvent BC RAL 2000 oranžová | Autolak Solvent BC, nie pojivový systém určený pre zhotovenie základných, perleťových, metalízových farieb v požadovaných odtieňoch, použitý na malé opravy až celé prestreky s rýchlo schnúcimi vlastnosťami, výdatnosť min 7,5 m2 z litra, VOC < 350 g/l (Napr. Dyna, PPG, Standox) | 5l | l |  |  | 10 | 0 | A | A
14 | Autolak Solvent BC RAL 2002 červená | Autolak Solvent BC, nie pojivový systém určený pre zhotovenie základných, perleťových, metalízových farieb v požadovaných odtieňoch, použitý na malé opravy až celé prestreky s rýchlo schnúcimi vlastnosťami, výdatnosť min 7,5 m2 z litra, VOC < 350 g/l (Napr. Dyna, PPG, Standox) | 5l | l |  |  | 10 | 0 | A | A
Ostatné farby
15 | Farba na báze akrylátovej živice | Farba na báze akrylátovej živice v oragnických rozpúšťadlách s prísadou aditív určená na povrchovú úpravu ciest a iných asfaltových plôch pri vodorovnom dopravnom značení v rôznych odtieňoch, na povrchovú úpravu betónu, skarbonizovaných omietok a vláknocementu, odolnosť voči poveternostným vplyvom. Obsah VOC < 500 g/l. | 5 kg | kg |  |  | 200 | 0 | A | A
Spray
16 | Jednozl.základ v spreji na plas.časti áu | Jednozložkový základ v spreji na plastové časti áut, schnúci vzduchom. Krycia schopnosť 7 m² pri hrúbke vrstvy 15 μm. Suchý po 15-20 minútach pri 20°C. Bezfarebný. (Napr. Q-Refinish) | 0,4l | l |  |  | 135 | 0 | A | A
17 | Spray zinkový na kov | Spray zinkový, použiteľný na kov, zvárateľný, prelakovateľný všetkými druhmi farieb, obsah zinku 85% | 0,4l | l |  |  | 3 | 0 | A | A
18 | Sprej Zinc Alu | Sprej zinkovo - hliníkový pre pozinkované povrchy poškodené zváraním, na báze epoxyesteru. Tepelná odolnosť do 250 ° C. Bodovo zvárateľné.Odolný voči benzínu, chemikáliám a vplyvom počasia. Farba: strieborno-kovová, podobná galvanizácii. | 400ml | ks |  |  | 10 | 0 | A | A
19 | Sprej na výfukové zvody 400ml | Teplovzdorná farba v spreji na povrchy do 800ºC, odtieň: čierna. | 400ml | ks |  |  | 12 | 0 | A | A
20 | Sprej na ochranu podvozku-čierny 400ml | Viskózny náter v spreji proti kamienkom, prelakovateľný jednozložkovými aj dvojzložkovými farbami. Farba čierna. | 400ml | ks |  |  | 420 | 0 | A | A
21 | Sprej reaktívny zakladový 400ml | Leptací primer v spreji na všetky druhy kovov, aj hliníka, antikorózna ochrana, prelakovateľný jednozložkovými aj dvojzložkovými plničmi. | 400 ml | ks |  |  | 190 | 0 | A | A
22 | Spray akrylátový lak bezfarebný | Bezfarebný rýchloschnúci, akrylátový lak v spreji na b áze nitrocelulózového pojiva určený na prelakovanie metalíz a iných farieb a povrchov | 0,5l | l |  |  | 15 | 0 | A | A
Tmel
23 | Tmel polyesterový univerzálny s tužidlom | Dvojzložkový univerzálny polyesterový tmel s tužidlom, farba béžová | 1,80 kg | kg |  |  | 290 | 0 | A | A
24 | Tmel s hliníkom a tužidlom | Dvojzložkový tmel s hliníkom a tužidlom | 1,8kg | kg |  |  | 45 | 0 | A | A
25 | Tmel PE extra dokončovací | Dvojzložkový polyesterový tmel PE Extra dokončovací s tužidlom, farba béžová (Napr. Dyna) | 1, 55 kg | kg |  |  | 370 | 0 | A | A
26 | Tmel dvojzl. polyest. s tužidlom, UL | Dvojzložkový polyesterový tmel s tužidlom, ultra ľahký, farba svetlo béžová (Napr. Dyna) | 1,2 kg | kg |  |  | 265 | 0 | A | A
27 | Tmel multifunkčný s tužidlom | Dvojzložkový polyesterový tmel multifunkčný s tužidlom, farba svetlo béžová (Napr. Dyna) | 1,85 kg | kg |  |  | 20 | 0 | A | A
28 | Tmel so skleneným vláknom a tužidlom | Dvojzložkový tmel na báze polyesterovej živice so skleneným vláknom s tužidlom, farba svetlo zelená (Napr. Dyna) | 1,5 kg | kg |  |  | 650 | 0 | A | A
29 | Dvojzložkový epoxidový vyvažovací tmel | Dvojzložkový epoxidový vyvažovací tmel na vyvažovanie rotorov pre elektrické motory. Hustota vytvrdnutej zmesi 2,5 g/ cm³,teplotná odolnosť od -40 °C do 300 °C, tepelná vodivosť 0,6 W/mK. Miešanie v pomere 100 ( modrá časť) : 86 ( žltá časť) | 0,4kg | kg |  |  | 10 | 0 | A | A
30 | Tmel Planfix | Použitie k tmeleniu spojov a upevňovacích vrútov bez nutnosti použiť samolepiacu bandáž, alebo sklenú pásku. | 25kg | kg |  |  | 400 | 0 | A | A
Plnič
31 | Plnič akrylátový dvojzložkový 4100 | Plnič na báze akrylátovej živice s tužidlom na báze polyizokyanátovej živice , rýchloschnúci, svetlošedý. Pomer miešania 4:1. | 4l | kg |  |  | 490 | 0 | A | A
32 | Jednozlož rýchlosch plnič do pištole 1K | Jednozlož rýchlosch plnič do pištole 1K | 1l | l |  |  | 90 | 0 | A | A
33 | Jednozložkový plnič v spreji LESONAL | Jednozložkový plnič v spreji LESONAL | 400ml | l |  |  | 200 | 0 | A | A
34 | Plnič body Fill 360 spray | Plnič body Fill 360 spray | 400ml | l |  |  | 15 | 0 | A | A
35 | Tmel striekací s tužidlom | Dvojzložkový polyesterový striekací tmel s tužidlom určený na vyplnenie nerovností v povrchu alebo hlbokých škrabancov, miešací pomer 100 : 3, výdatnosť 6 m2, hustota 1,5 g/ cm3, farba svetlo šedá | 0,8l | kg |  |  | 5 | 0 | A | A
36 | Základ reaktívny s epoxidom 1K 1:1 | 1:1 aplikácia mokré do mokrého - do pištole, na kovy, pozink | 2,5L | l |  |  | 10 | 0 | A | A
Tužidlo a riedidlo
37 | Tužidlo do akryl. plniča dvojzlož. 4+1 4100 | Tužidlo do akrylátového dvojzložkového plniča na báze polyizokyanátovej živice, pomer miešania 4:1 | 1l | l |  |  | 120 | 0 | A | A
38 | Riedidlo do akryl. plniča dvojžlož 4+1 4100 | Riedidlo do akrylátového dvojzložkového plniča | 5l | l |  |  | 120 | 0 | N | A
39 | Riedidlo C 6000 | Riedidlo C 6000 - Originál bez náhrad! Použitie aj pri miešaní farieb. | 10l | l |  |  | 5000 | 0 | N | A
40 | Tužidlo do UV laku | Tužidlo k UV laku | 1l | l |  |  | 10 | 0 | A | A
41 | Tužidlo do dvojzložkového akrylovéh laku UHS | Tužidlo do dvozložkového akrylovéh laku UHS | 2,5kg | kg |  |  | 200 | 0 | A | A
42 | Riedidlo do dvojzlož akryl laku UHS + autolaku BC | Riedidlo do dvozložkového akrylovéh laku UHS + do autolaku BC | 5l | l |  |  | 200 | 0 | A | A
43 | Riedidlo k reaktívnemu základu 1:1 | Riedidlo do základu reaktívneho 1:1 | 2,5l | l |  |  | 10 | 0 | A | A
Ostatný lakovnícky a pomocný materiál
44 | Prípravok k premene hrdze a zákl. farba | Bezolovnatý vodný náter na ničenie hrdze a jej premenu na stabilnú zlúčeninu železa. Ochrana proti ďalšiemu hrdzavenie pôsobením vzduchu a vlhkosti. Použiteľný ako základný náter pre nasledujúce vrchné nátery. | 1l | l |  |  | 20 | 0 | A | A
45 | Sitko na farbu papierové | Sitko na farbu papierové 190 mic. | 1ks | ks |  |  | 5500 | 0 | N | N
46 | Utierka lepkavá | Lepkavá utierka | 1 ks | ks |  |  | 760 | 0 | N | N
47 | Spray kontrolný originál | Kontrolný spray -originál, rýchloschnúci, použiteľný na brúsenie brúsnym papierom po 5-10 min. | 0,4l | l |  |  | 5 | 0 | A | A
48 | Základ na plasty | Základ na plasty- priľnavostný, spľňajúci VOC | 5l | l |  |  | 15 | 0 | A | A
49 | Urýchľovač do farby Top Speed | Urýchlovač do farby- špeciálny urýchľovač vhodný na bodové aj panelové opravy, čas schnutia 15-20 min | 0,25l | l |  |  | 45 | 0 | A | A
50 | Silistop STX | Aditívum pre použitie v autoopravárenskom priemysle v prípade kontaminácie silikónom na báze rozpúšťadiel a antisilikónových činidiel. | 1l | l |  |  | 70 | 0 | A | A
51 | Odmasťovač Dupont CS400 | Odmasťovací prostriedok pre kovové a polymérové materiály na odstranenie silikónu, mastnoty, olejov, sadze, voskov, špiny. Na zlepšenie priľnavosti. Bezfarebný. | 5l | l |  |  | 390 | 0 | A | A
52 | Páska olepovacia 25 mm do 100 st. 50m | Olepovacia páska do 100 °C dĺžka 50m, šírka 25mm (Napr. Q-Refinish, Tesa, 3M) | 1 ks | ks |  |  | 800 | 0 | N | N
53 | Páska olepovacia 38 mm, do 100 st. 50m | Olepovacia páska do 100 C, dĺžka 50m šírka 38 mm (Napr. Q-Refinish, Tesa, 3M) | 1 ks | ks |  |  | 1060 | 0 | N | N
54 | Páska olepovacia 50 mm do 100 st. 50m | Olepovacia páska do 100 °C dĺžka 50m, šírka 50mm (Napr. Q-Refinish, Tesa, 3M) | 1ks | ks |  |  | 1290 | 0 | N | N
55 | Papier maskovací 60 cm ( 300m ) | Maskovací papier 50g/m2 dĺžka 300m, šírka 60cm | 1ks | ks |  |  | 5 | 0 | N | N
56 | Papier zakrývací 90 cm ( 300m ) | Maskovací papier 50g/m2 dĺžka 300m, šírka 90cm | 1ks | ks |  |  | 25 | 0 | N | N
57 | Papier maskovací 120 cm ( 300m ) | Maskovací papier 50g/m2 dĺžka 300m, šírka 120cm | 1ks | ks |  |  | 60 | 0 | N | N
58 | Rolka matovacia Mirlon červená | Rolka matovacia MIRLON 115x10WF (Napr. Mirka) | 1 ks | ks |  |  | 125 | 0 | N | N
59 | Rolka matovacia Mirlon šedá | Rolka matovacia MIRLON 115x10WF (Napr. Mirka) | 1 ks | ks |  |  | 110 | 0 | N | N
60 | Nebrúsiteľná páska TAP52 čierna | Nebrúsiteľná páska TAP52 | 3 ks | ks |  |  | 20 | 0 | N | N
61 | Papier vlnitý na zakrývanie podláh | Vlnený papier na zakrývanie 100cm x 20m | 1 ks | ks |  |  | 225 | 0 | N | N
62 | Fólia maskovacia Shar-X 5000 4x300m 8my | Profesionálna maskovacia fólia antistatická s priľnavosťou farby. Fólia má hrúbku 8my a je teplotne odolná do 110 °C. Je vhodná pre použitie pri sušení s IR žiaričom. | 1 ks | ks |  |  | 50 | 0 | N | N
63 | Páska lemovacia šírka 6mm, dĺžka 33m | Páska lemovacia číska 6mm, dĺžka 33m | 1 ks | ks |  |  | 20 | 0 | N | N
64 | Páska lemovacia šírka 3mm, dĺžka 33m | Páska lemovacia šírka 3mm, dĺžka 33m | 1 ks | ks |  |  | 10 | 0 | N | N
0