## Farby
Podklady pre výpočet predpokladanej hodnoty zákazky v zmysle ust. § 5 zákona o VO na predmet zákazky "Farby, laky a pomocný materiál"
Por.č. | Názov materiálu | Špecifikácia materiálu | Požadované balenie | MJ | Obchodný názov ponúkaného produktu | cena v € bez DPH / MJ | Predpokladané množstvo MJ | cena spolu v € bez DPH | TL | KBU
Farba akrylátová dvojzložková, ( VOC 507 g/l)
1 | Farba RAL 1007 žltá Narciso | Farba RAL 1007 - Akrylová polyuretánová farba - vrchný náter, dvojzložková 2K,vysokosušinová, na báze modifikovanej polyesterovej živice, určená na kompletné lakovanie autobusov, električiek a ich častí, vhodná na ďalšie priemyselné aplikácie, tuženie 2:1, ponúka veľmi rýchle schnutie, povrchy s vysokým leskom, vyskoá mechanická a chemická odolnosť aj voči poveternostným vplyvom (Napr. Dyna, Dupont, Standox alebo ekvivalent) | 1kg | kg |  |  | 50 | 0 | A | A
2 | Farba RAL 1014 krémová tmavá | Farba RAL 1014 - Akrylová polyuretánová farba - vrchný náter, dvojzložková 2K,vysokosušinová, na báze modifikovanej polyesterovej živice, určená na kompletné lakovanie autobusov, električiek a ich častí, vhodná na ďalšie priemyselné aplikácie, tuženie 2:1, ponúka veľmi rýchle schnutie, povrchy s vysokým leskom, vyskoá mechanická a chemická odolnosť aj voči poveternostným vplyvom (Napr. Dyna, Dupont, Standox alebo ekvivalent) | 1kg | kg |  |  | 120 | 0 | A | A
3 | Farba RAL 1015 krémová svetlá | Farba RAL 1015 - Akrylová polyuretánová farba - vrchný náter, dvojzložková 2K,vysokosušinová, na báze modifikovanej polyesterovej živice, určená na kompletné lakovanie autobusov, električiek a ich častí, vhodná na ďalšie priemyselné aplikácie, tuženie 2:1, ponúka veľmi rýchle schnutie, povrchy s vysokým leskom, vyskoá mechanická a chemická odolnosť aj voči poveternostným vplyvom (Napr. Dyna, Dupont, Standox alebo ekvivalent) | 1kg | kg |  |  | 10 | 0 | A | A
4 | Farba RAL 1018 žltá Solaris, Karosa | Farba RAL 1018 - Akrylová polyuretánová farba - vrchný náter, dvojzložková 2K,vysokosušinová, na báze modifikovanej polyesterovej živice, určená na kompletné lakovanie autobusov, električiek a ich častí, vhodná na ďalšie priemyselné aplikácie, tuženie 2:1, ponúka veľmi rýchle schnutie, povrchy s vysokým leskom, vyskoá mechanická a chemická odolnosť aj voči poveternostným vplyvom (Napr. Dyna, Dupont, Standox alebo ekvivalent) | 1kg | kg |  |  | 80 | 0 | A | A
5 | Farba RAL 1021 žltá | Farba RAL 1021 - Akrylová polyuretánová farba - vrchný náter, dvojzložková 2K,vysokosušinová, na báze modifikovanej polyesterovej živice, určená na kompletné lakovanie autobusov, električiek a ich častí, vhodná na ďalšie priemyselné aplikácie, tuženie 2:1, ponúka veľmi rýchle schnutie, povrchy s vysokým leskom, vyskoá mechanická a chemická odolnosť aj voči poveternostným vplyvom (Napr. Dyna, Dupont, Standox alebo ekvivalent) | 1kg | kg |  |  | 5 | 0 | A | A
6 | Farba RAL 1033 žltá tmavá | Farba RAL 1033 - Akrylová polyuretánová farba - vrchný náter, dvojzložková 2K,vysokosušinová, na báze modifikovanej polyesterovej živice, určená na kompletné lakovanie autobusov, električiek a ich častí, vhodná na ďalšie priemyselné aplikácie, tuženie 2:1, ponúka veľmi rýchle schnutie, povrchy s vysokým leskom, vyskoá mechanická a chemická odolnosť aj voči poveternostným vplyvom (Napr. Dyna, Dupont, Standox alebo ekvivalent) | 1kg | kg |  |  | 3 | 0 | A | A
7 | Farba RAL 2002 červená | Farba RAL 2002 - Akrylová polyuretánová farba - vrchný náter, dvojzložková 2K,vysokosušinová, na báze modifikovanej polyesterovej živice, určená na kompletné lakovanie autobusov, električiek a ich častí, vhodná na ďalšie priemyselné aplikácie, tuženie 2:1, ponúka veľmi rýchle schnutie, povrchy s vysokým leskom, vyskoá mechanická a chemická odolnosť aj voči poveternostným vplyvom (Napr. Dyna, Dupont, Standox alebo ekvivalent) | 1kg | kg |  |  | 160 | 0 | A | A
8 | Farba RAL 2007 červená | Farba RAL 2007 - Akrylová polyuretánová farba - vrchný náter, dvojzložková 2K,vysokosušinová, na báze modifikovanej polyesterovej živice, určená na kompletné lakovanie autobusov, električiek a ich častí, vhodná na ďalšie priemyselné aplikácie, tuženie 2:1, ponúka veľmi rýchle schnutie, povrchy s vysokým leskom, vyskoá mechanická a chemická odolnosť aj voči poveternostným vplyvom (Napr. Dyna, Dupont, Standox alebo ekvivalent) | 1kg | kg |  |  | 14 | 0 | A | A
9 | Farba RAL 3001 červená Rosso | Farba RAL 3001 - Akrylová polyuretánová farba - vrchný náter, dvojzložková 2K,vysokosušinová, na báze modifikovanej polyesterovej živice, určená na kompletné lakovanie autobusov, električiek a ich častí, vhodná na ďalšie priemyselné aplikácie, tuženie 2:1, ponúka veľmi rýchle schnutie, povrchy s vysokým leskom, vyskoá mechanická a chemická odolnosť aj voči poveternostným vplyvom (Napr. Dyna, Dupont, Standox alebo ekvivalent) | 1kg | kg |  |  | 4 | 0 | A | A
10 | Farba RAL 3004 bordová | Farba RAL 3004 - Akrylová polyuretánová farba - vrchný náter, dvojzložková 2K,vysokosušinová, na báze modifikovanej polyesterovej živice, určená na kompletné lakovanie autobusov, električiek a ich častí, vhodná na ďalšie priemyselné aplikácie, tuženie 2:1, ponúka veľmi rýchle schnutie, povrchy s vysokým leskom, vyskoá mechanická a chemická odolnosť aj voči poveternostným vplyvom (Napr. Dyna, Dupont, Standox alebo ekvivalent) | 1kg | kg |  |  | 5 | 0 | A | A
11 | Farba RAL 3020 červená | Farba RAL 3020 - Akrylová polyuretánová farba - vrchný náter, dvojzložková 2K,vysokosušinová, na báze modifikovanej polyesterovej živice, určená na kompletné lakovanie autobusov, električiek a ich častí, vhodná na ďalšie priemyselné aplikácie, tuženie 2:1, ponúka veľmi rýchle schnutie, povrchy s vysokým leskom, vyskoá mechanická a chemická odolnosť aj voči poveternostným vplyvom (Napr. Dyna, Dupont, Standox alebo ekvivalent) | 1kg | kg |  |  | 1300 | 0 | A | A
12 | Farba RAL 5003 modrá lesklá | Farba RAL 5003 - Akrylová polyuretánová farba - vrchný náter, dvojzložková 2K,vysokosušinová, na báze modifikovanej polyesterovej živice, určená na kompletné lakovanie autobusov, električiek a ich častí, vhodná na ďalšie priemyselné aplikácie, tuženie 2:1, ponúka veľmi rýchle schnutie, povrchy s vysokým leskom, vyskoá mechanická a chemická odolnosť aj voči poveternostným vplyvom (Napr. Dyna, Dupont, Standox alebo ekvivalent) | 1kg | kg |  |  | 60 | 0 | A | A
13 | Farba RAL 5003 modrá matná | Farba RAL 5003 matná - Akrylová polyuretánová farba - vrchný náter, dvojzložková 2K,vysokosušinová, na báze modifikovanej polyesterovej živice, určená na kompletné lakovanie autobusov, električiek a ich častí, vhodná na ďalšie priemyselné aplikácie, tuženie 2:1, ponúka veľmi rýchle schnutie, povrchy s vysokým leskom, vyskoá mechanická a chemická odolnosť aj voči poveternostným vplyvom (Napr. Dyna, Dupont, Standox alebo ekvivalent) | 1kg | kg |  |  | 80 | 0 | A | A
14 | Farba RAL 6018 zelená | Farba RAL 6018 - Akrylová polyuretánová farba - vrchný náter, dvojzložková 2K,vysokosušinová, na báze modifikovanej polyesterovej živice, určená na kompletné lakovanie autobusov, električiek a ich častí, vhodná na ďalšie priemyselné aplikácie, tuženie 2:1, ponúka veľmi rýchle schnutie, povrchy s vysokým leskom, vyskoá mechanická a chemická odolnosť aj voči poveternostným vplyvom (Napr. Dyna, Dupont, Standox alebo ekvivalent) | 1kg | kg |  |  | 90 | 0 | A | A
15 | Farba RAL 7016 antracitová | Farba RAL 7016 - Akrylová polyuretánová farba - vrchný náter, dvojzložková 2K,vysokosušinová, na báze modifikovanej polyesterovej živice, určená na kompletné lakovanie autobusov, električiek a ich častí, vhodná na ďalšie priemyselné aplikácie, tuženie 2:1, ponúka veľmi rýchle schnutie, povrchy s vysokým leskom, vyskoá mechanická a chemická odolnosť aj voči poveternostným vplyvom (Napr. Dyna, Dupont, Standox alebo ekvivalent) | 1kg | kg |  |  | 140 | 0 | A | A
16 | Farba RAL 7035 šedá svetlá | Farba RAL 7035 - Akrylová polyuretánová farba - vrchný náter, dvojzložková 2K,vysokosušinová, na báze modifikovanej polyesterovej živice, určená na kompletné lakovanie autobusov, električiek a ich častí, vhodná na ďalšie priemyselné aplikácie, tuženie 2:1, ponúka veľmi rýchle schnutie, povrchy s vysokým leskom, vyskoá mechanická a chemická odolnosť aj voči poveternostným vplyvom (Napr. Dyna, Dupont, Standox alebo ekvivalent) | 1kg | kg |  |  | 60 | 0 | A | A
17 | Farba RAL 7038 šedá | Farba RAL 7038 - Akrylová polyuretánová farba - vrchný náter, dvojzložková 2K,vysokosušinová, na báze modifikovanej polyesterovej živice, určená na kompletné lakovanie autobusov, električiek a ich častí, vhodná na ďalšie priemyselné aplikácie, tuženie 2:1, ponúka veľmi rýchle schnutie, povrchy s vysokým leskom, vyskoá mechanická a chemická odolnosť aj voči poveternostným vplyvom (Napr. Dyna, Dupont, Standox alebo ekvivalent) | 1kg | kg |  |  | 3 | 0 | A | A
18 | Farba RAL 9003 biela | Farba RAL 9003 - Akrylová polyuretánová farba - vrchný náter, dvojzložková 2K,vysokosušinová, na báze modifikovanej polyesterovej živice, určená na kompletné lakovanie autobusov, električiek a ich častí, vhodná na ďalšie priemyselné aplikácie, tuženie 2:1, ponúka veľmi rýchle schnutie, povrchy s vysokým leskom, vyskoá mechanická a chemická odolnosť aj voči poveternostným vplyvom (Napr. Dyna, Dupont, Standox alebo ekvivalent) | 1kg | kg |  |  | 150 | 0 | A | A
19 | Farba RAL 9005 čierna lesklá | Farba RAL 9005 lesklá - Akrylová polyuretánová farba - vrchný náter, dvojzložková 2K,vysokosušinová, na báze modifikovanej polyesterovej živice, určená na kompletné lakovanie autobusov, električiek a ich častí, vhodná na ďalšie priemyselné aplikácie, tuženie 2:1, ponúka veľmi rýchle schnutie, povrchy s vysokým leskom, vyskoá mechanická a chemická odolnosť aj voči poveternostným vplyvom (Napr. Dyna, Dupont, Standox alebo ekvivalent) | 1kg | kg |  |  | 240 | 0 | A | A
20 | Farba RAL 9006 strieborná | Farba RAL 9006 - Akrylová polyuretánová farba - vrchný náter, dvojzložková 2K,vysokosušinová, na báze modifikovanej polyesterovej živice, určená na kompletné lakovanie autobusov, električiek a ich častí, vhodná na ďalšie priemyselné aplikácie, tuženie 2:1, ponúka veľmi rýchle schnutie, povrchy s vysokým leskom, vyskoá mechanická a chemická odolnosť aj voči poveternostným vplyvom (Napr. Dyna, Dupont, Standox alebo ekvivalent) | 1kg | kg |  |  | 65 | 0 | A | A
21 | Farba RAL 9010 biela Karosa | Farba RAL 9010 - Akrylová polyuretánová farba - vrchný náter, dvojzložková 2K,vysokosušinová, na báze modifikovanej polyesterovej živice, určená na kompletné lakovanie autobusov, električiek a ich častí, vhodná na ďalšie priemyselné aplikácie, tuženie 2:1, ponúka veľmi rýchle schnutie, povrchy s vysokým leskom, vyskoá mechanická a chemická odolnosť aj voči poveternostným vplyvom (Napr. Dyna, Dupont, Standox alebo ekvivalent) | 1kg | kg |  |  | 115 | 0 | A | A
22 | Farba RAL 7005 šedá | Farba RAL 7005 - Akrylová polyuretánová farba - vrchný náter, dvojzložková 2K,vysokosušinová, na báze modifikovanej polyesterovej živice, určená na kompletné lakovanie autobusov, električiek a ich častí, vhodná na ďalšie priemyselné aplikácie, tuženie 2:1, ponúka veľmi rýchle schnutie, povrchy s vysokým leskom, vyskoá mechanická a chemická odolnosť aj voči poveternostným vplyvom (Napr. Dyna, Dupont, Standox alebo ekvivalent) | 1kg | kg |  |  | 20 | 0 | A | A
23 | Farba RAL 9016 biela SOR | Farba RAL 9016- Akrylová polyuretánová farba - vrchný náter, dvojzložková 2K,vysokosušinová, na báze modifikovanej polyesterovej živice, určená na kompletné lakovanie autobusov, električiek a ich častí, vhodná na ďalšie priemyselné aplikácie, tuženie 2:1, ponúka veľmi rýchle schnutie, povrchy s vysokým leskom, vyskoá mechanická a chemická odolnosť aj voči poveternostným vplyvom (Napr. Dyna, Dupont, Standox alebo ekvivalent) | 1kg | kg |  |  | 15 | 0 | A | A
24 | Farba RAL 1013 béžová svetlá | Farba RAL 1013 béžová svetlá - Akrylová polyuretánová farba - vrchný náter, dvojzložková 2K,vysokosušinová, na báze modifikovanej polyesterovej živice, určená na kompletné lakovanie autobusov, električiek a ich častí, vhodná na ďalšie priemyselné aplikácie, tuženie 2:1, ponúka veľmi rýchle schnutie, povrchy s vysokým leskom, vyskoá mechanická a chemická odolnosť aj voči poveternostným vplyvom (Napr. Dyna, Dupont, Standox alebo ekvivalent) | 1kg | kg |  |  | 20 | 0 | A | A
25 | Farba RAL 2005 reflexná | Farba RAL 2005 reflexná - Akrylová polyuretánová farba - vrchný náter, dvojzložková 2K,vysokosušinová, na báze modifikovanej polyesterovej živice, určená na kompletné lakovanie autobusov, električiek a ich častí, vhodná na ďalšie priemyselné aplikácie, tuženie 2:1, ponúka veľmi rýchle schnutie, povrchy s vysokým leskom, vyskoá mechanická a chemická odolnosť aj voči poveternostným vplyvom (Napr. Dyna, Dupont, Standox alebo ekvivalent) | 1kg | kg |  |  | 10 | 0 | A | A
26 | Farba RAL 2000 oranžová | Farba RAL 2000 - Akrylová polyuretánová farba - vrchný náter, dvojzložková 2K,vysokosušinová, na báze modifikovanej polyesterovej živice, určená na kompletné lakovanie autobusov, električiek a ich častí, vhodná na ďalšie priemyselné aplikácie, tuženie 2:1, ponúka veľmi rýchle schnutie, povrchy s vysokým leskom, vyskoá mechanická a chemická odolnosť aj voči poveternostným vplyvom (Napr. Dyna, Dupont, Standox alebo ekvivalent) | 1kg | kg |  |  | 5 | 0 | A | A
27 | Farba RAL 5015 modrá | Farba RAL 5015- Akrylová polyuretánová farba - vrchný náter, dvojzložková 2K,vysokosušinová, na báze modifikovanej polyesterovej živice, určená na kompletné lakovanie autobusov, električiek a ich častí, vhodná na ďalšie priemyselné aplikácie, tuženie 2:1, ponúka veľmi rýchle schnutie, povrchy s vysokým leskom, vyskoá mechanická a chemická odolnosť aj voči poveternostným vplyvom (Napr. Dyna, Dupont, Standox alebo ekvivalent) | 1kg | kg |  |  | 15 | 0 | A | A
28 | Farba RAL 5019 modrá | Farba RAL 5019 - Akrylová polyuretánová farba - vrchný náter, dvojzložková 2K,vysokosušinová, na báze modifikovanej polyesterovej živice, určená na kompletné lakovanie autobusov, električiek a ich častí, vhodná na ďalšie priemyselné aplikácie, tuženie 2:1, ponúka veľmi rýchle schnutie, povrchy s vysokým leskom, vyskoá mechanická a chemická odolnosť aj voči poveternostným vplyvom (Napr. Dyna, Dupont, Standox alebo ekvivalent) | 1kg | kg |  |  | 10 | 0 | A | A
29 | Farba RAL 9018 biela | Farba RAL 9018 - Akrylová polyuretánová farba - vrchný náter, dvojzložková 2K,vysokosušinová, na báze modifikovanej polyesterovej živice, určená na kompletné lakovanie autobusov, električiek a ich častí, vhodná na ďalšie priemyselné aplikácie, tuženie 2:1, ponúka veľmi rýchle schnutie, povrchy s vysokým leskom, vyskoá mechanická a chemická odolnosť aj voči poveternostným vplyvom (Napr. Dyna, Dupont, Standox alebo ekvivalent) | 1kg | kg |  |  | 15 | 0 | A | A
30 | Farba RAL 6019 zelená | Farba RAL 6019 - Akrylová polyuretánová farba - vrchný náter, dvojzložková 2K,vysokosušinová, na báze modifikovanej polyesterovej živice, určená na kompletné lakovanie autobusov, električiek a ich častí, vhodná na ďalšie priemyselné aplikácie, tuženie 2:1, ponúka veľmi rýchle schnutie, povrchy s vysokým leskom, vyskoá mechanická a chemická odolnosť aj voči poveternostným vplyvom (Napr. Dyna, Dupont, Standox alebo ekvivalent) | 1kg | kg |  |  | 10 | 0 | A | A
31 | Farba RAL 2009 | Farba RAL 2009 - Akrylová polyuretánová farba - vrchný náter, dvojzložková 2K,vysokosušinová, na báze modifikovanej polyesterovej živice, určená na kompletné lakovanie autobusov, električiek a ich častí, vhodná na ďalšie priemyselné aplikácie, tuženie 2:1, ponúka veľmi rýchle schnutie, povrchy s vysokým leskom, vyskoá mechanická a chemická odolnosť aj voči poveternostným vplyvom (Napr. Dyna, Dupont, Standox alebo ekvivalent) | 1kg | kg |  |  | 30 | 0 | A | A
32 | Farba rýchlosch vodouried RAL 7011 šedá | Vodou riediteľný univerzálny náter vysokej kvality na drevené a kovové povrchy so saténovo matným vzhľadom. Farba je rýchloschnúca, s minimálnym zápachom, má vynikajúce rozlievanie a veľmi dobrú kryciu schopnosť. Dlhodobo odoláva teplotám do 90 ° C, a preto je možné ho použiť napr. na nátery vykurovacích telies. Odtieň RAL 7011. (Napr. Dulux Rapidry Satin Matt) | 1kg | kg |  |  | 20 | 0 | A | A
33 | Farba RAL 6005 zelená | Farba RAL 6005 - Akrylová polyuretánová farba - vrchný náter, dvojzložková 2K,vysokosušinová, na báze modifikovanej polyesterovej živice, určená na kompletné lakovanie autobusov, električiek a ich častí, vhodná na ďalšie priemyselné aplikácie, tuženie 2:1, ponúka veľmi rýchle schnutie, povrchy s vysokým leskom, vyskoá mechanická a chemická odolnosť aj voči poveternostným vplyvom (Napr. Dyna, Dupont, Standox alebo ekvivalent) | 1kg | kg |  |  | 5 | 0 | A | A
34 | Farba RAL 7011 oceľová sivá | Farba RAL 7011 - Akrylová polyuretánová farba - vrchný náter, dvojzložková 2K,vysokosušinová, na báze modifikovanej polyesterovej živice, určená na kompletné lakovanie autobusov, električiek a ich častí, vhodná na ďalšie priemyselné aplikácie, tuženie 2:1, ponúka veľmi rýchle schnutie, povrchy s vysokým leskom, vyskoá mechanická a chemická odolnosť aj voči poveternostným vplyvom (Napr. Dyna, Dupont, Standox alebo ekvivalent) | 1kg | kg |  |  | 60 | 0 | A | A
35 | Farba RAL 7046 sivá | Farba RAL 7046- Akrylová polyuretánová farba - vrchný náter, dvojzložková 2K,vysokosušinová, na báze modifikovanej polyesterovej živice, určená na kompletné lakovanie autobusov, električiek a ich častí, vhodná na ďalšie priemyselné aplikácie, tuženie 2:1, ponúka veľmi rýchle schnutie, povrchy s vysokým leskom, vyskoá mechanická a chemická odolnosť aj voči poveternostným vplyvom (Napr. Dyna, Dupont, Standox alebo ekvivalent) | 1kg | kg |  |  | 10 | 0 | A | A
Spray
36 | Spray akrylový rýchloschn RAL 1018 žltý | Spray akrylový, rýchloschnúci, ručne plnený, polyuretánový v odtieňoch RAL | 0,4l | l |  |  | 15 | 0 | A | A
37 | Spray akrylový rýchlosch RAL 6018 zelený | Spray akrylový, rýchloschnúci, ručne plnený, polyuretánový v odtieňoch RAL | 0,4l | l |  |  | 10 | 0 | A | A
38 | Spray akrylový rýchloschn RAL 9010 biely | Spray akrylový, rýchloschnúci, ručne plnený, polyuretánový v odtieňoch RAL | 0,4l | l |  |  | 30 | 0 | A | A
39 | Spray akrylový rýchlosch RAL 9005 čierny | Spray akrylový, rýchloschnúci, ručne plnený, polyuretánový v odtieňoch RAL | 0,4l | l |  |  | 90 | 0 | A | A
40 | Spray akryl rýchlosch RAL9006 strieborný | Spray akrylový, rýchloschnúci, ručne plnený, polyuretánový v odtieňoch RAL | 0,4l | l |  |  | 50 | 0 | A | A
41 | Spray akrylový rýchlosch RAL3020 červený | Spray akrylový, rýchloschnúci, ručne plnený, polyuretánový v odtieňoch RAL | 0,4l | l |  |  | 20 | 0 | A | A
42 | Spray akryl rýchlosch RAL2002 oranžový | Spray akrylový, rýchloschnúci, ručne plnený, polyuretánový v odtieňoch RAL | 0,4l | l |  |  | 10 | 0 | A | A
43 | Spray akrylový rýchlosch RAL1014 krémový | Spray akrylový, rýchloschnúci, ručne plnený, polyuretánový v odtieňoch RAL | 0,4l | l |  |  | 10 | 0 | A | A
44 | Spray akrylový rýchlosch RAL5003 modrý | Spray akrylový, rýchloschnúci, ručne plnený, polyuretánový v odtieňoch RAL | 0,4l | l |  |  | 10 | 0 | A | A
45 | Spray akryl rýchlosch RAL 9016 biely SOR | Spray akrylový, rýchloschnúci, ručne plnený, polyuretánový v odtieňoch RAL | 0,4l | l |  |  | 10 | 0 | A | A
46 | Spray akrylový rýchlosch RAL 7038 šedá | Spray akrylový, rýchloschnúci, ručne plnený, polyuretánový v odtieňoch RAL | 0,4l | ks |  |  | 20 | 0 | A | A
47 | Spray akrylový rýchlosch RAL 7045 šedá | Spray akrylový, rýchloschnúci, ručne plnený, polyuretánový v odtieňoch RAL | 0,4l | ks |  |  | 20 | 0 | A | A
48 | Spray akrylový rýchlosch RAL 9001 biela | Spray akrylový, rýchloschnúci, ručne plnený, polyuretánový v odtieňoch RAL | 0,4l | l |  |  | 10 | 0 | A | A
49 | Spray akryl rýchlos RAL 7047 šedá bledá | Spray akrylový, rýchloschnúci, ručne plnený, polyuretánový v odtieňoch RAL | 0,4l | l |  |  | 5 | 0 | A | A
50 | Spray akryl rýchlos RAL 9007 strieborná | Spray akrylový, rýchloschnúci, ručne plnený, polyuretánový v odtieňoch RAL | 0,4l | l |  |  | 10 | 0 | A | A
51 | Spray akrylový rýchlosch RAL 7037 šedá | Spray akrylový, rýchloschnúci, ručne plnený, polyuretánový v odtieňoch RAL | 0,4l | l |  |  | 10 | 0 | A | A
52 | Spray akryl rýchlos RAL 7043 tmavá šedá | Spray akrylový, rýchloschnúci, ručne plnený, polyuretánový v odtieňoch RAL | 0,4l | l |  |  | 5 | 0 | A | A
53 | Spray akryl rýchlos RAL 7021 tmavá sivá | Spray akrylový, rýchloschnúci, ručne plnený, polyuretánový v odtieňoch RAL | 0,4l | l |  |  | 10 | 0 | A | A
54 | Spray akryl rýchlosch RAL 9003 | Spray akrylový, rýchloschnúci, ručne plnený, polyuretánový v odtieňoch RAL | 0,4l | ks |  |  | 10 | 0 | A | A
55 | Spray RAL 7016 šedý | Spray akrylový, rýchloschnúci, ručne plnený, polyuretánový v odtieňoch RAL | 0,4l | ks |  |  | 70 | 0 | A | A
56 | Spray akryl rýchlosch RAL7016 šedý matný | Spray akrylový, rýchloschnúci, ručne plnený, polyuretánový v odtieňoch RAL | 0,4l | ks |  |  | 10 | 0 | A | A
57 | Farba spray Prima RAL 9005 lesklý | Spray akrylový, rýchloschnúci, ručne plnený, polyuretánový v odtieňoch RAL | 0,4l | ks |  |  | 40 | 0 | A | A
58 | Spray akryl rýchlosch RAL 2000 oranžová | Spray akrylový, rýchloschnúci, ručne plnený, polyuretánový v odtieňoch RAL | 0,4l | ks |  |  | 10 | 0 | A | A
59 | Spray akrylový rýchloschnúci bezfarebný | Spray akrylový, rýchloschnúci, ručne plnený, polyuretánový v odtieňoch RAL | 0,4l | l |  |  | 10 | 0 | A | A
60 | Farba spray biely zákl. | Farba spray biely zákl. | 0,4l | ks |  |  | 30 | 0 | A | A
61 | Farba spray červený zákl. | Farba spray červený zákl. | 0,4l | ks |  |  | 65 | 0 | A | A
62 | Farba spray šedý zákl. | Farba spray šedý zákl. | 0,4l | ks |  |  | 110 | 0 | A | A
63 | Spray Prima RAL 9010M biely matný | Spray Prima RAL 9010M biely matný | 0,4l | ks |  |  | 23 | 0 | A | A
64 | Spray Prima RAL 9005M čierny matný | Spray Prima RAL 9005M čierny matný | 0,4l | ks |  |  | 110 | 0 | A | A
65 | Spray Prima RAL PR8017 hnedá lesklá čoko | Spray Prima RAL PR8017 hnedá lesklá | 0,4l | ks |  |  | 24 | 0 | A | A
66 | Spray PrimaRAL PR8011 hnedá lesklá orieš | Spray PrimaRAL PR8011 hnedá lesklá | 0,4l | ks |  |  | 24 | 0 | A | A
67 | Spray Prima RAL 7036M šedá matná | Spray Prima RAL 7036M matná | 0,4l | ks |  |  | 36 | 0 | A | A
68 | Spray akryl rýchlosch RAL 7035 sivá | Spray akrylový, rýchloschnúci, ručne plnený, polyuretánový v odtieňoch RAL | 0,4l | ks |  |  | 12 | 0 | A | A
69 | Spray akrylový rýchlosch RAL 1028 | Spray akrylový, rýchloschnúci, ručne plnený, polyuretánový v odtieňoch RAL | 0,4l | ks |  |  | 20 | 0 | A | A
70 | Tužidlo do akryl. farby dvojzložkovej | Tužidlo do akrylátových dvojzložkových 2K farieb pomer 2:1 | 5 kg | kg |  |  | 1230 | 0 | N | A
71 | Riedidlo do akryl. farby dvojzložkovej | Riedidlo do akrylátových dvojzložkových 2K farieb | 5l | l |  |  | 1100 | 0 | N | A
0